## Comp EDIF SEM Des Jan25
CÓDIGO | NOME DO SERVIÇO |  |  |  | CUSTO UNIT. |  | UNID |  | VALOR
|  | CODINS | NOMINS | UNID |  | COEF. |  | Vparc
1001001 | LIMPEZA MECANIZADA GERAL, INCLUSIVE REMOÇÃO DA COBERTURA VEGETAL - TRONCOS COM DIÂMETRO ATÉ 10CM - SEM TRANSPORTE | [5 empty] | M2 |  | 1.75
|  | 2099 | SERVENTE (SGSP) | H | 24.1 | 0.0098 |  | 0.2362
|  | 94061 | TRATOR SOBRE ESTEIRAS KOMATSU MOD D-51 EX22 C/ LÂMINA 2,9M3 | H | 308.25 | 0.0049 |  | 1.5104
1001002 | DESTOCAMENTO, INCLUSIVE REMOÇÃO DAS RAÍZES - DIÂMETROS DE 10,01 À 30CM | [5 empty] | UN |  | 57.08
|  | 2099 | SERVENTE (SGSP) | H | 24.1 | 0.45 |  | 10.8468
|  | 94061 | TRATOR SOBRE ESTEIRAS KOMATSU MOD D-51 EX22 C/ LÂMINA 2,9M3 | H | 308.25 | 0.15 |  | 46.237
1001003 | DESTOCAMENTO, INCLUSIVE REMOÇÃO DAS RAÍZES - DIÂMETRO 30,01 À 50 CM | [5 empty] | UN |  | 158.69
|  | 2099 | SERVENTE (SGSP) | H | 24.1 | 1.251 |  | 30.1542
|  | 94061 | TRATOR SOBRE ESTEIRAS KOMATSU MOD D-51 EX22 C/ LÂMINA 2,9M3 | H | 308.25 | 0.417 |  | 128.539
1001004 | DESTOCAMENTO, INCLUSIVE REMOÇÃO DAS RAÍZES - DIÂMETROS MAIORES QUE 50 CM | [5 empty] | UN |  | 189.06
|  | 2099 | SERVENTE (SGSP) | H | 24.1 | 1.4904 |  | 35.9247
|  | 94061 | TRATOR SOBRE ESTEIRAS KOMATSU MOD D-51 EX22 C/ LÂMINA 2,9M3 | H | 308.25 | 0.4968 |  | 153.1371
1001005 | CARGA MECANIZADA E REMOÇÃO DE ENTULHO, INCLUSIVE TRANSPORTE ATÉ 1KM | [5 empty] | M3 |  | 11.75
|  | 94009 | CAMINHÃO BASCULANTE - 14 M3 | H | 307.7 | 0.0253 |  | 7.7847
|  | 94045 | RETROESCAVADEIRA - CAP. CAÇAMBA FRONTAL 0,76 M3 | H | 170.17 | 0.0233 |  | 3.9649
1001006 | CARGA MANUAL E REMOÇÃO DE ENTULHO, INCLUSIVE TRANSPORTE ATÉ 1 KM | [5 empty] | M3 |  | 51.28
|  | 2099 | SERVENTE (SGSP) | H | 24.1 | 1.11 |  | 26.7555
|  | 94009 | CAMINHÃO BASCULANTE - 14 M3 | H | 307.7 | 0.079692 |  | 24.5209
1001007 | REMOÇÃO DE ENTULHO COM CAÇAMBA METÁLICA, INCLUSIVE CARGA MANUAL E DESCARGA EM BOTA-FORA | [5 empty] | M3 |  | 156.3
|  | 2099 | SERVENTE (SGSP) | H | 24.1 | 1.74 |  | 41.9411
|  | 79722 | ALUGUEL DE CAÇAMBA METÁLICA - CAPACIDADE 4 M3 P/ ENTULHO DE ALVENARIA | Un | 457.45 | 0.25 |  | 114.3625
1001008 | LIMPEZA MANUAL GERAL INCLUSIVE REMOÇÃO DE COBERTURA VEGETAL - TRONCO ATÉ 10CM - SEM TRANSPORTE | [5 empty] | M2 |  | 6.03
|  | 2099 | SERVENTE (SGSP) | H | 24.1 | 0.25 |  | 6.026
1001009 | DESTOCAMENTO MANUAL, INCLUSIVE REMOÇÃO DE RAÍZES - DIÂMETRO 10,01 À 30 CM | [5 empty] | UN |  | 72.31
|  | 2099 | SERVENTE (SGSP) | H | 24.1 | 3 |  | 72.3123
1001010 | TRANSPORTE DE ENTULHO POR CAMINHÃO BASCULANTE, A PARTIR DE 1KM | [5 empty] | M3XKM |  | 1.63
|  | 94009 | CAMINHÃO BASCULANTE - 14 M3 | H | 307.7 | 0.0053 |  | 1.6307
1001020 | CORTE, RECORTE E REMOÇÃO DE ÁRVORES INCLUSIVE RAIZES DIÂM. > 5 E < 15CM | [5 empty] | UN |  | 218.55
|  | 2099 | SERVENTE (SGSP) | H | 24.1 | 6 |  | 144.6247
|  | 94307 | MOTOSERRA A GASOLINA DE PEQUENO PORTE, POTÊNCIA MÍN. 4 CV | H | 36.96 | 2 |  | 73.9284
1001021 | CORTE, RECORTE E REMOÇÃO DE ÁRVORES INCLUSIVE RAIZES DIÂM. > 15 E < 30CM | [5 empty] | UN |  | 558.89
|  | 2099 | SERVENTE (SGSP) | H | 24.1 | 6 |  | 144.6247
|  | 94045 | RETROESCAVADEIRA - CAP. CAÇAMBA FRONTAL 0,76 M3 | H | 170.17 | 2 |  | 340.3349
|  | 94307 | MOTOSERRA A GASOLINA DE PEQUENO PORTE, POTÊNCIA MÍN. 4 CV | H | 36.96 | 2 |  | 73.9284
1001022 | CORTE, RECORTE E REMOÇÃO DE ÁRVORES INCLUSIVE RAIZES DIÂM. > 30 E < 60CM | [5 empty] | UN |  | 698.61
|  | 2099 | SERVENTE (SGSP) | H | 24.1 | 7.5 |  | 180.7809
|  | 94045 | RETROESCAVADEIRA - CAP. CAÇAMBA FRONTAL 0,76 M3 | H | 170.17 | 2.5 |  | 425.4186
|  | 94307 | MOTOSERRA A GASOLINA DE PEQUENO PORTE, POTÊNCIA MÍN. 4 CV | H | 36.96 | 2.5 |  | 92.4106
1001023 | CORTE, RECORTE E REMOÇÃO DE ÁRVORES INCLUSIVE RAIZES DIÂM. > 60 E < 90CM | [5 empty] | UN |  | 838.33
|  | 2099 | SERVENTE (SGSP) | H | 24.1 | 9 |  | 216.9371
|  | 94045 | RETROESCAVADEIRA - CAP. CAÇAMBA FRONTAL 0,76 M3 | H | 170.17 | 3 |  | 510.5023
|  | 94307 | MOTOSERRA A GASOLINA DE PEQUENO PORTE, POTÊNCIA MÍN. 4 CV | H | 36.96 | 3 |  | 110.8927
1001024 | CORTE, RECORTE E REMOÇÃO DE ÁRVORES INCLUSIVE RAIZES DIÂM. > 90CM | [5 empty] | UN |  | 978.05
|  | 2099 | SERVENTE (SGSP) | H | 24.1 | 10.5 |  | 253.0933
|  | 94045 | RETROESCAVADEIRA - CAP. CAÇAMBA FRONTAL 0,76 M3 | H | 170.17 | 3.5 |  | 595.586
|  | 94307 | MOTOSERRA A GASOLINA DE PEQUENO PORTE, POTÊNCIA MÍN. 4 CV | H | 36.96 | 3.5 |  | 129.3748
1002001 | CORTE | [5 empty] | M3 |  | 48.21
|  | 2099 | SERVENTE (SGSP) | H | 24.1 | 2 |  | 48.2082
1002002 | CORTE E ESPALHAMENTO DENTRO DA OBRA | [5 empty] | M3 |  | 60.26
|  | 2099 | SERVENTE (SGSP) | H | 24.1 | 2.5 |  | 60.2603
1002005 | ATERRO, INCLUSIVE COMPACTAÇÃO MANUAL | [5 empty] | M3 |  | 42.91
|  | 2099 | SERVENTE (SGSP) | H | 24.1 | 1.78 |  | 42.9053
1002010 | CARGA MECANIZADA E REMOÇÃO DE TERRA, INCLUSIVE TRANSPORTE ATÉ 1KM | [5 empty] | M3 |  | 16.75
|  | 94008 | CAMINHÃO BASCULANTE - 10 M3 | H | 305.63 | 0.03704 |  | 11.3204
|  | 94015 | PÁ CARREGADEIRA DE PNEUS - 1,80 M3 | H | 301.89 | 0.018 |  | 5.434
1002011 | CARGA MANUAL E REMOÇÃO DE TERRA, INCLUSIVE TRANSPORTE ATÉ 1 KM | [5 empty] | M3 |  | 40.25
|  | 2099 | SERVENTE (SGSP) | H | 24.1 | 1.2 |  | 28.9249
|  | 94008 | CAMINHÃO BASCULANTE - 10 M3 | H | 305.63 | 0.03704 |  | 11.3204
1003001 | CORTE E ESPALHAMENTO DENTRO DA OBRA | [5 empty] | M3 |  | 17.02
|  | 94045 | RETROESCAVADEIRA - CAP. CAÇAMBA FRONTAL 0,76 M3 | H | 170.17 | 0.1 |  | 17.0167
1003002 | CORTE E ATERRO COMPACTADO | [5 empty] | M3 |  | 20.21
|  | 94014 | CAMINHÃO IRRIGADEIRA - 6000 L- BASCULANTE C/CABINE. | H | 210.63 | 0.01 |  | 2.1062
|  | 94029 | GRADE ARADORA DE 18 DISCOS | H | 8.06 | 0.01 |  | 0.0806
|  | 94038 | MOTONIVELADORA - 125 HP | H | 338.65 | 0.005 |  | 1.6932
|  | 94045 | RETROESCAVADEIRA - CAP. CAÇAMBA FRONTAL 0,76 M3 | H | 170.17 | 0.08 |  | 13.6133
|  | 94054 | ROLO COMPACTADOR VIBRATÓRIO DE UM CILINDRO-DYNAPAC CA-15PD - 6,9 T - PÉ DE CARNEIRO | H | 203.91 | 0.005 |  | 1.0195
|  | 94059 | TRATOR DE TRAÇÃO AGRÍCOLA 85 CV - VALTRA A-850 - 4 X 4 | H | 169.46 | 0.01 |  | 1.6946
1003003 | CORTE E CARREGAMENTO PARA BOTA-FORA, INCLUSIVE TRANSPORTE ATÉ 1KM | [5 empty] | M3 |  | 27.59
|  | 94008 | CAMINHÃO BASCULANTE - 10 M3 | H | 305.63 | 0.04704 |  | 14.3766
|  | 94015 | PÁ CARREGADEIRA DE PNEUS - 1,80 M3 | H | 301.89 | 0.028 |  | 8.4529
|  | 94045 | RETROESCAVADEIRA - CAP. CAÇAMBA FRONTAL 0,76 M3 | H | 170.17 | 0.028 |  | 4.7646
1003005 | FORNECIMENTO DE TERRA, INCLUSIVE CORTE, CARGA, DESCARGA E TRANSPORTE ATÉ 1KM | [5 empty] | M3 |  | 31.46
|  | 94008 | CAMINHÃO BASCULANTE - 10 M3 | H | 305.63 | 0.04704 |  | 14.3766
|  | 94015 | PÁ CARREGADEIRA DE PNEUS - 1,80 M3 | H | 301.89 | 0.028 |  | 8.4529
|  | 94061 | TRATOR SOBRE ESTEIRAS KOMATSU MOD D-51 EX22 C/ LÂMINA 2,9M3 | H | 308.25 | 0.028 |  | 8.6309
1003006 | ATERRO, INCLUSIVE COMPACTAÇÃO | [5 empty] | M3 |  | 7.78
|  | 2099 | SERVENTE (SGSP) | H | 24.1 | 0.049 |  | 1.1811
|  | 94014 | CAMINHÃO IRRIGADEIRA - 6000 L- BASCULANTE C/CABINE. | H | 210.63 | 0.01 |  | 2.1062
|  | 94029 | GRADE ARADORA DE 18 DISCOS | H | 8.06 | 0.01 |  | 0.0806
|  | 94038 | MOTONIVELADORA - 125 HP | H | 338.65 | 0.005 |  | 1.6932
|  | 94054 | ROLO COMPACTADOR VIBRATÓRIO DE UM CILINDRO-DYNAPAC CA-15PD - 6,9 T - PÉ DE CARNEIRO | H | 203.91 | 0.005 |  | 1.0195
|  | 94059 | TRATOR DE TRAÇÃO AGRÍCOLA 85 CV - VALTRA A-850 - 4 X 4 | H | 169.46 | 0.01 |  | 1.6946
1003010 | TRANSPORTE DE TERRA POR CAMINHÃO BASCULANTE, A PARTIR DE 1KM | [5 empty] | M3XKM |  | 2.91
|  | 94008 | CAMINHÃO BASCULANTE - 10 M3 | H | 305.63 | 0.009519 |  | 2.9092
1004001 | ESCAVAÇÃO MANUAL, PROFUNDIDADE IGUAL OU INFERIOR A 1,50M | [5 empty] | M3 |  | 76.89
|  | 2099 | SERVENTE (SGSP) | H | 24.1 | 3.19 |  | 76.8921
1004002 | ESCAVAÇÃO MANUAL, PROFUNDIDADE SUPERIOR A 1,50M | [5 empty] | M3 |  | 84.36
|  | 2099 | SERVENTE (SGSP) | H | 24.1 | 3.5 |  | 84.3644
1004005 | ESCORAMENTO DE VALAS, CONTINUO | [5 empty] | M2 |  | 127.94
|  | 2013 | CARPINTEIRO (SGSP) | H | 31.21 | 1.333 |  | 41.6092
|  | 2099 | SERVENTE (SGSP) | H | 24.1 | 1.333 |  | 32.1308
|  | 11037 | EUCALIPTO D=20 / 30 CM NA BASE - 6M - COM TRATAMENTO E SEM CASCA (CITRIODORA) | M | 93.52 | 0.104 |  | 9.726
|  | 11050 | PEROBA DO NORTE (CUPIÚBA) - TÁBUA DE 3 X 16 CM - BRUTA | M | 34.29 | 1.05 |  | 36.0045
|  | 15516 | PEROBA DO NORTE (CUPIÚBA) - VIGA DE 6 X 16 CM - BRUTA | M | 61.6 | 0.1 |  | 6.16
|  | 17515 | PREGO 18 X 27 COMUM - POLIDO | Kg | 11.57 | 0.2 |  | 2.314
1004006 | ESCORAMENTO DE VALAS, DESCONTINUO | [5 empty] | M2 |  | 73.53
|  | 2013 | CARPINTEIRO (SGSP) | H | 31.21 | 0.8 |  | 24.9717
|  | 2099 | SERVENTE (SGSP) | H | 24.1 | 0.8 |  | 19.2833
|  | 11037 | EUCALIPTO D=20 / 30 CM NA BASE - 6M - COM TRATAMENTO E SEM CASCA (CITRIODORA) | M | 93.52 | 0.104 |  | 9.726
|  | 11050 | PEROBA DO NORTE (CUPIÚBA) - TÁBUA DE 3 X 16 CM - BRUTA | M | 34.29 | 0.35 |  | 12.0015
|  | 15516 | PEROBA DO NORTE (CUPIÚBA) - VIGA DE 6 X 16 CM - BRUTA | M | 61.6 | 0.1 |  | 6.16
|  | 17515 | PREGO 18 X 27 COMUM - POLIDO | Kg | 11.57 | 0.12 |  | 1.3884
1004010 | APILOAMENTO DO FUNDO DE VALAS, PARA SIMPLES REGULARIZAÇÃO | [5 empty] | M2 |  | 6.03
|  | 2099 | SERVENTE (SGSP) | H | 24.1 | 0.25 |  | 6.026
1004014 | LASTRO DE AGREGADO RECICLADO | [5 empty] | M3 |  | 145.97
|  | 2099 | SERVENTE (SGSP) | H | 24.1 | 2 |  | 48.2082
|  | 10502 | AGREGADO RECICLADO (DIVERSAS GLANULOMETRIAS) | M3 | 81.47 | 1.2 |  | 97.764
1004015 | LASTRO DE BRITA | [5 empty] | M3 |  | 223
|  | 2099 | SERVENTE (SGSP) | H | 24.1 | 2 |  | 48.2082
|  | 10543 | PEDRA BRITADA NÚMERO 2 | M3 | 145.66 | 1.2 |  | 174.792
1004016 | LASTRO DE CONCRETO, 150KG CIM/M3 | [5 empty] | M3 |  | 525.14
|  | 2020 | PEDREIRO (SGSP) | H | 29.59 | 2 |  | 59.195
|  | 2099 | SERVENTE (SGSP) | H | 24.1 | 6 |  | 144.6247
|  | 10602 | CONCRETO FCK=5MPA C/ BRITA 1 E 2 | M3 | 306.02 | 1.05 |  | 321.3184
1004017 | LASTRO DE CONCRETO COM AGREGADO RECICLADO, 150 KG CIM/M3 | [5 empty] | M3 |  | 463.13
|  | 2020 | PEDREIRO (SGSP) | H | 29.59 | 2 |  | 59.195
|  | 2099 | SERVENTE (SGSP) | H | 24.1 | 6 |  | 144.6247
|  | 10600 | CONCRETO FCK=5MPA C/ AGREGADO RECICLADO | M3 | 246.96 | 1.05 |  | 259.3109
1004020 | HD.23 - TUBO DE PEAD CORRUGADO E PERFURADOPARA DRENAGEM - DIÂMETRO 2,5" (EM ACORDO COM AS NORMAS DNIT 093/06, NBR 15073 E NBR 14692) | [5 empty] | M |  | 16.83
|  | 2035 | ENCANADOR (SGSP) | H | 30.75 | 0.19 |  | 5.843
|  | 2099 | SERVENTE (SGSP) | H | 24.1 | 0.15 |  | 3.6156
|  | 72445 | TUBO DE PEAD CORRUG. E PERFUR. P/ DRENAG. DIÂM. 2,5" (EM ACORDO COM AS NORMAS DNIT 093/06 E NBR 15073) | M | 7.3 | 1.01 |  | 7.373
1004021 | HD.23 - TUBO DE PEAD CORRUGADO E PERFURADOPARA DRENAGEM - DIÂMETRO 3,0" (EM ACORDO COM AS NORMAS DNIT 093/06, NBR 15073 E NBR 14692) | [5 empty] | M |  | 17.62
|  | 2035 | ENCANADOR (SGSP) | H | 30.75 | 0.19 |  | 5.843
|  | 2099 | SERVENTE (SGSP) | H | 24.1 | 0.15 |  | 3.6156
|  | 72446 | TUBO DE PEAD CORRUG. E PERFUR. P/ DRENAG. DIÂM. 3,0" (EM ACORDO COM AS NORMAS DNIT 093/06 E NBR 15073) | M | 8.08 | 1.01 |  | 8.1608
1004022 | HD.23 - TUBO DE PEAD CORRUGADO E PERFURADOPARA DRENAGEM - DIÂMETRO 4,0" (EM ACORDO COM AS NORMAS DNIT 093/06, NBR 15073 E NBR 14692) | [5 empty] | M |  | 20.3
|  | 2035 | ENCANADOR (SGSP) | H | 30.75 | 0.19 |  | 5.843
|  | 2099 | SERVENTE (SGSP) | H | 24.1 | 0.15 |  | 3.6156
|  | 72447 | TUBO DE PEAD CORRUG. E PERFUR. P/ DRENAG. DIÂM. 4,0" (EM ACORDO COM AS NORMAS DNIT 093/06 E NBR 15073) | M | 10.73 | 1.01 |  | 10.8373
1004023 | HD.23 - TUBO DE PEAD CORRUGADO E PERFURADOPARA DRENAGEM - DIÂMETRO 6,0" (EM ACORDO COM AS NORMAS DNIT 093/06, NBR 15073 E NBR 14692) | [5 empty] | M |  | 33.17
|  | 2035 | ENCANADOR (SGSP) | H | 30.75 | 0.19 |  | 5.843
|  | 2099 | SERVENTE (SGSP) | H | 24.1 | 0.15 |  | 3.6156
|  | 72448 | TUBO DE PEAD CORRUG. E PERFUR. P/ DRENAG. DIÂM. 6.0" (EM ACORDO COM AS NORMAS DNIT 093/06 E NBR 15073) | M | 23.48 | 1.01 |  | 23.7148
1004026 | TUBO PVC PERFURADO PARA DRENAGEM - DIÂMETRO 4" (100MM) | [5 empty] | M |  | 83.97
|  | 2035 | ENCANADOR (SGSP) | H | 30.75 | 0.222 |  | 6.827
|  | 2099 | SERVENTE (SGSP) | H | 24.1 | 0.222 |  | 5.3511
|  | 72442 | TUBO DE PVC CORRUGADO E PERFURADO P/ DRENO 4" | M | 71.08 | 1.01 |  | 71.7908
1004027 | TUBO PVC PERFURADO PARA DRENAGEM - DIÂMETRO 6" (150MM) | [5 empty] | M |  | 107.19
|  | 2035 | ENCANADOR (SGSP) | H | 30.75 | 0.222 |  | 6.827
|  | 2099 | SERVENTE (SGSP) | H | 24.1 | 0.222 |  | 5.3511
|  | 72444 | TUBO DE PVC CORRUGADO E PERFURADO P/ DRENO 6" | M | 94.07 | 1.01 |  | 95.0107
1004030 | TUBO DE CONCRETO - DIÂMETRO DE 30CM | [5 empty] | M |  | 74.23
|  | 2020 | PEDREIRO (SGSP) | H | 29.59 | 0.064 |  | 1.8942
|  | 2099 | SERVENTE (SGSP) | H | 24.1 | 0.097 |  | 2.3381
|  | 10630 | ARGAMASSA DE CIMENTO COM AREIA GROSSA 1:3 | M3 | 739.34 | 0.0008 |  | 0.5914
|  | 70002 | TUBO DE CONCRETO SIMPLES PS -1 D = 300 MM | M | 69.41 | 1 |  | 69.41
1004031 | TUBO DE CONCRETO - DIÂMETRO DE 40CM | [5 empty] | M |  | 101.17
|  | 2020 | PEDREIRO (SGSP) | H | 29.59 | 0.092 |  | 2.7229
|  | 2099 | SERVENTE (SGSP) | H | 24.1 | 0.142 |  | 3.4227
|  | 10630 | ARGAMASSA DE CIMENTO COM AREIA GROSSA 1:3 | M3 | 739.34 | 0.0011 |  | 0.8132
|  | 70003 | TUBO DE CONCRETO SIMPLES PS -1 D = 400 MM | M | 85.7 | 1 |  | 85.7
|  | 94045 | RETROESCAVADEIRA - CAP. CAÇAMBA FRONTAL 0,76 M3 | H | 170.17 | 0.05 |  | 8.5083
1004032 | TUBO DE CONCRETO - DIÂMETRO DE 50CM | [5 empty] | M |  | 136.04
|  | 2020 | PEDREIRO (SGSP) | H | 29.59 | 0.1223 |  | 3.6197
|  | 2099 | SERVENTE (SGSP) | H | 24.1 | 0.1923 |  | 4.6352
|  | 10630 | ARGAMASSA DE CIMENTO COM AREIA GROSSA 1:3 | M3 | 739.34 | 0.0014 |  | 1.035
|  | 70004 | TUBO DE CONCRETO SIMPLES PS -1 D = 500 MM | M | 114.84 | 1 |  | 114.84
|  | 94045 | RETROESCAVADEIRA - CAP. CAÇAMBA FRONTAL 0,76 M3 | H | 170.17 | 0.07 |  | 11.9117
1004033 | TUBO DE CONCRETO - DIÂMETRO DE 60CM | [5 empty] | M |  | 176.25
|  | 2020 | PEDREIRO (SGSP) | H | 29.59 | 0.1527 |  | 4.5195
|  | 2099 | SERVENTE (SGSP) | H | 24.1 | 0.2427 |  | 5.85
|  | 10630 | ARGAMASSA DE CIMENTO COM AREIA GROSSA 1:3 | M3 | 739.34 | 0.0016 |  | 1.1829
|  | 70005 | TUBO DE CONCRETO SIMPLES PS -1 D = 600 MM | M | 149.38 | 1 |  | 149.38
|  | 94045 | RETROESCAVADEIRA - CAP. CAÇAMBA FRONTAL 0,76 M3 | H | 170.17 | 0.09 |  | 15.315
1004035 | TUBO DE CONCRETO - DIÂMETRO DE 80CM | [5 empty] | M |  | 414.75
|  | 2020 | PEDREIRO (SGSP) | H | 29.59 | 0.2237 |  | 6.6209
|  | 2099 | SERVENTE (SGSP) | H | 24.1 | 0.3637 |  | 8.7666
|  | 10630 | ARGAMASSA DE CIMENTO COM AREIA GROSSA 1:3 | M3 | 739.34 | 0.0021 |  | 1.5526
|  | 70027 | TUBO DE CONCRETO ARMADO PA -2 D = 0,80M | M | 373.99 | 1 |  | 373.99
|  | 94045 | RETROESCAVADEIRA - CAP. CAÇAMBA FRONTAL 0,76 M3 | H | 170.17 | 0.14 |  | 23.8234
1004037 | TUBO DE CONCRETO - DIÂMETRO DE 100CM | [5 empty] | M |  | 563.35
|  | 2020 | PEDREIRO (SGSP) | H | 29.59 | 0.2347 |  | 6.9465
|  | 2099 | SERVENTE (SGSP) | H | 24.1 | 0.3647 |  | 8.7907
|  | 10630 | ARGAMASSA DE CIMENTO COM AREIA GROSSA 1:3 | M3 | 739.34 | 0.0026 |  | 1.9222
|  | 70029 | TUBO DE CONCRETO ARMADO PA -2 D = 1,00M | M | 507.71 | 1 |  | 507.71
|  | 94233 | ESCAVADEIRA HIDRÁULICA SOBRE ESTEIRAS CAP. 1,50 M3 | H | 292.12 | 0.13 |  | 37.9757
1004039 | TUBO DE CONCRETO - DIÂMETRO DE 120CM | [5 empty] | M |  | 864.09
|  | 2020 | PEDREIRO (SGSP) | H | 29.59 | 0.3457 |  | 10.2318
|  | 2099 | SERVENTE (SGSP) | H | 24.1 | 0.5657 |  | 13.6357
|  | 10630 | ARGAMASSA DE CIMENTO COM AREIA GROSSA 1:3 | M3 | 739.34 | 0.0032 |  | 2.3658
|  | 70031 | TUBO DE CONCRETO ARMADO PA -2 D = 1,20M | M | 773.59 | 1 |  | 773.59
|  | 94233 | ESCAVADEIRA HIDRÁULICA SOBRE ESTEIRAS CAP. 1,50 M3 | H | 292.12 | 0.22 |  | 64.2666
1004048 | HA.01 - CAIXA DE LIGAÇÃO OU INSPEÇÃO - ESCAVAÇÃO E APILOAMENTO | [5 empty] | M3 |  | 65.08
|  | 2099 | SERVENTE (SGSP) | H | 24.1 | 2.7 |  | 65.0811
1004049 | HA.01 - CAIXA DE LIGAÇÃO OU INSPEÇÃO - LASTRO DE CONCRETO (FUNDO) | [5 empty] | M3 |  | 555.84
|  | 2020 | PEDREIRO (SGSP) | H | 29.59 | 2 |  | 59.195
|  | 2099 | SERVENTE (SGSP) | H | 24.1 | 6 |  | 144.6247
|  | 10604 | CONCRETO FCK=10MPA C/ BRITA 2 | M3 | 335.26 | 1.05 |  | 352.0238
1004050 | HA.01 - CAIXA DE LIGAÇÃO OU INSPEÇÃO - ALVENARIA DE 1/2 TIJOLO, REVESTIDA | [5 empty] | M2 |  | 287.18
|  | 2020 | PEDREIRO (SGSP) | H | 29.59 | 4.03 |  | 119.2779
|  | 2099 | SERVENTE (SGSP) | H | 24.1 | 3.02 |  | 72.7944
|  | 10636 | ARGAMASSA DE CIMENTO COM AREIA GROSSA 1:6 | M3 | 595.97 | 0.014 |  | 8.3435
|  | 10648 | ARGAMASSA MISTA COM AREIA GROSSA 1:2:8 | M3 | 720.14 | 0.047 |  | 33.8466
|  | 12580 | TIJOLO MAÇICO DE BARRO COMUM | Un | 0.63 | 84 |  | 52.92
1004051 | HA.01 - CAIXA DE LIGAÇÃO OU INSPEÇÃO - ALVENARIA DE 1 TIJOLO, REVESTIDA | [5 empty] | M2 |  | 406.49
|  | 2020 | PEDREIRO (SGSP) | H | 29.59 | 4.49 |  | 132.8928
|  | 2099 | SERVENTE (SGSP) | H | 24.1 | 4.907 |  | 118.2789
|  | 10636 | ARGAMASSA DE CIMENTO COM AREIA GROSSA 1:6 | M3 | 595.97 | 0.014 |  | 8.3435
|  | 10648 | ARGAMASSA MISTA COM AREIA GROSSA 1:2:8 | M3 | 720.14 | 0.065 |  | 46.8091
|  | 12580 | TIJOLO MAÇICO DE BARRO COMUM | Un | 0.63 | 159 |  | 100.17
1004052 | HA.01 - CAIXA DE LIGAÇÃO OU INSPEÇÃO - TAMPA DE CONCRETO | [5 empty] | M2 |  | 264.37
|  | 2013 | CARPINTEIRO (SGSP) | H | 31.21 | 2.42 |  | 75.5396
|  | 2015 | FERREIRO (SGSP) | H | 31.21 | 0.46 |  | 14.3587
|  | 2020 | PEDREIRO (SGSP) | H | 29.59 | 0.3 |  | 8.8792
|  | 2099 | SERVENTE (SGSP) | H | 24.1 | 3.68 |  | 88.7031
|  | 10608 | CONCRETO FCK=15MPA C/ BRITA 2 | M3 | 415.4 | 0.05 |  | 20.7699
|  | 11021 | COMPENSADO RESINADO 12MM COLA BRANCA - CHAPA DE 2,20 X 1,10 M | M2 | 27.9 | 0.4 |  | 11.16
|  | 11070 | PINUS - TÁBUA DE 1" X 12" - BRUTA | M | 11.66 | 0.4 |  | 4.664
|  | 11520 | AÇO CA-60B - MÉDIA BITOLAS | KG | 7.42 | 5.27 |  | 39.0902
|  | 17740 | ARAME RECOZIDO N. 16 E N. 18 | Kg | 13.35 | 0.09 |  | 1.2015
1004070 | ENVOLVIMENTO DE TUBOS COM BRITA | [5 empty] | M3 |  | 235.05
|  | 2099 | SERVENTE (SGSP) | H | 24.1 | 2.5 |  | 60.2603
|  | 10543 | PEDRA BRITADA NÚMERO 2 | M3 | 145.66 | 1.2 |  | 174.792
1004071 | ENVOLVIMENTO DE TUBOS COM AREIA | [5 empty] | M3 |  | 279.98
|  | 2099 | SERVENTE (SGSP) | H | 24.1 | 3.5 |  | 84.3644
|  | 10501 | AREIA LAVADA | M3 | 170.1 | 1.15 |  | 195.6108
1004075 | MANTA GEOTÊXTIL | [5 empty] | M2 |  | 10.58
|  | 2099 | SERVENTE (SGSP) | H | 24.1 | 0.04 |  | 0.9641
|  | 24110 | MANTA GEOTÊXTIL C/ RESISTÊNCIA À TRAÇÃO LONG. DE 16 KN/M E TRAÇÃO TRANSV. 14 KN/M | M2 | 9.16 | 1.05 |  | 9.618
1004076 | FORNECIMENTO E APLICAÇÃO DE GEOMEMBRANA DE PEAD - 1MM DE ESPESSURA | [5 empty] | M2 |  | 37.45
|  | 24120 | GEOMEMBRANA DE 1MM DE ESPESSURA DE PEAD | M2 | 26.75 | 1.4 |  | 37.45
1004077 | FORNECIMENTO E APLICAÇÃO DE MANTA FORMADA PELA ASSOCIAÇÃO DE UM TECIDO TÉCNICO DE POLIESTER COM UM FILME DE POLIETILENO DE BAIXA DENSIDADE EM ACORDO COM A NBR 12824 | [5 empty] | M2 |  | 21.85
|  | 2099 | SERVENTE (SGSP) | H | 24.1 | 0.04 |  | 0.9641
|  | 24121 | MANTA FORMADA PELA ASSOC. DE TECIDO TÉCN. DE POLIÉSTER C/ FILME DE POLIETILENO DE BAIXA INTENS, DE ACORDO C/NBR 12824 | M2 | 19.89 | 1.05 |  | 20.8845
1004078 | FORNECIMENTO E APLICAÇÃO DE GEOCOMPOSTO FORMADO POR NÚCLEO TRIDIMENSIONAL, FLEXÍVEL DE FILAMENTO DE POLIPROPILENO, ASSOCIADO ÀS SUAS DUAS SUPERFÍCIES GEOTEXTEIS NÃO TECIDOS | [5 empty] | M2 |  | 37.95
|  | 2020 | PEDREIRO (SGSP) | H | 29.59 | 0.03 |  | 0.8879
|  | 24122 | GEOCOMPOSTO FORMADO POR NÚCLEO TRIDIMENSIONAL FLEXÍVEL DE FILAM. POLIPROPILENO ASSOC. ÀS SUAS DS SUPERF.GEOT. NÃO TEC. | M2 | 35.3 | 1.05 |  | 37.065
1004080 | REATERRO DE VALAS, INCLUSIVE COMPACTAÇÃO | [5 empty] | M3 |  | 16.92
|  | 2099 | SERVENTE (SGSP) | H | 24.1 | 0.34 |  | 8.1954
|  | 94221 | COMPACTADOR MANUAL DE PLACA VIBRATÓRIA REVERSÍVEL 282 KG | H | 48.49 | 0.18 |  | 8.7283
1005001 | TAPUME CHAPA COMPENSADA 6MM | [5 empty] | M2 |  | 86.52
|  | 2013 | CARPINTEIRO (SGSP) | H | 31.21 | 0.8 |  | 24.9717
|  | 2099 | SERVENTE (SGSP) | H | 24.1 | 0.8 |  | 19.2833
|  | 11019 | COMPENSADO RESINADO 6 MM COLA BRANCA - CHAPA DE 2,20 X 1,10 M | M2 | 15.14 | 1.1 |  | 16.654
|  | 11046 | PINUS - PONTALETE DE 3" X 3" - BRUTO | M | 7.58 | 3.15 |  | 23.877
|  | 17515 | PREGO 18 X 27 COMUM - POLIDO | Kg | 11.57 | 0.15 |  | 1.7355
1005002 | TAPUME CHAPA COMPENSADA RESINADA 10MM | [5 empty] | M2 |  | 95.05
|  | 2013 | CARPINTEIRO (SGSP) | H | 31.21 | 0.8 |  | 24.9717
|  | 2099 | SERVENTE (SGSP) | H | 24.1 | 0.8 |  | 19.2833
|  | 11020 | COMPENSADO RESINADO 10MM COLA BRANCA - CHAPA DE 2,20 X 1,10 M | M2 | 22.89 | 1.1 |  | 25.179
|  | 11046 | PINUS - PONTALETE DE 3" X 3" - BRUTO | M | 7.58 | 3.15 |  | 23.877
|  | 17515 | PREGO 18 X 27 COMUM - POLIDO | Kg | 11.57 | 0.15 |  | 1.7355
1005005 | TAPUME METÁLICO COM TELHA METÁLICA, SEM PINTURA, TRAPEZOIDAL 40 ESP=0,43MM, COLUNAS, BASES E PARAFUSOS | [5 empty] | M2 |  | 168.94
|  | 2020 | PEDREIRO (SGSP) | H | 29.59 | 0.2 |  | 5.9195
|  | 2045 | SERRALHEIRO (SGSP) | H | 44.22 | 1 |  | 44.2294
|  | 2046 | AJUDANTE DE SERRALHEIRO (SGSP) | H | 26.95 | 1 |  | 26.9535
|  | 2099 | SERVENTE (SGSP) | H | 24.1 | 1.2 |  | 28.9249
|  | 16420 | TAPUME METÁLICO COM TELHA METÁLICA, SEM PINTURA,TRAPEZOIDAL 40-ESP. 0,43MM, COLUNAS, BASES E PARAFUSOS | M2 | 146.31 | 0.43 |  | 62.9133
1005006 | PORTÃO METÁLICO DE OBRA - 5M, PIVOTANTE, 2 FOLHAS, PARA TAPUME | [5 empty] | M2 |  | 292.07
|  | 2020 | PEDREIRO (SGSP) | H | 29.59 | 0.2 |  | 5.9195
|  | 2045 | SERRALHEIRO (SGSP) | H | 44.22 | 1 |  | 44.2294
|  | 2046 | AJUDANTE DE SERRALHEIRO (SGSP) | H | 26.95 | 1 |  | 26.9535
|  | 2099 | SERVENTE (SGSP) | H | 24.1 | 1.2 |  | 28.9249
|  | 30746 | PORTÃO METÁLICO DE OBRA 5m, PIVOTANTE,2 FOLHAS, PARA TAPUME METÁLICO | M2 | 432.66 | 0.43 |  | 186.0438
1005007 | PORTÃO DE PEDESTRES - 1,15M, PARA TAPUME | [5 empty] | M2 |  | 277.23
|  | 2020 | PEDREIRO (SGSP) | H | 29.59 | 0.2 |  | 5.9195
|  | 2045 | SERRALHEIRO (SGSP) | H | 44.22 | 1 |  | 44.2294
|  | 2046 | AJUDANTE DE SERRALHEIRO (SGSP) | H | 26.95 | 1 |  | 26.9535
|  | 2099 | SERVENTE (SGSP) | H | 24.1 | 1.2 |  | 28.9249
|  | 30747 | PORTÃO DE PEDESTRES - 1,15 M, PARA TABUME METÁLICO | M2 | 398.14 | 0.43 |  | 171.2002
1005040 | TELA PARA PROTEÇÃO DE OBRAS, MALHA 2 MM | [5 empty] | M2 |  | 31.47
|  | 2013 | CARPINTEIRO (SGSP) | H | 31.21 | 0.44 |  | 13.7344
|  | 2099 | SERVENTE (SGSP) | H | 24.1 | 0.53 |  | 12.7751
|  | 11046 | PINUS - PONTALETE DE 3" X 3" - BRUTO | M | 7.58 | 0.06 |  | 0.4548
|  | 11066 | PINUS - SARRAFO DE 1" X 4" - BRUTO | M | 3.34 | 0.2 |  | 0.668
|  | 17515 | PREGO 18 X 27 COMUM - POLIDO | Kg | 11.57 | 0.01 |  | 0.1157
|  | 38043 | TELA POLIETILENO P/ PROTEÇÃO DE FACHADA-TRAMA 2,2MM | M2 | 3.38 | 1.1 |  | 3.718
2001001 | BROCA DE CONCRETO - DIÂMETRO DE 20CM | [5 empty] | M |  | 60.77
|  | 2015 | FERREIRO (SGSP) | H | 31.21 | 0.05 |  | 1.5607
|  | 2020 | PEDREIRO (SGSP) | H | 29.59 | 0.16 |  | 4.7356
|  | 2099 | SERVENTE (SGSP) | H | 24.1 | 1.51 |  | 36.3972
|  | 10608 | CONCRETO FCK=15MPA C/ BRITA 2 | M3 | 415.4 | 0.0314 |  | 13.0435
|  | 11501 | AÇO CA-25 - MÉDIA BITOLAS | KG | 7.77 | 0.63 |  | 4.8972
|  | 17740 | ARAME RECOZIDO N. 16 E N. 18 | Kg | 13.35 | 0.01 |  | 0.1335
2001002 | BROCA DE CONCRETO - DIÂMETRO DE 25CM | [5 empty] | M |  | 92.11
|  | 2015 | FERREIRO (SGSP) | H | 31.21 | 0.06 |  | 1.8728
|  | 2020 | PEDREIRO (SGSP) | H | 29.59 | 0.19 |  | 5.6235
|  | 2099 | SERVENTE (SGSP) | H | 24.1 | 2.3413 |  | 56.4345
|  | 10608 | CONCRETO FCK=15MPA C/ BRITA 2 | M3 | 415.4 | 0.049 |  | 20.3545
|  | 11501 | AÇO CA-25 - MÉDIA BITOLAS | KG | 7.77 | 0.98 |  | 7.6179
|  | 17740 | ARAME RECOZIDO N. 16 E N. 18 | Kg | 13.35 | 0.0151 |  | 0.2015
2001003 | BROCA DE CONCRETO - DIÂMETRO DE 30CM | [5 empty] | M |  | 136.9
|  | 2015 | FERREIRO (SGSP) | H | 31.21 | 0.1152 |  | 3.5959
|  | 2020 | PEDREIRO (SGSP) | H | 29.59 | 0.36 |  | 10.6551
|  | 2099 | SERVENTE (SGSP) | H | 24.1 | 3.4006 |  | 81.9687
|  | 10608 | CONCRETO FCK=15MPA C/ BRITA 2 | M3 | 415.4 | 0.0706 |  | 29.3272
|  | 11501 | AÇO CA-25 - MÉDIA BITOLAS | KG | 7.77 | 1.4112 |  | 10.9697
|  | 17740 | ARAME RECOZIDO N. 16 E N. 18 | Kg | 13.35 | 0.0288 |  | 0.3844
2001005 | ESTACA DE CONCRETO MOLDADA NO LOCAL, TIPO "STRAUSS" - ATÉ 20T | [5 empty] | M |  | 65.77
|  | 2099 | SERVENTE (SGSP) | H | 24.1 | 0.1 |  | 2.4104
|  | 10010 | CRAVAÇÃO DE ESTACAS MOLDADAS NO LOCAL TIPO STRAUSS D=25 CM (ATÉ 20 TON) | M | 39.3 | 1 |  | 39.3
|  | 10608 | CONCRETO FCK=15MPA C/ BRITA 2 | M3 | 415.4 | 0.049 |  | 20.3545
|  | 11501 | AÇO CA-25 - MÉDIA BITOLAS | KG | 7.77 | 0.46 |  | 3.5757
|  | 17740 | ARAME RECOZIDO N. 16 E N. 18 | Kg | 13.35 | 0.01 |  | 0.1335
2001006 | ESTACA DE CONCRETO MOLDADA NO LOCAL, TIPO "STRAUSS" - ATÉ 30T | [5 empty] | M |  | 85.75
|  | 2099 | SERVENTE (SGSP) | H | 24.1 | 0.1 |  | 2.4104
|  | 10011 | CRAVAÇÃO DE ESTACAS MOLDADAS NO LOCAL TIPO STRAUSS D=32 CM (ATÉ 30 TON) | M | 46.4 | 1 |  | 46.4
|  | 10608 | CONCRETO FCK=15MPA C/ BRITA 2 | M3 | 415.4 | 0.08 |  | 33.2319
|  | 11501 | AÇO CA-25 - MÉDIA BITOLAS | KG | 7.77 | 0.46 |  | 3.5757
|  | 17740 | ARAME RECOZIDO N. 16 E N. 18 | Kg | 13.35 | 0.01 |  | 0.1335
2001007 | ESTACA DE CONCRETO MOLDADA NO LOCAL, TIPO "STRAUSS" - ATÉ 40T | [5 empty] | M |  | 107.24
|  | 2099 | SERVENTE (SGSP) | H | 24.1 | 0.1 |  | 2.4104
|  | 10012 | CRAVAÇÃO DE ESTACAS MOLDADAS NO LOCAL TIPO STRAUSS D=38 CM (ATÉ 40 TON) | M | 51.4 | 1 |  | 51.4
|  | 10608 | CONCRETO FCK=15MPA C/ BRITA 2 | M3 | 415.4 | 0.113 |  | 46.9401
|  | 11501 | AÇO CA-25 - MÉDIA BITOLAS | KG | 7.77 | 0.8 |  | 6.2187
|  | 17740 | ARAME RECOZIDO N. 16 E N. 18 | Kg | 13.35 | 0.02 |  | 0.267
2001008 | ESTACA DE CONCRETO MOLDADA NO LOCAL, TIPO "STRAUSS" - ATÉ 60T | [5 empty] | M |  | 136.71
|  | 2099 | SERVENTE (SGSP) | H | 24.1 | 0.15 |  | 3.6156
|  | 10013 | CRAVAÇÃO DE ESTACAS MOLDADAS NO LOCAL TIPO STRAUSS D=45 CM (ATÉ 60 TON) | M | 71.78 | 1 |  | 71.78
|  | 10608 | CONCRETO FCK=15MPA C/ BRITA 2 | M3 | 415.4 | 0.132 |  | 54.8327
|  | 11501 | AÇO CA-25 - MÉDIA BITOLAS | KG | 7.77 | 0.8 |  | 6.2187
|  | 17740 | ARAME RECOZIDO N. 16 E N. 18 | Kg | 13.35 | 0.02 |  | 0.267
2001020 | TUBULÃO - ESCAVAÇÃO A CÉU ABERTO, COM PÁ E PICARETA | [5 empty] | M3 |  | 586.3
|  | 2008 | POCEIRO - EXECUTA ESCAVAÇÃO A CÉU ABERTO (SGSP) | H | 29.31 | 10 |  | 293.1514
|  | 2009 | AJUDANTE DE POCEIRO - EXECUTA ESCAVAÇÃO A CÉU ABERTO (SGSP) | H | 29.31 | 10 |  | 293.1514
2001034 | TUBULÃO A CÉU ABERTO FCK=20 MPA | [5 empty] | M3 |  | 813.15
|  | 2020 | PEDREIRO (SGSP) | H | 29.59 | 2 |  | 59.195
|  | 2099 | SERVENTE (SGSP) | H | 24.1 | 12 |  | 289.2495
|  | 10524 | CONCRETO USINADO, BRITA 1E2,SLUMP 5+OU-1cm / FCK= 20,0MPA | M3 | 464.71 | 1 |  | 464.71
2001043 | EMENDA DE ESTACA DE CONCRETO PRÉ-MOLDADA - DIÂMETRO 17 CM - 20 T | [5 empty] | UN |  | 39.4
|  | 10060 | EMENDA DE ESTACA DE CONCRETO PRÉ MOLDADA 17 CM - 20 T | Un | 39.4 | 1 |  | 39.4
2001044 | EMENDA DE ESTACA DE CONCRETO PRÉ-MOLDADA - DIÂMETRO 20 CM - 30 T | [5 empty] | UN |  | 43.99
|  | 10061 | EMENDA DE ESTACA DE CONCRETO PRÉ MOLDADA 20 CM - 30 T | Un | 43.99 | 1 |  | 43.99
2001045 | EMENDA DE ESTACA DE CONCRETO PRÉ-MOLDADA - DIÂMETRO 23 CM - 40 T | [5 empty] | UN |  | 50.28
|  | 10062 | EMENDA DE ESTACA DE CONCRETO PRÉ MOLDADA 23 CM - 40 T | Un | 50.28 | 1 |  | 50.28
2001046 | EMENDA DE ESTACA DE CONCRETO PRÉ-MOLDADA - DIÂMETRO 28 CM - 60 T | [5 empty] | UN |  | 63.8
|  | 10063 | EMENDA DE ESTACA DE CONCRETO PRÉ MOLDADA 28 CM - 60 T | Un | 63.8 | 1 |  | 63.8
2001047 | EMENDA DE ESTACA DE CONCRETO PRÉ-MOLDADA - DIÂMETRO 33 CM - 70 T | [5 empty] | UN |  | 71.62
|  | 10064 | EMENDA DE ESTACA DE CONCRETO PRÉ MOLDADA 33 CM - 70 T | Un | 71.62 | 1 |  | 71.62
2001048 | ARRASAMENTO DE ESTACA | [5 empty] | UN |  | 67.66
|  | 2020 | PEDREIRO (SGSP) | H | 29.59 | 0.25 |  | 7.3993
|  | 2099 | SERVENTE (SGSP) | H | 24.1 | 2.5 |  | 60.2603
2001051 | ESTACAS ESCAVADAS MECANICAMENTE - DIÂMETRO DE 25CM | [5 empty] | M |  | 45.56
|  | 2099 | SERVENTE (SGSP) | H | 24.1 | 0.1 |  | 2.4104
|  | 10017 | ESCAVAÇÃO MECÂNICA D= 25 CM - P/ ESTACAS ESCAVADAS | M | 16.67 | 1 |  | 16.67
|  | 10524 | CONCRETO USINADO, BRITA 1E2,SLUMP 5+OU-1cm / FCK= 20,0MPA | M3 | 464.71 | 0.049 |  | 22.7707
|  | 11501 | AÇO CA-25 - MÉDIA BITOLAS | KG | 7.77 | 0.46 |  | 3.5757
|  | 17740 | ARAME RECOZIDO N. 16 E N. 18 | Kg | 13.35 | 0.01 |  | 0.1335
2001052 | ESTACAS ESCAVADAS MECANICAMENTE - DIÂMETRO DE 30CM | [5 empty] | M |  | 59.92
|  | 2099 | SERVENTE (SGSP) | H | 24.1 | 0.1 |  | 2.4104
|  | 10018 | ESCAVAÇÃO MECÂNICA D= 30 CM - P/ ESTACAS ESCAVADAS | M | 19.35 | 1 |  | 19.35
|  | 10524 | CONCRETO USINADO, BRITA 1E2,SLUMP 5+OU-1cm / FCK= 20,0MPA | M3 | 464.71 | 0.071 |  | 32.9944
|  | 11501 | AÇO CA-25 - MÉDIA BITOLAS | KG | 7.77 | 0.63 |  | 4.8972
|  | 17740 | ARAME RECOZIDO N. 16 E N. 18 | Kg | 13.35 | 0.02 |  | 0.267
2001053 | ESTACAS ESCAVADAS MECANICAMENTE - DIÂMETRO DE 35CM | [5 empty] | M |  | 75.91
|  | 2099 | SERVENTE (SGSP) | H | 24.1 | 0.1 |  | 2.4104
|  | 10019 | ESCAVAÇÃO MECÂNICA D= 35 CM - P/ ESTACAS ESCAVADAS | M | 22.4 | 1 |  | 22.4
|  | 10524 | CONCRETO USINADO, BRITA 1E2,SLUMP 5+OU-1cm / FCK= 20,0MPA | M3 | 464.71 | 0.096 |  | 44.6121
|  | 11501 | AÇO CA-25 - MÉDIA BITOLAS | KG | 7.77 | 0.8 |  | 6.2187
|  | 17740 | ARAME RECOZIDO N. 16 E N. 18 | Kg | 13.35 | 0.02 |  | 0.267
2001055 | ESTACAS ESCAVADAS MECANICAMENTE - DIÂMETRO DE 40CM | [5 empty] | M |  | 103.26
|  | 2099 | SERVENTE (SGSP) | H | 24.1 | 0.1 |  | 2.4104
|  | 10008 | ESCAVAÇÃO MECÂNICA D= 40 CM - P/ ESTACAS ESCAVADAS | M | 27.46 | 1 |  | 27.46
|  | 10524 | CONCRETO USINADO, BRITA 1E2,SLUMP 5+OU-1cm / FCK= 20,0MPA | M3 | 464.71 | 0.126 |  | 58.5534
|  | 11501 | AÇO CA-25 - MÉDIA BITOLAS | KG | 7.77 | 1.84 |  | 14.303
|  | 17740 | ARAME RECOZIDO N. 16 E N. 18 | Kg | 13.35 | 0.04 |  | 0.534
2001056 | ESTACAS ESCAVADAS MECANICAMENTE - DIÂMETRO DE 80CM | [5 empty] | M |  | 353.84
|  | 2099 | SERVENTE (SGSP) | H | 24.1 | 0.1 |  | 2.4104
|  | 10009 | ESCAVAÇÃO MECÂNICA D= 80 CM - P/ ESTACAS ESCAVADAS | M | 58.8 | 1 |  | 58.8
|  | 10524 | CONCRETO USINADO, BRITA 1E2,SLUMP 5+OU-1cm / FCK= 20,0MPA | M3 | 464.71 | 0.502 |  | 233.2844
|  | 11501 | AÇO CA-25 - MÉDIA BITOLAS | KG | 7.77 | 7.36 |  | 57.212
|  | 17740 | ARAME RECOZIDO N. 16 E N. 18 | Kg | 13.35 | 0.16 |  | 2.136
2001060 | ESTACA RAIZ DIÂMETRO DE 160MM PARA ATÉ 35 TF | [5 empty] | M |  | 376.75
|  | 2015 | FERREIRO (SGSP) | H | 31.21 | 0.7072 |  | 22.075
|  | 2099 | SERVENTE (SGSP) | H | 24.1 | 0.7072 |  | 17.0464
|  | 10123 | EXECUÇÃO DE ESTACAS RAIZ D=160MM PERFURADAS EM SOLO - 35T (SEM FORNECIMENTO DE MATERIAIS) * VALOR P/ EXEC. EM CONDIÇÕES IDEAIS | M | 256.42 | 1 |  | 256.42
|  | 10501 | AREIA LAVADA | M3 | 170.1 | 0.03 |  | 5.1028
|  | 10517 | CIMENTO PORTLAND CPII-E/F-32 | Kg | 0.59 | 23 |  | 13.57
|  | 11510 | AÇO CA-50A OU B - MÉDIA BITOLAS | KG | 6.82 | 8.84 |  | 60.2677
|  | 17740 | ARAME RECOZIDO N. 16 E N. 18 | Kg | 13.35 | 0.17 |  | 2.2695
2001061 | ESTACA RAIZ DIÂMETRO DE 200MM PARA ATÉ 50 TF | [5 empty] | M |  | 438.2
|  | 2015 | FERREIRO (SGSP) | H | 31.21 | 0.84 |  | 26.2203
|  | 2016 | AJUDANTE DE FERREIRO - ARMADOR (SGSP) | H | 26.13 | 0.84 |  | 21.9509
|  | 10124 | EXECUÇÃO DE ESTACAS RAIZ D=200MM PERFURADAS EM SOLO - 50T (SEM FORNECIMENTO DE MATERIAIS) * VALOR P/ EXEC. EM CONDIÇÕES IDEAIS | M | 284.33 | 1 |  | 284.33
|  | 10501 | AREIA LAVADA | M3 | 170.1 | 0.06 |  | 10.2057
|  | 10517 | CIMENTO PORTLAND CPII-E/F-32 | Kg | 0.59 | 36 |  | 21.24
|  | 11510 | AÇO CA-50A OU B - MÉDIA BITOLAS | KG | 6.82 | 10.5 |  | 71.585
|  | 17740 | ARAME RECOZIDO N. 16 E N. 18 | Kg | 13.35 | 0.2 |  | 2.67
2001062 | ESTACA RAIZ DIÂMETRO DE 250MM PARA ATÉ 80 TF | [5 empty] | M |  | 501.06
|  | 2015 | FERREIRO (SGSP) | H | 31.21 | 0.9872 |  | 30.8151
|  | 2099 | SERVENTE (SGSP) | H | 24.1 | 0.9872 |  | 23.7955
|  | 10125 | EXECUÇÃO DE ESTACAS RAIZ D=250MM PERFURADAS EM SOLO - 80T (SEM FORNECIMENTO DE MATERIAIS) * VALOR P/ EXEC. EM CONDIÇÕES IDEAIS | M | 310.9 | 1 |  | 310.9
|  | 10501 | AREIA LAVADA | M3 | 170.1 | 0.09 |  | 15.3086
|  | 10517 | CIMENTO PORTLAND CPII-E/F-32 | Kg | 0.59 | 56 |  | 33.04
|  | 11510 | AÇO CA-50A OU B - MÉDIA BITOLAS | KG | 6.82 | 12.34 |  | 84.1294
|  | 17740 | ARAME RECOZIDO N. 16 E N. 18 | Kg | 13.35 | 0.23 |  | 3.0705
2001063 | ESTACA RAIZ DIÂMETRO DE 310MM PARA ATÉ 100 TF | [5 empty] | M |  | 621.4
|  | 2015 | FERREIRO (SGSP) | H | 31.21 | 1.3296 |  | 41.503
|  | 2099 | SERVENTE (SGSP) | H | 24.1 | 1.3296 |  | 32.0488
|  | 10126 | EXECUÇÃO DE ESTACAS RAIZ D=310MM PERFURADAS EM SOLO - 100T (SEM FORNECIMENTO DE MATERIAIS) * VALOR P/ EXEC. EM CONDIÇÕES IDEAIS | M | 367.38 | 1 |  | 367.38
|  | 10501 | AREIA LAVADA | M3 | 170.1 | 0.12 |  | 20.4115
|  | 10517 | CIMENTO PORTLAND CPII-E/F-32 | Kg | 0.59 | 72 |  | 42.48
|  | 11510 | AÇO CA-50A OU B - MÉDIA BITOLAS | KG | 6.82 | 16.62 |  | 113.3088
|  | 17740 | ARAME RECOZIDO N. 16 E N. 18 | Kg | 13.35 | 0.32 |  | 4.272
2001070 | FORNECIMENTO E CRAVAÇÃO DE ESTACA METÁLICA - PERFIL DE AÇO LAMINADO W 250X32,7 | [5 empty] | M |  | 381.97
|  | 2099 | SERVENTE (SGSP) | H | 24.1 | 0.26 |  | 6.267
|  | 30680 | PERFIL "I" DE AÇO LAMINADO - W 250 X 32,7 | Kg | 9.5 | 32.7 |  | 310.65
|  | 94202 | BATE ESTACA MARTELO - 80 T | H | 650.54 | 0.1 |  | 65.0541
2001071 | FORNECIMENTO E CRAVAÇÃO DE ESTACA METÁLICA - PERFIL DE AÇO LAMINADO W 310X52 | [5 empty] | M |  | 550.69
|  | 2099 | SERVENTE (SGSP) | H | 24.1 | 0.3 |  | 7.2312
|  | 30681 | PERFIL "I" DE AÇO LAMINADO - W 310 X 52,0 | Kg | 9.2 | 52 |  | 478.4
|  | 94202 | BATE ESTACA MARTELO - 80 T | H | 650.54 | 0.1 |  | 65.0541
2001072 | FORNECIMENTO E CRAVAÇÃO DE ESTACA PERFIL DE AÇO I 15" | [5 empty] | M |  | 2084.84
|  | 2099 | SERVENTE (SGSP) | H | 24.1 | 1.2 |  | 28.9249
|  | 30687 | PERFIL DE AÇO I 15" - SOLDAD0 | Kg | 20.44 | 97.4 |  | 1990.856
|  | 94202 | BATE ESTACA MARTELO - 80 T | H | 650.54 | 0.1 |  | 65.0541
2001073 | CORTE DE ESTACA METÁLICA PERFIL 10" | [5 empty] | UN |  | 183.8
|  | 10034 | CORTE DE PERFIL DE AÇO I - 10" | Un | 183.8 | 1 |  | 183.8
2001074 | CORTE DE ESTACA METÁLICA PERFIL 12" | [5 empty] | UN |  | 215.26
|  | 10035 | CORTE DE PERFIL DE ACO I - 12" | Un | 215.26 | 1 |  | 215.26
2001075 | CORTE DE ESTACA METÁLICA PERFIL I 15" | [5 empty] | UN |  | 217.09
|  | 10036 | CORTE DE PERFIL DE ACO I - 15" | Un | 217.09 | 1 |  | 217.09
2001076 | EMENDA DE TOPO PARA ESTACA METÁLICA PERFIL 10" | [5 empty] | UN |  | 608.94
|  | 10045 | EMENDA DE TOPO DE PERFIL DE AÇO I - 10" | Un | 608.94 | 1 |  | 608.94
2001077 | EMENDA DE TOPO PARA ESTACA METÁLICA PERFIL 12" | [5 empty] | UN |  | 696.84
|  | 10046 | EMENDA DE TOPO DE PERFIL DE AÇO I - 12" | Un | 696.84 | 1 |  | 696.84
2001078 | EMENDA DE TOPO PARA ESTACA METÁLICA PERFIL I 15" | [5 empty] | UN |  | 795.96
|  | 10047 | EMENDA DE TOPO DE PERFIL DE AÇO I - 15" | Un | 795.96 | 1 |  | 795.96
2001080 | ESTACA ESCAVADA HÉLICE CONTÍNUA - DIÂMETRO 25CM | [5 empty] | M |  | 71.51
|  | 2099 | SERVENTE (SGSP) | H | 24.1 | 0.1 |  | 2.4104
|  | 10070 | EXECUÇÃO DE ESTACA TIPO HÉLICE DN 25CM P/ ATÉ 25TF | M | 38.97 | 1 |  | 38.97
|  | 10532 | CONCRETO USINADO, BRITA 1E2,SLUMP 8+OU-1cm / FCK= 35,0MPA - BOMBEÁVEL | M3 | 539.1 | 0.049 |  | 26.4159
|  | 11501 | AÇO CA-25 - MÉDIA BITOLAS | KG | 7.77 | 0.46 |  | 3.5757
|  | 17740 | ARAME RECOZIDO N. 16 E N. 18 | Kg | 13.35 | 0.01 |  | 0.1335
2001081 | ESTACA ESCAVADA HÉLICE CONTÍNUA - DIÂMETRO 30CM | [5 empty] | M |  | 93.95
|  | 2099 | SERVENTE (SGSP) | H | 24.1 | 0.1 |  | 2.4104
|  | 10071 | EXECUÇÃO DE ESTACA TIPO HÉLICE DN 30CM P/ ATÉ 35TF | M | 48.64 | 1 |  | 48.64
|  | 10532 | CONCRETO USINADO, BRITA 1E2,SLUMP 8+OU-1cm / FCK= 35,0MPA - BOMBEÁVEL | M3 | 539.1 | 0.07 |  | 37.737
|  | 11501 | AÇO CA-25 - MÉDIA BITOLAS | KG | 7.77 | 0.63 |  | 4.8972
|  | 17740 | ARAME RECOZIDO N. 16 E N. 18 | Kg | 13.35 | 0.02 |  | 0.267
2001082 | ESTACA ESCAVADA HÉLICE CONTÍNUA - DIÂMETRO 35CM | [5 empty] | M |  | 117.3
|  | 2099 | SERVENTE (SGSP) | H | 24.1 | 0.1 |  | 2.4104
|  | 10072 | EXECUÇÃO DE ESTACA TIPO HÉLICE DN 35CM P/ ATÉ 50TF | M | 56.65 | 1 |  | 56.65
|  | 10532 | CONCRETO USINADO, BRITA 1E2,SLUMP 8+OU-1cm / FCK= 35,0MPA - BOMBEÁVEL | M3 | 539.1 | 0.096 |  | 51.7536
|  | 11501 | AÇO CA-25 - MÉDIA BITOLAS | KG | 7.77 | 0.8 |  | 6.2187
|  | 17740 | ARAME RECOZIDO N. 16 E N. 18 | Kg | 13.35 | 0.02 |  | 0.267
2001083 | ESTACA ESCAVADA HÉLICE CONTÍNUA - DIÂMETRO 40CM | [5 empty] | M |  | 150.26
|  | 2099 | SERVENTE (SGSP) | H | 24.1 | 0.1 |  | 2.4104
|  | 10073 | EXECUÇÃO DE ESTACA TIPO HÉLICE DN 40CM P/ ATÉ 60TF | M | 65.09 | 1 |  | 65.09
|  | 10532 | CONCRETO USINADO, BRITA 1E2,SLUMP 8+OU-1cm / FCK= 35,0MPA - BOMBEÁVEL | M3 | 539.1 | 0.126 |  | 67.9266
|  | 11501 | AÇO CA-25 - MÉDIA BITOLAS | KG | 7.77 | 1.84 |  | 14.303
|  | 17740 | ARAME RECOZIDO N. 16 E N. 18 | Kg | 13.35 | 0.04 |  | 0.534
2001084 | ESTACA ESCAVADA HÉLICE CONTÍNUA - DIÂMETRO 50CM | [5 empty] | M |  | 211.85
|  | 2099 | SERVENTE (SGSP) | H | 24.1 | 0.1 |  | 2.4104
|  | 10074 | EXECUÇÃO DE ESTACA TIPO HÉLICE DN 50CM P/ ATÉ 100TF | M | 80.59 | 1 |  | 80.59
|  | 10532 | CONCRETO USINADO, BRITA 1E2,SLUMP 8+OU-1cm / FCK= 35,0MPA - BOMBEÁVEL | M3 | 539.1 | 0.196 |  | 105.6636
|  | 11501 | AÇO CA-25 - MÉDIA BITOLAS | KG | 7.77 | 2.875 |  | 22.3484
|  | 17740 | ARAME RECOZIDO N. 16 E N. 18 | Kg | 13.35 | 0.0625 |  | 0.8343
2001085 | ESTACA ESCAVADA HÉLICE CONTÍNUA - DIÂMETRO 60CM | [5 empty] | M |  | 285.9
|  | 2099 | SERVENTE (SGSP) | H | 24.1 | 0.1 |  | 2.4104
|  | 10075 | EXECUÇÃO DE ESTACA TIPO HÉLICE DN 60CM P/ ATÉ 150TF | M | 97.54 | 1 |  | 97.54
|  | 10532 | CONCRETO USINADO, BRITA 1E2,SLUMP 8+OU-1cm / FCK= 35,0MPA - BOMBEÁVEL | M3 | 539.1 | 0.283 |  | 152.5653
|  | 11501 | AÇO CA-25 - MÉDIA BITOLAS | KG | 7.77 | 4.14 |  | 32.1817
|  | 17740 | ARAME RECOZIDO N. 16 E N. 18 | Kg | 13.35 | 0.09 |  | 1.2015
2001090 | ESTACA ESCAVADA HÉLICE CONTÍNUA - DIÂMETRO 25CM - EXCLUSIVE MATERIAIS | [5 empty] | M |  | 41.38
|  | 2099 | SERVENTE (SGSP) | H | 24.1 | 0.1 |  | 2.4104
|  | 10070 | EXECUÇÃO DE ESTACA TIPO HÉLICE DN 25CM P/ ATÉ 25TF | M | 38.97 | 1 |  | 38.97
2001091 | ESTACA ESCAVADA HÉLICE CONTÍNUA - DIÂMETRO 30CM - EXCLUSIVE MATERIAIS | [5 empty] | M |  | 51.05
|  | 2099 | SERVENTE (SGSP) | H | 24.1 | 0.1 |  | 2.4104
|  | 10071 | EXECUÇÃO DE ESTACA TIPO HÉLICE DN 30CM P/ ATÉ 35TF | M | 48.64 | 1 |  | 48.64
2001092 | ESTACA ESCAVADA HÉLICE CONTÍNUA - DIÂMETRO 35CM - EXCLUSIVE MATERIAIS | [5 empty] | M |  | 59.06
|  | 2099 | SERVENTE (SGSP) | H | 24.1 | 0.1 |  | 2.4104
|  | 10072 | EXECUÇÃO DE ESTACA TIPO HÉLICE DN 35CM P/ ATÉ 50TF | M | 56.65 | 1 |  | 56.65
2001093 | ESTACA ESCAVADA HÉLICE CONTÍNUA - DIÂMETRO 40CM - EXCLUSIVE MATERIAIS | [5 empty] | M |  | 67.5
|  | 2099 | SERVENTE (SGSP) | H | 24.1 | 0.1 |  | 2.4104
|  | 10073 | EXECUÇÃO DE ESTACA TIPO HÉLICE DN 40CM P/ ATÉ 60TF | M | 65.09 | 1 |  | 65.09
2001094 | ESTACA ESCAVADA HÉLICE CONTÍNUA - DIÂMETRO 50CM - EXCLUSIVE MATERIAIS | [5 empty] | M |  | 83
|  | 2099 | SERVENTE (SGSP) | H | 24.1 | 0.1 |  | 2.4104
|  | 10074 | EXECUÇÃO DE ESTACA TIPO HÉLICE DN 50CM P/ ATÉ 100TF | M | 80.59 | 1 |  | 80.59
2001095 | ESTACA ESCAVADA HÉLICE CONTÍNUA - DIÂMETRO 60CM - EXCLUSIVE MATERIAIS | [5 empty] | M |  | 99.95
|  | 2099 | SERVENTE (SGSP) | H | 24.1 | 0.1 |  | 2.4104
|  | 10075 | EXECUÇÃO DE ESTACA TIPO HÉLICE DN 60CM P/ ATÉ 150TF | M | 97.54 | 1 |  | 97.54
2002001 | ESCAVAÇÃO MANUAL COM PROFUNDIDADE IGUAL OU INFERIOR A 1,50M | [5 empty] | M3 |  | 76.89
|  | 2099 | SERVENTE (SGSP) | H | 24.1 | 3.19 |  | 76.8921
2002002 | ESCAVAÇÃO MANUAL COM PROFUNDIDADE SUPERIOR A 1,50M | [5 empty] | M3 |  | 84.36
|  | 2099 | SERVENTE (SGSP) | H | 24.1 | 3.5 |  | 84.3644
2002005 | ESCORAMENTO DE VALAS - CONTINUO | [5 empty] | M2 |  | 127.96
|  | 2013 | CARPINTEIRO (SGSP) | H | 31.21 | 1.3333 |  | 41.6185
|  | 2099 | SERVENTE (SGSP) | H | 24.1 | 1.3333 |  | 32.138
|  | 11037 | EUCALIPTO D=20 / 30 CM NA BASE - 6M - COM TRATAMENTO E SEM CASCA (CITRIODORA) | M | 93.52 | 0.104 |  | 9.726
|  | 11050 | PEROBA DO NORTE (CUPIÚBA) - TÁBUA DE 3 X 16 CM - BRUTA | M | 34.29 | 1.05 |  | 36.0045
|  | 15516 | PEROBA DO NORTE (CUPIÚBA) - VIGA DE 6 X 16 CM - BRUTA | M | 61.6 | 0.1 |  | 6.16
|  | 17515 | PREGO 18 X 27 COMUM - POLIDO | Kg | 11.57 | 0.2 |  | 2.314
2002006 | ESCORAMENTO DE VALAS - DESCONTINUO | [5 empty] | M2 |  | 73.53
|  | 2013 | CARPINTEIRO (SGSP) | H | 31.21 | 0.8 |  | 24.9717
|  | 2099 | SERVENTE (SGSP) | H | 24.1 | 0.8 |  | 19.2833
|  | 11037 | EUCALIPTO D=20 / 30 CM NA BASE - 6M - COM TRATAMENTO E SEM CASCA (CITRIODORA) | M | 93.52 | 0.104 |  | 9.726
|  | 11050 | PEROBA DO NORTE (CUPIÚBA) - TÁBUA DE 3 X 16 CM - BRUTA | M | 34.29 | 0.35 |  | 12.0015
|  | 15516 | PEROBA DO NORTE (CUPIÚBA) - VIGA DE 6 X 16 CM - BRUTA | M | 61.6 | 0.1 |  | 6.16
|  | 17515 | PREGO 18 X 27 COMUM - POLIDO | Kg | 11.57 | 0.12 |  | 1.3884
2002010 | APILOAMENTO DO FUNDO DE VALAS, PARA SIMPLES REGULARIZAÇÃO | [5 empty] | M2 |  | 6.03
|  | 2099 | SERVENTE (SGSP) | H | 24.1 | 0.25 |  | 6.026
2002011 | APILOAMENTO DO FUNDO DE VALAS, COM SOQUETE VIBRATÓRIO | [5 empty] | M2 |  | 4.23
|  | 94306 | SOQUETE VIBRATÓRIO | H | 42.31 | 0.1 |  | 4.231
2002015 | LASTRO DE BRITA | [5 empty] | M3 |  | 223
|  | 2099 | SERVENTE (SGSP) | H | 24.1 | 2 |  | 48.2082
|  | 10543 | PEDRA BRITADA NÚMERO 2 | M3 | 145.66 | 1.2 |  | 174.792
2002016 | LASTRO DE CONCRETO - 150KG CIM/M3 | [5 empty] | M3 |  | 525.14
|  | 2020 | PEDREIRO (SGSP) | H | 29.59 | 2 |  | 59.195
|  | 2099 | SERVENTE (SGSP) | H | 24.1 | 6 |  | 144.6247
|  | 10601 | CONCRETO FCK=5MPA C/ BRITA 2 | M3 | 306.02 | 1.05 |  | 321.3184
2002017 | LASTRO DE CONCRETO COM AGREGADO RECICLADO - 150 KG CIM/M3 | [5 empty] | M3 |  | 463.13
|  | 2020 | PEDREIRO (SGSP) | H | 29.59 | 2 |  | 59.195
|  | 2099 | SERVENTE (SGSP) | H | 24.1 | 6 |  | 144.6247
|  | 10600 | CONCRETO FCK=5MPA C/ AGREGADO RECICLADO | M3 | 246.96 | 1.05 |  | 259.3109
2003001 | FORMA COMUM DE TÁBUAS DE PINUS | [5 empty] | M2 |  | 85.98
|  | 2013 | CARPINTEIRO (SGSP) | H | 31.21 | 1.2 |  | 37.4576
|  | 2099 | SERVENTE (SGSP) | H | 24.1 | 1.2 |  | 28.9249
|  | 11066 | PINUS - SARRAFO DE 1" X 4" - BRUTO | M | 3.34 | 1.16 |  | 3.8744
|  | 11070 | PINUS - TÁBUA DE 1" X 12" - BRUTA | M | 11.66 | 1.2 |  | 13.992
|  | 17515 | PREGO 18 X 27 COMUM - POLIDO | Kg | 11.57 | 0.15 |  | 1.7355
2003004 | FORMA COMUM DE TÁBUAS DE PINUS - NÃO RECUPERÁVEL | [5 empty] | M2 |  | 105.55
|  | 2013 | CARPINTEIRO (SGSP) | H | 31.21 | 1.08 |  | 33.7118
|  | 2099 | SERVENTE (SGSP) | H | 24.1 | 1.08 |  | 26.0324
|  | 11064 | PINUS - SARRAFO DE 1" X 2" - BRUTO | M | 1.63 | 2 |  | 3.26
|  | 11070 | PINUS - TÁBUA DE 1" X 12" - BRUTA | M | 11.66 | 3.5 |  | 40.81
|  | 17515 | PREGO 18 X 27 COMUM - POLIDO | Kg | 11.57 | 0.15 |  | 1.7355
2004004 | ARMADURA EM AÇO CA-50 | [5 empty] | KG |  | 10.84
|  | 2015 | FERREIRO (SGSP) | H | 31.21 | 0.06 |  | 1.8728
|  | 2099 | SERVENTE (SGSP) | H | 24.1 | 0.05 |  | 1.2052
|  | 11510 | AÇO CA-50A OU B - MÉDIA BITOLAS | KG | 6.82 | 1.1 |  | 7.4993
|  | 17740 | ARAME RECOZIDO N. 16 E N. 18 | Kg | 13.35 | 0.02 |  | 0.267
2004007 | ARMADURA EM AÇO CA-60 | [5 empty] | KG |  | 11.5
|  | 2015 | FERREIRO (SGSP) | H | 31.21 | 0.06 |  | 1.8728
|  | 2099 | SERVENTE (SGSP) | H | 24.1 | 0.05 |  | 1.2052
|  | 11520 | AÇO CA-60B - MÉDIA BITOLAS | KG | 7.42 | 1.1 |  | 8.1592
|  | 17740 | ARAME RECOZIDO N. 16 E N. 18 | Kg | 13.35 | 0.02 |  | 0.267
2004009 | ARMADURA EM AÇO CA-60 - TELA | [5 empty] | KG |  | 10.64
|  | 2015 | FERREIRO (SGSP) | H | 31.21 | 0.04 |  | 1.2485
|  | 2099 | SERVENTE (SGSP) | H | 24.1 | 0.04 |  | 0.9641
|  | 17740 | ARAME RECOZIDO N. 16 E N. 18 | Kg | 13.35 | 0.01 |  | 0.1335
|  | 27540 | TELA SOLDADA NERVURADA Q-196 PAINEL (AÇO CA60 - MALHA 10 X 10 CM - FIO 5,0 MM) | Kg | 8.13 | 1.02 |  | 8.2926
2005005 | CONCRETO FCK=15,0MPA - VIRADO NA OBRA | [5 empty] | M3 |  | 597.7
|  | 2020 | PEDREIRO (SGSP) | H | 29.59 | 1.74 |  | 51.4996
|  | 2099 | SERVENTE (SGSP) | H | 24.1 | 4.95 |  | 119.3154
|  | 10609 | CONCRETO FCK=15MPA C/ BRITA 1 E 2 | M3 | 415.4 | 1.02 |  | 423.7077
|  | 94001 | BETONEIRA 400 LITROS | H | 3.08 | 0.7819 |  | 2.4076
|  | 94299 | VIBRADOR DE IMERSÃO COM 5M DE MANGUEIRA COM MOTOR ELETRICO 2HP | H | 1.91 | 0.4 |  | 0.7658
2005006 | CONCRETO FCK=20,0MPA - VIRADO NA OBRA | [5 empty] | M3 |  | 613.69
|  | 2020 | PEDREIRO (SGSP) | H | 29.59 | 1.74 |  | 51.4996
|  | 2099 | SERVENTE (SGSP) | H | 24.1 | 4.95 |  | 119.3154
|  | 10613 | CONCRETO FCK=20MPA C/ BRITA 1 E 2 | M3 | 431.08 | 1.02 |  | 439.705
|  | 94001 | BETONEIRA 400 LITROS | H | 3.08 | 0.7819 |  | 2.4076
|  | 94299 | VIBRADOR DE IMERSÃO COM 5M DE MANGUEIRA COM MOTOR ELETRICO 2HP | H | 1.91 | 0.4 |  | 0.7658
2005008 | CONCRETO FCK=15,0MPA - USINADO | [5 empty] | M3 |  | 495.59
|  | 2020 | PEDREIRO (SGSP) | H | 29.59 | 0.57 |  | 16.8705
|  | 2099 | SERVENTE (SGSP) | H | 24.1 | 0.91 |  | 21.9347
|  | 10522 | CONCRETO USINADO, BRITA 1E2,SLUMP 5+OU-1cm / FCK= 15,0MPA | M3 | 442.74 | 1.03 |  | 456.0222
|  | 94299 | VIBRADOR DE IMERSÃO COM 5M DE MANGUEIRA COM MOTOR ELETRICO 2HP | H | 1.91 | 0.4 |  | 0.7658
2005009 | CONCRETO FCK=20,0MPA - USINADO | [5 empty] | M3 |  | 518.22
|  | 2020 | PEDREIRO (SGSP) | H | 29.59 | 0.57 |  | 16.8705
|  | 2099 | SERVENTE (SGSP) | H | 24.1 | 0.91 |  | 21.9347
|  | 10524 | CONCRETO USINADO, BRITA 1E2,SLUMP 5+OU-1cm / FCK= 20,0MPA | M3 | 464.71 | 1.03 |  | 478.6513
|  | 94299 | VIBRADOR DE IMERSÃO COM 5M DE MANGUEIRA COM MOTOR ELETRICO 2HP | H | 1.91 | 0.4 |  | 0.7658
2005010 | CONCRETO FCK=25MPA - USINADO | [5 empty] | M3 |  | 541.52
|  | 2020 | PEDREIRO (SGSP) | H | 29.59 | 0.57 |  | 16.8705
|  | 2099 | SERVENTE (SGSP) | H | 24.1 | 0.91 |  | 21.9347
|  | 10527 | CONCRETO USINADO, BRITA 1E2,SLUMP 5+OU-1cm / FCK= 25,0MPA | M3 | 487.33 | 1.03 |  | 501.9499
|  | 94299 | VIBRADOR DE IMERSÃO COM 5M DE MANGUEIRA COM MOTOR ELETRICO 2HP | H | 1.91 | 0.4 |  | 0.7658
2005011 | CONCRETO FCK=30MPA - USINADO | [5 empty] | M3 |  | 565.95
|  | 2020 | PEDREIRO (SGSP) | H | 29.59 | 0.57 |  | 16.8705
|  | 2099 | SERVENTE (SGSP) | H | 24.1 | 0.91 |  | 21.9347
|  | 10529 | CONCRETO USINADO, BRITA 1E2,SLUMP 5+OU-1cm / FCK= 30,0MPA | M3 | 511.05 | 1.03 |  | 526.3815
|  | 94299 | VIBRADOR DE IMERSÃO COM 5M DE MANGUEIRA COM MOTOR ELETRICO 2HP | H | 1.91 | 0.4 |  | 0.7658
2006001 | ALVENARIA DE EMBASAMENTO - TIJOLOS MACIÇOS COMUNS | [5 empty] | M3 |  | 1076.7
|  | 2020 | PEDREIRO (SGSP) | H | 29.59 | 7 |  | 207.1825
|  | 2099 | SERVENTE (SGSP) | H | 24.1 | 6.78 |  | 163.426
|  | 10648 | ARGAMASSA MISTA COM AREIA GROSSA 1:2:8 | M3 | 720.14 | 0.285 |  | 205.2401
|  | 12580 | TIJOLO MAÇICO DE BARRO COMUM | Un | 0.63 | 795 |  | 500.85
2006002 | ALVENARIA DE EMBASAMENTO - BLOCOS VAZADO DE CONCRETO ESTRUTURAL - 14CM - 10MPA | [5 empty] | M2 |  | 154.14
|  | 2020 | PEDREIRO (SGSP) | H | 29.59 | 1 |  | 29.5975
|  | 2099 | SERVENTE (SGSP) | H | 24.1 | 1.2 |  | 28.9249
|  | 12602 | BLOCO DE CONCRETO ESTRUTURAL DE 14CM - RESISTÊNCIA 10MPA | Un | 5.84 | 13.75 |  | 80.3
|  | 88121 | ARGAMASSA PRÉ-FABRICADA PARA ASSENTAMENTO DE VEDAÇÃO | Kg | 1.06 | 14.454 |  | 15.3212
2006005 | IMPERMEABILIZAÇÃO DO RESPALDO DA FUNDAÇÃO - ARGAMASSA IMPERMEÁVEL | [5 empty] | M2 |  | 126.66
|  | 2020 | PEDREIRO (SGSP) | H | 29.59 | 1.15 |  | 34.0371
|  | 2099 | SERVENTE (SGSP) | H | 24.1 | 0.75 |  | 18.078
|  | 10630 | ARGAMASSA DE CIMENTO COM AREIA GROSSA 1:3 | M3 | 739.34 | 0.02 |  | 14.7868
|  | 14022 | PRIMER HIDROFUGANTE A BASE DE SILANO SILOXANO P/ SUPERFÍCIES DE CONCRETO, ALVENARIA, ETC. | Kg | 94.25 | 0.4 |  | 37.7
|  | 14040 | TINTA BETUMINOSA PARA CONCRETO E ALVENARIA | L | 21.63 | 1.02 |  | 22.0626
2006010 | REATERRO DE VALAS, INCLUSIVE APILOAMENTO | [5 empty] | M3 |  | 27.48
|  | 2099 | SERVENTE (SGSP) | H | 24.1 | 1.14 |  | 27.4787
2050001 | DEMOLIÇÃO DE ALVENARIA DE EMBASAMENTO - TIJOLOS MACIÇOS COMUNS | [5 empty] | M3 |  | 81.19
|  | 2020 | PEDREIRO (SGSP) | H | 29.59 | 0.3 |  | 8.8792
|  | 2099 | SERVENTE (SGSP) | H | 24.1 | 3 |  | 72.3123
2050003 | DEMOLIÇÃO MANUAL DE CONCRETO SIMPLES | [5 empty] | M3 |  | 265.15
|  | 2099 | SERVENTE (SGSP) | H | 24.1 | 11 |  | 265.1454
2050004 | DEMOLIÇÃO MANUAL DE CONCRETO ARMADO | [5 empty] | M3 |  | 482.08
|  | 2099 | SERVENTE (SGSP) | H | 24.1 | 20 |  | 482.0826
2050005 | DEMOLIÇÃO MECANIZADA DE CONCRETO SIMPLES | [5 empty] | M3 |  | 209.13
|  | 2099 | SERVENTE (SGSP) | H | 24.1 | 2 |  | 48.2082
|  | 94019 | COMPRESSOR PORTÁTIL ATLAS COPCO - MOD.XAS 137 - 275 PCM SEM ROMPEDOR | H | 93.18 | 1 |  | 93.1774
|  | 94043 | MARTELETE ROMPEDOR PNEUMÁTICO | H | 33.87 | 2 |  | 67.747
2050006 | DEMOLIÇÃO MECANIZADA DE CONCRETO ARMADO | [5 empty] | M3 |  | 418.27
|  | 2099 | SERVENTE (SGSP) | H | 24.1 | 4 |  | 96.4165
|  | 94019 | COMPRESSOR PORTÁTIL ATLAS COPCO - MOD.XAS 137 - 275 PCM SEM ROMPEDOR | H | 93.18 | 2 |  | 186.3549
|  | 94043 | MARTELETE ROMPEDOR PNEUMÁTICO | H | 33.87 | 4 |  | 135.4941
2090040 | BUZINOTE PVC - 2", C=0,30 M | [5 empty] | UN |  | 14.09
|  | 2035 | ENCANADOR (SGSP) | H | 30.75 | 0.198 |  | 6.089
|  | 2099 | SERVENTE (SGSP) | H | 24.1 | 0.198 |  | 4.7726
|  | 72431 | TUBO DE PVC 50 MM - PARA ESGOTO - SÉRIE NORMAL | M | 9.79 | 0.33 |  | 3.2307
3001001 | FORMA COMUM DE TÁBUAS DE PINUS - PLANA | [5 empty] | M2 |  | 95.22
|  | 2013 | CARPINTEIRO (SGSP) | H | 31.21 | 1.3 |  | 40.5791
|  | 2099 | SERVENTE (SGSP) | H | 24.1 | 1.3 |  | 31.3353
|  | 11046 | PINUS - PONTALETE DE 3" X 3" - BRUTO | M | 7.58 | 1 |  | 7.58
|  | 11070 | PINUS - TÁBUA DE 1" X 12" - BRUTA | M | 11.66 | 1.2 |  | 13.992
|  | 17515 | PREGO 18 X 27 COMUM - POLIDO | Kg | 11.57 | 0.15 |  | 1.7355
3001004 | FORMA COMUM DE TÁBUAS DE PINUS - NÃO RECUPERÁVEL | [5 empty] | M2 |  | 105.55
|  | 2013 | CARPINTEIRO (SGSP) | H | 31.21 | 1.08 |  | 33.7118
|  | 2099 | SERVENTE (SGSP) | H | 24.1 | 1.08 |  | 26.0324
|  | 11064 | PINUS - SARRAFO DE 1" X 2" - BRUTO | M | 1.63 | 2 |  | 3.26
|  | 11070 | PINUS - TÁBUA DE 1" X 12" - BRUTA | M | 11.66 | 3.5 |  | 40.81
|  | 17515 | PREGO 18 X 27 COMUM - POLIDO | Kg | 11.57 | 0.15 |  | 1.7355
3001011 | FORMA ESPECIAL DE CHAPAS RESINADAS (10MM) - CURVA | [5 empty] | M2 |  | 136.1
|  | 2013 | CARPINTEIRO (SGSP) | H | 31.21 | 2 |  | 62.4294
|  | 2099 | SERVENTE (SGSP) | H | 24.1 | 2 |  | 48.2082
|  | 11020 | COMPENSADO RESINADO 10MM COLA BRANCA - CHAPA DE 2,20 X 1,10 M | M2 | 22.89 | 0.4 |  | 9.156
|  | 11046 | PINUS - PONTALETE DE 3" X 3" - BRUTO | M | 7.58 | 1 |  | 7.58
|  | 11070 | PINUS - TÁBUA DE 1" X 12" - BRUTA | M | 11.66 | 0.55 |  | 6.413
|  | 17515 | PREGO 18 X 27 COMUM - POLIDO | Kg | 11.57 | 0.2 |  | 2.314
3001013 | FORMA ESPECIAL DE CHAPAS PLASTIFICADAS (10MM) - CURVA | [5 empty] | M2 |  | 143.54
|  | 2013 | CARPINTEIRO (SGSP) | H | 31.21 | 2 |  | 62.4294
|  | 2014 | AJUDANTE DE CARPINTEIRO (SGSP) | H | 25.02 | 2 |  | 50.0565
|  | 11010 | COMPENSADO PLASTIFICADO 10MM CHAPA DE 2,20 X 1,10 M | M2 | 36.88 | 0.4 |  | 14.752
|  | 11046 | PINUS - PONTALETE DE 3" X 3" - BRUTO | M | 7.58 | 1 |  | 7.58
|  | 11070 | PINUS - TÁBUA DE 1" X 12" - BRUTA | M | 11.66 | 0.55 |  | 6.413
|  | 17515 | PREGO 18 X 27 COMUM - POLIDO | Kg | 11.57 | 0.2 |  | 2.314
3001014 | FORMA ESPECIAL DE CHAPAS RESINADAS (10MM) - PLANA | [5 empty] | M2 |  | 112.4
|  | 2013 | CARPINTEIRO (SGSP) | H | 31.21 | 1.2 |  | 37.4576
|  | 2014 | AJUDANTE DE CARPINTEIRO (SGSP) | H | 25.02 | 1.2 |  | 30.0339
|  | 11001 | DESMOLDANTE PARA FORMAS | L | 14.09 | 0.1 |  | 1.409
|  | 11020 | COMPENSADO RESINADO 10MM COLA BRANCA - CHAPA DE 2,20 X 1,10 M | M2 | 22.89 | 0.4299 |  | 9.8404
|  | 11046 | PINUS - PONTALETE DE 3" X 3" - BRUTO | M | 7.58 | 1 |  | 7.58
|  | 11066 | PINUS - SARRAFO DE 1" X 4" - BRUTO | M | 3.34 | 1.53 |  | 5.1102
|  | 11070 | PINUS - TÁBUA DE 1" X 12" - BRUTA | M | 11.66 | 1.6 |  | 18.656
|  | 17515 | PREGO 18 X 27 COMUM - POLIDO | Kg | 11.57 | 0.2 |  | 2.314
3001015 | FORMA ESPECIAL DE CHAPAS RESINADAS (12MM) - PLANA | [5 empty] | M2 |  | 113.45
|  | 2013 | CARPINTEIRO (SGSP) | H | 31.21 | 1.2 |  | 37.4576
|  | 2099 | SERVENTE (SGSP) | H | 24.1 | 1.2 |  | 28.9249
|  | 11001 | DESMOLDANTE PARA FORMAS | L | 14.09 | 0.1 |  | 1.409
|  | 11021 | COMPENSADO RESINADO 12MM COLA BRANCA - CHAPA DE 2,20 X 1,10 M | M2 | 27.9 | 0.4299 |  | 11.9942
|  | 11046 | PINUS - PONTALETE DE 3" X 3" - BRUTO | M | 7.58 | 1 |  | 7.58
|  | 11066 | PINUS - SARRAFO DE 1" X 4" - BRUTO | M | 3.34 | 1.53 |  | 5.1102
|  | 11070 | PINUS - TÁBUA DE 1" X 12" - BRUTA | M | 11.66 | 1.6 |  | 18.656
|  | 17515 | PREGO 18 X 27 COMUM - POLIDO | Kg | 11.57 | 0.2 |  | 2.314
3001016 | FORMA ESPECIAL DE CHAPAS PLASTIFICADAS (10MM) - PLANA | [5 empty] | M2 |  | 115.9
|  | 2013 | CARPINTEIRO (SGSP) | H | 31.21 | 1.2 |  | 37.4576
|  | 2099 | SERVENTE (SGSP) | H | 24.1 | 1.2 |  | 28.9249
|  | 11010 | COMPENSADO PLASTIFICADO 10MM CHAPA DE 2,20 X 1,10 M | M2 | 36.88 | 0.4299 |  | 15.8547
|  | 11046 | PINUS - PONTALETE DE 3" X 3" - BRUTO | M | 7.58 | 1 |  | 7.58
|  | 11066 | PINUS - SARRAFO DE 1" X 4" - BRUTO | M | 3.34 | 1.53 |  | 5.1102
|  | 11070 | PINUS - TÁBUA DE 1" X 12" - BRUTA | M | 11.66 | 1.6 |  | 18.656
|  | 17515 | PREGO 18 X 27 COMUM - POLIDO | Kg | 11.57 | 0.2 |  | 2.314
3001017 | FORMA ESPECIAL DE CHAPAS PLASTIFICADAS (12MM) - PLANA | [5 empty] | M2 |  | 117.45
|  | 2013 | CARPINTEIRO (SGSP) | H | 31.21 | 1.2 |  | 37.4576
|  | 2099 | SERVENTE (SGSP) | H | 24.1 | 1.2 |  | 28.9249
|  | 11011 | COMPENSADO PLASTIFICADO 12MM CHAPA DE 2,20 X 1,10 M | M2 | 40.5 | 0.4299 |  | 17.4109
|  | 11046 | PINUS - PONTALETE DE 3" X 3" - BRUTO | M | 7.58 | 1 |  | 7.58
|  | 11066 | PINUS - SARRAFO DE 1" X 4" - BRUTO | M | 3.34 | 1.53 |  | 5.1102
|  | 11070 | PINUS - TÁBUA DE 1" X 12" - BRUTA | M | 11.66 | 1.6 |  | 18.656
|  | 17515 | PREGO 18 X 27 COMUM - POLIDO | Kg | 11.57 | 0.2 |  | 2.314
3001020 | FORMA DE TUBO DE PAPELÃO, DIÂMETRO 350MM | [5 empty] | M |  | 167.01
|  | 2013 | CARPINTEIRO (SGSP) | H | 31.21 | 0.18519 |  | 5.7806
|  | 2099 | SERVENTE (SGSP) | H | 24.1 | 0.06173 |  | 1.4879
|  | 11046 | PINUS - PONTALETE DE 3" X 3" - BRUTO | M | 7.58 | 0.4 |  | 3.032
|  | 11048 | TUBO CILÍNDRICO DE PAPELÃO C/ REV. EXT. IMPERMEAB. E INTERN. C/ PAPEL ESPECIAL NÃO ADERENTE AO CONCR.- DIÂM DE 350MM | M | 148.42 | 1.05 |  | 155.841
|  | 17515 | PREGO 18 X 27 COMUM - POLIDO | Kg | 11.57 | 0.075 |  | 0.8677
3001030 | CIMBRAMENTO PARA ALTURAS ENTRE 3,01M E 7,00M | [5 empty] | M3 |  | 44.9
|  | 2013 | CARPINTEIRO (SGSP) | H | 31.21 | 0.7 |  | 21.8503
|  | 2099 | SERVENTE (SGSP) | H | 24.1 | 0.23333 |  | 5.6242
|  | 11046 | PINUS - PONTALETE DE 3" X 3" - BRUTO | M | 7.58 | 1.8 |  | 13.644
|  | 11064 | PINUS - SARRAFO DE 1" X 2" - BRUTO | M | 1.63 | 0.9 |  | 1.467
|  | 17515 | PREGO 18 X 27 COMUM - POLIDO | Kg | 11.57 | 0.2 |  | 2.314
3002004 | ARMADURA EM AÇO CA-50 | [5 empty] | KG |  | 10.84
|  | 2015 | FERREIRO (SGSP) | H | 31.21 | 0.06 |  | 1.8728
|  | 2099 | SERVENTE (SGSP) | H | 24.1 | 0.05 |  | 1.2052
|  | 11510 | AÇO CA-50A OU B - MÉDIA BITOLAS | KG | 6.82 | 1.1 |  | 7.4993
|  | 17740 | ARAME RECOZIDO N. 16 E N. 18 | Kg | 13.35 | 0.02 |  | 0.267
3002007 | ARMADURA EM AÇO CA-60 | [5 empty] | KG |  | 11.5
|  | 2015 | FERREIRO (SGSP) | H | 31.21 | 0.06 |  | 1.8728
|  | 2099 | SERVENTE (SGSP) | H | 24.1 | 0.05 |  | 1.2052
|  | 11520 | AÇO CA-60B - MÉDIA BITOLAS | KG | 7.42 | 1.1 |  | 8.1592
|  | 17740 | ARAME RECOZIDO N. 16 E N. 18 | Kg | 13.35 | 0.02 |  | 0.267
3002009 | ARMADURA EM AÇO CA-60 - TELA | [5 empty] | KG |  | 10.64
|  | 2015 | FERREIRO (SGSP) | H | 31.21 | 0.04 |  | 1.2485
|  | 2099 | SERVENTE (SGSP) | H | 24.1 | 0.04 |  | 0.9641
|  | 17740 | ARAME RECOZIDO N. 16 E N. 18 | Kg | 13.35 | 0.01 |  | 0.1335
|  | 27540 | TELA SOLDADA NERVURADA Q-196 PAINEL (AÇO CA60 - MALHA 10 X 10 CM - FIO 5,0 MM) | Kg | 8.13 | 1.02 |  | 8.2926
3003005 | CONCRETO FCK = 15,0MPA - VIRADO NA OBRA | [5 empty] | M3 |  | 597.7
|  | 2020 | PEDREIRO (SGSP) | H | 29.59 | 1.74 |  | 51.4996
|  | 2099 | SERVENTE (SGSP) | H | 24.1 | 4.95 |  | 119.3154
|  | 10609 | CONCRETO FCK=15MPA C/ BRITA 1 E 2 | M3 | 415.4 | 1.02 |  | 423.7077
|  | 94001 | BETONEIRA 400 LITROS | H | 3.08 | 0.7819 |  | 2.4076
|  | 94299 | VIBRADOR DE IMERSÃO COM 5M DE MANGUEIRA COM MOTOR ELETRICO 2HP | H | 1.91 | 0.4 |  | 0.7658
3003007 | CONCRETO FCK = 20,0MPA - VIRADO NA OBRA | [5 empty] | M3 |  | 613.69
|  | 2020 | PEDREIRO (SGSP) | H | 29.59 | 1.74 |  | 51.4996
|  | 2099 | SERVENTE (SGSP) | H | 24.1 | 4.95 |  | 119.3154
|  | 10613 | CONCRETO FCK=20MPA C/ BRITA 1 E 2 | M3 | 431.08 | 1.02 |  | 439.705
|  | 94001 | BETONEIRA 400 LITROS | H | 3.08 | 0.7819 |  | 2.4076
|  | 94299 | VIBRADOR DE IMERSÃO COM 5M DE MANGUEIRA COM MOTOR ELETRICO 2HP | H | 1.91 | 0.4 |  | 0.7658
3003008 | CONCRETO FCK = 25,0MPA - VIRADO NA OBRA | [5 empty] | M3 |  | 630.89
|  | 2020 | PEDREIRO (SGSP) | H | 29.59 | 1.74 |  | 51.4996
|  | 2099 | SERVENTE (SGSP) | H | 24.1 | 4.95 |  | 119.3154
|  | 10617 | CONCRETO FCK=25MPA C/ BRITA 1 E 2 | M3 | 447.95 | 1.02 |  | 456.9059
|  | 94001 | BETONEIRA 400 LITROS | H | 3.08 | 0.7819 |  | 2.4076
|  | 94299 | VIBRADOR DE IMERSÃO COM 5M DE MANGUEIRA COM MOTOR ELETRICO 2HP | H | 1.91 | 0.4 |  | 0.7658
3003009 | CONCRETO FCK = 15,0MPA - USINADO | [5 empty] | M3 |  | 495.59
|  | 2020 | PEDREIRO (SGSP) | H | 29.59 | 0.57 |  | 16.8705
|  | 2099 | SERVENTE (SGSP) | H | 24.1 | 0.91 |  | 21.9347
|  | 10522 | CONCRETO USINADO, BRITA 1E2,SLUMP 5+OU-1cm / FCK= 15,0MPA | M3 | 442.74 | 1.03 |  | 456.0222
|  | 94299 | VIBRADOR DE IMERSÃO COM 5M DE MANGUEIRA COM MOTOR ELETRICO 2HP | H | 1.91 | 0.4 |  | 0.7658
3003015 | CONCRETO FCK = 20,0MPA - USINADO | [5 empty] | M3 |  | 518.22
|  | 2020 | PEDREIRO (SGSP) | H | 29.59 | 0.57 |  | 16.8705
|  | 2099 | SERVENTE (SGSP) | H | 24.1 | 0.91 |  | 21.9347
|  | 10524 | CONCRETO USINADO, BRITA 1E2,SLUMP 5+OU-1cm / FCK= 20,0MPA | M3 | 464.71 | 1.03 |  | 478.6513
|  | 94299 | VIBRADOR DE IMERSÃO COM 5M DE MANGUEIRA COM MOTOR ELETRICO 2HP | H | 1.91 | 0.4 |  | 0.7658
3003016 | CONCRETO FCK = 20,0MPA - USINADO E BOMBEÁVEL | [5 empty] | M3 |  | 510.07
|  | 2020 | PEDREIRO (SGSP) | H | 29.59 | 0.53 |  | 15.6866
|  | 2099 | SERVENTE (SGSP) | H | 24.1 | 0.45 |  | 10.8468
|  | 10526 | CONCRETO USINADO, BRITA 1E2,SLUMP 8+OU-1cm / FCK= 20,0MPA - BOMBEÁVEL | M3 | 469.26 | 1.03 |  | 483.3378
|  | 94299 | VIBRADOR DE IMERSÃO COM 5M DE MANGUEIRA COM MOTOR ELETRICO 2HP | H | 1.91 | 0.1051 |  | 0.2012
3003017 | CONCRETO FCK = 25,0MPA - USINADO | [5 empty] | M3 |  | 541.52
|  | 2020 | PEDREIRO (SGSP) | H | 29.59 | 0.57 |  | 16.8705
|  | 2099 | SERVENTE (SGSP) | H | 24.1 | 0.91 |  | 21.9347
|  | 10527 | CONCRETO USINADO, BRITA 1E2,SLUMP 5+OU-1cm / FCK= 25,0MPA | M3 | 487.33 | 1.03 |  | 501.9499
|  | 94299 | VIBRADOR DE IMERSÃO COM 5M DE MANGUEIRA COM MOTOR ELETRICO 2HP | H | 1.91 | 0.4 |  | 0.7658
3003018 | CONCRETO FCK = 25,0MPA - USINADO E BOMBEÁVEL | [5 empty] | M3 |  | 531.65
|  | 2020 | PEDREIRO (SGSP) | H | 29.59 | 0.53 |  | 15.6866
|  | 2099 | SERVENTE (SGSP) | H | 24.1 | 0.45 |  | 10.8468
|  | 10528 | CONCRETO USINADO, BRITA 1E2,SLUMP 8+OU-1cm / FCK= 25,0MPA - BOMBEÁVEL | M3 | 490.21 | 1.03 |  | 504.9163
|  | 94299 | VIBRADOR DE IMERSÃO COM 5M DE MANGUEIRA COM MOTOR ELETRICO 2HP | H | 1.91 | 0.1051 |  | 0.2012
3003019 | CONCRETO USINADO, BOMBEÁVEL FCK = 20MPA COM PEDRA 1 | [5 empty] | M3 |  | 534.35
|  | 2020 | PEDREIRO (SGSP) | H | 29.59 | 0.95 |  | 28.1176
|  | 2099 | SERVENTE (SGSP) | H | 24.1 | 0.95 |  | 22.8989
|  | 10525 | CONCRETO USINADO, BRITA 1,SLUMP 8+OU-1cm / FCK= 20,0MPA - BOMBEÁVEL | M3 | 469.26 | 1.03 |  | 483.3378
3003020 | CONCRETO FCK = 30,0MPA - USINADO | [5 empty] | M3 |  | 565.95
|  | 2020 | PEDREIRO (SGSP) | H | 29.59 | 0.57 |  | 16.8705
|  | 2099 | SERVENTE (SGSP) | H | 24.1 | 0.91 |  | 21.9347
|  | 10529 | CONCRETO USINADO, BRITA 1E2,SLUMP 5+OU-1cm / FCK= 30,0MPA | M3 | 511.05 | 1.03 |  | 526.3815
|  | 94299 | VIBRADOR DE IMERSÃO COM 5M DE MANGUEIRA COM MOTOR ELETRICO 2HP | H | 1.91 | 0.4 |  | 0.7658
3003021 | CONCRETO FCK = 30,0MPA - USINADO E BOMBEÁVEL | [5 empty] | M3 |  | 556.23
|  | 2020 | PEDREIRO (SGSP) | H | 29.59 | 0.53 |  | 15.6866
|  | 2099 | SERVENTE (SGSP) | H | 24.1 | 0.45 |  | 10.8468
|  | 10530 | CONCRETO USINADO, BRITA 1E2,SLUMP 8+OU-1cm / FCK= 30,0MPA - BOMBEÁVEL | M3 | 514.07 | 1.03 |  | 529.4921
|  | 94299 | VIBRADOR DE IMERSÃO COM 5M DE MANGUEIRA COM MOTOR ELETRICO 2HP | H | 1.91 | 0.1051 |  | 0.2012
3003022 | CONCRETO FCK = 35,0MPA - USINADO | [5 empty] | M3 |  | 591.58
|  | 2020 | PEDREIRO (SGSP) | H | 29.59 | 0.57 |  | 16.8705
|  | 2099 | SERVENTE (SGSP) | H | 24.1 | 0.91 |  | 21.9347
|  | 10531 | CONCRETO USINADO, BRITA 1E2,SLUMP 5+OU-1cm / FCK= 35,0MPA | M3 | 535.93 | 1.03 |  | 552.0079
|  | 94299 | VIBRADOR DE IMERSÃO COM 5M DE MANGUEIRA COM MOTOR ELETRICO 2HP | H | 1.91 | 0.4 |  | 0.7658
3003023 | CONCRETO FCK = 35,0MPA - USINADO E BOMBEÁVEL | [5 empty] | M3 |  | 582.01
|  | 2020 | PEDREIRO (SGSP) | H | 29.59 | 0.53 |  | 15.6866
|  | 2099 | SERVENTE (SGSP) | H | 24.1 | 0.45 |  | 10.8468
|  | 10532 | CONCRETO USINADO, BRITA 1E2,SLUMP 8+OU-1cm / FCK= 35,0MPA - BOMBEÁVEL | M3 | 539.1 | 1.03 |  | 555.273
|  | 94299 | VIBRADOR DE IMERSÃO COM 5M DE MANGUEIRA COM MOTOR ELETRICO 2HP | H | 1.91 | 0.1051 |  | 0.2012
3003024 | CONCRETO FCK = 40,0MPA - USINADO | [5 empty] | M3 |  | 618.45
|  | 2020 | PEDREIRO (SGSP) | H | 29.59 | 0.57 |  | 16.8705
|  | 2099 | SERVENTE (SGSP) | H | 24.1 | 0.91 |  | 21.9347
|  | 10533 | CONCRETO USINADO, BRITA 1E2,SLUMP 5+OU-1cm / FCK= 40,0MPA | M3 | 562.02 | 1.03 |  | 578.8806
|  | 94299 | VIBRADOR DE IMERSÃO COM 5M DE MANGUEIRA COM MOTOR ELETRICO 2HP | H | 1.91 | 0.4 |  | 0.7658
3003025 | CONCRETO FCK = 40,0MPA - USINADO E BOMBEÁVEL | [5 empty] | M3 |  | 611.28
|  | 2020 | PEDREIRO (SGSP) | H | 29.59 | 0.53 |  | 15.6866
|  | 2099 | SERVENTE (SGSP) | H | 24.1 | 0.45 |  | 10.8468
|  | 10534 | CONCRETO USINADO, BRITA 1E2,SLUMP 8+OU-1cm / FCK= 40,0MPA - BOMBEÁVEL | M3 | 567.52 | 1.03 |  | 584.5456
|  | 94299 | VIBRADOR DE IMERSÃO COM 5M DE MANGUEIRA COM MOTOR ELETRICO 2HP | H | 1.91 | 0.1051 |  | 0.2012
3003030 | BOMBEAMENTO DE CONCRETO | [5 empty] | M3 |  | 60.6
|  | 19005 | BOMBEAMENTO E LANÇAMENTO DE CONCRETO P/ ESTRUTURAS DE OBRAS ATÉ 80M3 | M3 | 60.6 | 1 |  | 60.6
3004019 | LAJE MISTA TRELIÇADA H-8CM COM CAPEAMENTO 4CM (12CM) | [5 empty] | M2 |  | 150.69
|  | 2013 | CARPINTEIRO (SGSP) | H | 31.21 | 0.43 |  | 13.4223
|  | 2015 | FERREIRO (SGSP) | H | 31.21 | 0.1 |  | 3.1214
|  | 2020 | PEDREIRO (SGSP) | H | 29.59 | 0.3 |  | 8.8792
|  | 2099 | SERVENTE (SGSP) | H | 24.1 | 1.1 |  | 26.5145
|  | 10617 | CONCRETO FCK=25MPA C/ BRITA 1 E 2 | M3 | 447.95 | 0.044 |  | 19.7096
|  | 11046 | PINUS - PONTALETE DE 3" X 3" - BRUTO | M | 7.58 | 1.01 |  | 7.6558
|  | 11066 | PINUS - SARRAFO DE 1" X 4" - BRUTO | M | 3.34 | 0.74 |  | 2.4716
|  | 11070 | PINUS - TÁBUA DE 1" X 12" - BRUTA | M | 11.66 | 1.1 |  | 12.826
|  | 11510 | AÇO CA-50A OU B - MÉDIA BITOLAS | KG | 6.82 | 1.24 |  | 8.4538
|  | 12050 | LAJE MISTA TRELIÇADA PRÉ-FABRICADA H= 8CM - INTEREIXOS 45CM - 300KGF/CM2 | M2 | 47.36 | 1 |  | 47.36
|  | 17515 | PREGO 18 X 27 COMUM - POLIDO | Kg | 11.57 | 0.02 |  | 0.2314
|  | 94001 | BETONEIRA 400 LITROS | H | 3.08 | 0.014 |  | 0.0431
3004020 | LAJE MISTA TRELIÇADA H-10CM COM CAPEAMENTO 4CM (14CM) | [5 empty] | M2 |  | 158.78
|  | 2013 | CARPINTEIRO (SGSP) | H | 31.21 | 0.43 |  | 13.4223
|  | 2015 | FERREIRO (SGSP) | H | 31.21 | 0.1 |  | 3.1214
|  | 2020 | PEDREIRO (SGSP) | H | 29.59 | 0.3 |  | 8.8792
|  | 2099 | SERVENTE (SGSP) | H | 24.1 | 1.1 |  | 26.5145
|  | 10617 | CONCRETO FCK=25MPA C/ BRITA 1 E 2 | M3 | 447.95 | 0.044 |  | 19.7096
|  | 11046 | PINUS - PONTALETE DE 3" X 3" - BRUTO | M | 7.58 | 1.01 |  | 7.6558
|  | 11066 | PINUS - SARRAFO DE 1" X 4" - BRUTO | M | 3.34 | 0.74 |  | 2.4716
|  | 11070 | PINUS - TÁBUA DE 1" X 12" - BRUTA | M | 11.66 | 1.1 |  | 12.826
|  | 11510 | AÇO CA-50A OU B - MÉDIA BITOLAS | KG | 6.82 | 1.24 |  | 8.4538
|  | 12051 | LAJE MISTA TRELIÇADA PRÉ-FABRICADA H=10CM - INTEREIXOS 45CM - 300KGF/CM2 | M2 | 55.45 | 1 |  | 55.45
|  | 17515 | PREGO 18 X 27 COMUM - POLIDO | Kg | 11.57 | 0.02 |  | 0.2314
|  | 94001 | BETONEIRA 400 LITROS | H | 3.08 | 0.014 |  | 0.0431
3004021 | LAJE MISTA TRELIÇADA H-12CM COM CAPEAMENTO 4CM (16CM) | [5 empty] | M2 |  | 180.94
|  | 2013 | CARPINTEIRO (SGSP) | H | 31.21 | 0.43 |  | 13.4223
|  | 2015 | FERREIRO (SGSP) | H | 31.21 | 0.1 |  | 3.1214
|  | 2020 | PEDREIRO (SGSP) | H | 29.59 | 0.3 |  | 8.8792
|  | 2099 | SERVENTE (SGSP) | H | 24.1 | 1.2 |  | 28.9249
|  | 10617 | CONCRETO FCK=25MPA C/ BRITA 1 E 2 | M3 | 447.95 | 0.044 |  | 19.7096
|  | 11046 | PINUS - PONTALETE DE 3" X 3" - BRUTO | M | 7.58 | 1.01 |  | 7.6558
|  | 11066 | PINUS - SARRAFO DE 1" X 4" - BRUTO | M | 3.34 | 0.74 |  | 2.4716
|  | 11070 | PINUS - TÁBUA DE 1" X 12" - BRUTA | M | 11.66 | 1.1 |  | 12.826
|  | 11510 | AÇO CA-50A OU B - MÉDIA BITOLAS | KG | 6.82 | 1.24 |  | 8.4538
|  | 12052 | LAJE MISTA TRELIÇADA PRÉ-FABRICADA H=12CM - INTEREIXOS 45CM - 300KGF/CM2 | M2 | 75.2 | 1 |  | 75.2
|  | 17515 | PREGO 18 X 27 COMUM - POLIDO | Kg | 11.57 | 0.02 |  | 0.2314
|  | 94001 | BETONEIRA 400 LITROS | H | 3.08 | 0.014 |  | 0.0431
3004022 | LAJE MISTA TRELIÇADA H-15CM COM CAPEAMENTO 4CM (19CM) | [5 empty] | M2 |  | 208.12
|  | 2013 | CARPINTEIRO (SGSP) | H | 31.21 | 0.43 |  | 13.4223
|  | 2015 | FERREIRO (SGSP) | H | 31.21 | 0.1 |  | 3.1214
|  | 2020 | PEDREIRO (SGSP) | H | 29.59 | 0.3 |  | 8.8792
|  | 2099 | SERVENTE (SGSP) | H | 24.1 | 1.3 |  | 31.3353
|  | 10617 | CONCRETO FCK=25MPA C/ BRITA 1 E 2 | M3 | 447.95 | 0.044 |  | 19.7096
|  | 11046 | PINUS - PONTALETE DE 3" X 3" - BRUTO | M | 7.58 | 1.01 |  | 7.6558
|  | 11066 | PINUS - SARRAFO DE 1" X 4" - BRUTO | M | 3.34 | 0.74 |  | 2.4716
|  | 11070 | PINUS - TÁBUA DE 1" X 12" - BRUTA | M | 11.66 | 1.1 |  | 12.826
|  | 11510 | AÇO CA-50A OU B - MÉDIA BITOLAS | KG | 6.82 | 1.24 |  | 8.4538
|  | 12053 | LAJE MISTA TRELIÇADA PRÉ-FABRICADA H=15CM - INTEREIXOS 45CM - 300KGF/CM2 | M2 | 99.97 | 1 |  | 99.97
|  | 17515 | PREGO 18 X 27 COMUM - POLIDO | Kg | 11.57 | 0.02 |  | 0.2314
|  | 94001 | BETONEIRA 400 LITROS | H | 3.08 | 0.014 |  | 0.0431
3004023 | LAJE MISTA TRELIÇADA H-20CM COM CAPEAMENTO 4CM (24CM) | [5 empty] | M2 |  | 227.49
|  | 2013 | CARPINTEIRO (SGSP) | H | 31.21 | 0.43 |  | 13.4223
|  | 2015 | FERREIRO (SGSP) | H | 31.21 | 0.1 |  | 3.1214
|  | 2020 | PEDREIRO (SGSP) | H | 29.59 | 0.3 |  | 8.8792
|  | 2099 | SERVENTE (SGSP) | H | 24.1 | 1.4 |  | 33.7457
|  | 10617 | CONCRETO FCK=25MPA C/ BRITA 1 E 2 | M3 | 447.95 | 0.044 |  | 19.7096
|  | 11046 | PINUS - PONTALETE DE 3" X 3" - BRUTO | M | 7.58 | 1.01 |  | 7.6558
|  | 11066 | PINUS - SARRAFO DE 1" X 4" - BRUTO | M | 3.34 | 0.74 |  | 2.4716
|  | 11070 | PINUS - TÁBUA DE 1" X 12" - BRUTA | M | 11.66 | 1.1 |  | 12.826
|  | 11510 | AÇO CA-50A OU B - MÉDIA BITOLAS | KG | 6.82 | 1.24 |  | 8.4538
|  | 12055 | LAJE MISTA TRELIÇADA PRÉ-FABRICADA H=20CM - INTEREIXOS 45CM - 300KGF/CM2 | M2 | 116.93 | 1 |  | 116.93
|  | 17515 | PREGO 18 X 27 COMUM - POLIDO | Kg | 11.57 | 0.02 |  | 0.2314
|  | 94001 | BETONEIRA 400 LITROS | H | 3.08 | 0.014 |  | 0.0431
3004024 | LAJE MISTA TRELIÇADA H-25CM COM CAPEAMENTO 5CM (30CM) | [5 empty] | M2 |  | 294.46
|  | 2013 | CARPINTEIRO (SGSP) | H | 31.21 | 0.47 |  | 14.6709
|  | 2015 | FERREIRO (SGSP) | H | 31.21 | 0.1 |  | 3.1214
|  | 2020 | PEDREIRO (SGSP) | H | 29.59 | 0.3 |  | 8.8792
|  | 2099 | SERVENTE (SGSP) | H | 24.1 | 1.4 |  | 33.7457
|  | 10617 | CONCRETO FCK=25MPA C/ BRITA 1 E 2 | M3 | 447.95 | 0.055 |  | 24.637
|  | 11046 | PINUS - PONTALETE DE 3" X 3" - BRUTO | M | 7.58 | 1.11 |  | 8.4138
|  | 11066 | PINUS - SARRAFO DE 1" X 4" - BRUTO | M | 3.34 | 0.77 |  | 2.5718
|  | 11070 | PINUS - TÁBUA DE 1" X 12" - BRUTA | M | 11.66 | 1.2 |  | 13.992
|  | 11510 | AÇO CA-50A OU B - MÉDIA BITOLAS | KG | 6.82 | 1.24 |  | 8.4538
|  | 12057 | LAJE MISTA TRELIÇADA PRÉ-FABRICADA H=25CM - INTEREIXOS 45CM - 300KGF/CM2 | M2 | 175.67 | 1 |  | 175.67
|  | 17515 | PREGO 18 X 27 COMUM - POLIDO | Kg | 11.57 | 0.02 |  | 0.2314
|  | 94001 | BETONEIRA 400 LITROS | H | 3.08 | 0.0245 |  | 0.0754
3040002 | APICOAMENTO MECÂNICO DE SUPERFÍCIE DE CONCRETO | [5 empty] | M2 |  | 120.52
|  | 2099 | SERVENTE (SGSP) | H | 24.1 | 5 |  | 120.5206
3040005 | LIMPEZA DE SUPERFÍCIES COM HIDROJATEAMENTO | [5 empty] | M2 |  | 4.33
|  | 2099 | SERVENTE (SGSP) | H | 24.1 | 0.088 |  | 2.1211
|  | 84001 | ÁGUA - FORNECIMENTO EM CARRO PIPA PARTICULAR DE 6000 L OBS.: ÁGUA POTÁVEL - PREÇO "A RETIRAR" NA SABESP | M3 | 65.42 | 0.03 |  | 1.9626
|  | 94249 | LAVADORA JATO D'AGUA DE ALTA PRESSAO | H | 2.83 | 0.088 |  | 0.2487
3040010 | LIMPEZA E REMOÇÃO DE SUPERFÍCIE DETERIORADA COM JATEAMENTO | [5 empty] | M2 |  | 128.93
|  | 37504 | JATEAMENTO PARA LIMPEZA DE FERRAGENS E SUPERFÍCIES DE CONCRETO | M2 | 128.93 | 1 |  | 128.9286
3040015 | LIMPEZA DE JUNTA DE DILATAÇÃO COM REMOÇÃO DO EXCESSO DE CONCRETO - ATÉ 3CM | [5 empty] | M |  | 34.44
|  | 2099 | SERVENTE (SGSP) | H | 24.1 | 0.375 |  | 9.039
|  | 94043 | MARTELETE ROMPEDOR PNEUMÁTICO | H | 33.87 | 0.75 |  | 25.4051
3040018 | LIMPEZA DE CONCRETO E ARMADURA COM ESCOVA DE AÇO | [5 empty] | M2 |  | 32.92
|  | 2099 | SERVENTE (SGSP) | H | 24.1 | 0.66 |  | 15.9087
|  | 37542 | ESCOVA RETANGULAR COM CERDAS DE AÇO:ALTURA DAS CERDAS 30 MM COMPRIMENTO: 192 MM; LARGURA 57 MM - SEM CABO | Un | 21.32 | 0.667 |  | 14.2204
|  | 37543 | ESCOVA CIRCULAR COM CERDAS DE AÇO - 6 X 3/4" - FURO 1/2" | Un | 55.76 | 0.05 |  | 2.788
3040022 | TRATAMENTO DE ARMADURA COM APLICAÇÃO DE PRODUTO INIBIDOR OXIDANTE | [5 empty] | M |  | 6.79
|  | 2099 | SERVENTE (SGSP) | H | 24.1 | 0.25 |  | 6.026
|  | 37509 | FUNDO CROMATO DE ZINCO | L | 47.99 | 0.016 |  | 0.7678
3040024 | LIXAMENTO MECÂNICO EM SUPERFÍCIES DE CONCRETO | [5 empty] | M2 |  | 9.47
|  | 37505 | LIXAMENTO MECÂNICO DE SUPERFÍCIES DE CONCRETO | M2 | 9.47 | 1 |  | 9.4729
3040025 | PREPARO E APLICAÇÃO DE ESTUQUE | [5 empty] | M2 |  | 20.72
|  | 2020 | PEDREIRO (SGSP) | H | 29.59 | 0.3 |  | 8.8792
|  | 2099 | SERVENTE (SGSP) | H | 24.1 | 0.3 |  | 7.2312
|  | 10515 | CIMENTO BRANCO - ESTRUTURAL | Kg | 2.76 | 0.3 |  | 0.828
|  | 10517 | CIMENTO PORTLAND CPII-E/F-32 | Kg | 0.59 | 0.6 |  | 0.354
|  | 34057 | ADESIVO A BASE ACRÍLICA | L | 22.82 | 0.15 |  | 3.423
3040026 | LIXAMENTO MANUAL DE SUPERFÍCIES DE CONCRETO | [5 empty] | M2 |  | 7.6
|  | 37506 | LIXAMENTO MANUAL DE SUPERFÍCIE DE CONCRETO | M2 | 7.6 | 1 |  | 7.601
3040050 | POLIMENTO DE CONCRETO | [5 empty] | M2 |  | 7.22
|  | 39024 | POLIMENTO MECÂNICO EM SUPERFÍCIES DE CONCRETO | M2 | 7.22 | 1 |  | 7.2244
3040051 | POLIMENTO DE CONCRETO NOVO | [5 empty] | M2 |  | 7.22
|  | 39024 | POLIMENTO MECÂNICO EM SUPERFÍCIES DE CONCRETO | M2 | 7.22 | 1 |  | 7.2244
3040060 | PREPARAÇÃO DE PONTE DE ADERÊNCIA COM ADESIVO A BASE DE EPÓXI | [5 empty] | M2 |  | 157.59
|  | 2020 | PEDREIRO (SGSP) | H | 29.59 | 1 |  | 29.5975
|  | 2099 | SERVENTE (SGSP) | H | 24.1 | 1 |  | 24.1041
|  | 39055 | ADESIVO ESTRUTURAL, BI-COMPONENTE, A BASE DE RESINA EPOXI | Kg | 65.35 | 1.5 |  | 98.025
|  | 87050 | SOLVENTE PARA MATERIAIS BASE EPÓXI | L | 48.85 | 0.12 |  | 5.862
3040070 | ANCORAGEM DE BARRAS DE AÇO COM ADESIVO A BASE DE EPÓXI | [5 empty] | UN |  | 13.37
|  | 2020 | PEDREIRO (SGSP) | H | 29.59 | 0.207 |  | 6.1266
|  | 2099 | SERVENTE (SGSP) | H | 24.1 | 0.207 |  | 4.9895
|  | 39055 | ADESIVO ESTRUTURAL, BI-COMPONENTE, A BASE DE RESINA EPOXI | Kg | 65.35 | 0.011 |  | 0.7188
|  | 87050 | SOLVENTE PARA MATERIAIS BASE EPÓXI | L | 48.85 | 0.001 |  | 0.0488
|  | 94300 | MARTELETE ROTATIVO 0,8 KW | H | 33.68 | 0.021 |  | 0.7073
|  | 95014 | BROCA (COROA + CÁLICE) DENTADA DIAMANTADA - DIÂMETRO=20MM (3/4") | Un | 312.22 | 0.002505 |  | 0.7821
3050001 | DEMOLIÇÃO MECANIZADA DE CONCRETO SIMPLES | [5 empty] | M3 |  | 209.13
|  | 2099 | SERVENTE (SGSP) | H | 24.1 | 2 |  | 48.2082
|  | 94019 | COMPRESSOR PORTÁTIL ATLAS COPCO - MOD.XAS 137 - 275 PCM SEM ROMPEDOR | H | 93.18 | 1 |  | 93.1774
|  | 94043 | MARTELETE ROMPEDOR PNEUMÁTICO | H | 33.87 | 2 |  | 67.747
3050002 | DEMOLIÇÃO MECANIZADA DE CONCRETO ARMADO | [5 empty] | M3 |  | 418.27
|  | 2099 | SERVENTE (SGSP) | H | 24.1 | 4 |  | 96.4165
|  | 94019 | COMPRESSOR PORTÁTIL ATLAS COPCO - MOD.XAS 137 - 275 PCM SEM ROMPEDOR | H | 93.18 | 2 |  | 186.3549
|  | 94043 | MARTELETE ROMPEDOR PNEUMÁTICO | H | 33.87 | 4 |  | 135.4941
3050003 | DEMOLIÇÃO MANUAL DE CONCRETO SIMPLES | [5 empty] | M3 |  | 265.15
|  | 2099 | SERVENTE (SGSP) | H | 24.1 | 11 |  | 265.1454
3050004 | DEMOLIÇÃO MANUAL DE CONCRETO ARMADO | [5 empty] | M3 |  | 482.08
|  | 2099 | SERVENTE (SGSP) | H | 24.1 | 20 |  | 482.0826
3050005 | DEMOLIÇÃO DE LAJES MISTAS COM ESPESSURA FINAL IGUAL OU INFERIOR A 16CM | [5 empty] | M2 |  | 42.18
|  | 2099 | SERVENTE (SGSP) | H | 24.1 | 1.75 |  | 42.1822
3050006 | DEMOLIÇÃO DE LAJES MISTAS COM ESPESSURA FINAL SUPERIOR A 16 CM, ATÉ 30CM | [5 empty] | M2 |  | 60.26
|  | 2099 | SERVENTE (SGSP) | H | 24.1 | 2.5 |  | 60.2603
3060001 | FORNECIMENTO E MONTAGEM DE ESTRUTURA METÁLICA VERTICAL - NÃO PATINÁVEL | [5 empty] | KG |  | 28.15
|  | 30688 | FORNECIMENTO E MONTAGEM DE ESTRUTURA METÁLICA P/EDIFICAÇÕES ASTM OU ABNT -N.PAT, C/APLIC DE FUNDO ANTICOR-S/PINT. DE AC | Kg | 28.15 | 1 |  | 28.15
3060002 | FORNECIMENTO E MONTAGEM DE ESTRUTURA METÁLICA VERTICAL - PATINÁVEL | [5 empty] | KG |  | 28.16
|  | 30689 | FORNECIMENTO E MONTAGEM DE ESTRUTURA METÁLICA P/EDIFICAÇÕES ASTM OU ABNT -PAT, C/APLIC DE FUNDO ANTICOR-S/PINT. DE ACAB | Kg | 28.16 | 1 |  | 28.16
4001001 | ALVENARIA EM TIJOLOS MACIÇOS COMUNS - ESPELHO | [5 empty] | M2 |  | 81.42
|  | 2020 | PEDREIRO (SGSP) | H | 29.59 | 0.9 |  | 26.6377
|  | 2099 | SERVENTE (SGSP) | H | 24.1 | 0.9344 |  | 22.5228
|  | 10648 | ARGAMASSA MISTA COM AREIA GROSSA 1:2:8 | M3 | 720.14 | 0.00456 |  | 3.2838
|  | 12580 | TIJOLO MAÇICO DE BARRO COMUM | Un | 0.63 | 46 |  | 28.98
4001002 | ALVENARIA EM TIJOLOS MACIÇOS COMUNS - 1/2 TIJOLO | [5 empty] | M2 |  | 151.34
|  | 2020 | PEDREIRO (SGSP) | H | 29.59 | 1.6 |  | 47.356
|  | 2099 | SERVENTE (SGSP) | H | 24.1 | 1.7 |  | 40.977
|  | 10648 | ARGAMASSA MISTA COM AREIA GROSSA 1:2:8 | M3 | 720.14 | 0.014 |  | 10.0819
|  | 12580 | TIJOLO MAÇICO DE BARRO COMUM | Un | 0.63 | 84 |  | 52.92
4001004 | ALVENARIA EM TIJOLOS MACIÇOS COMUNS - 1 1/2 TIJOLO | [5 empty] | M2 |  | 360.32
|  | 2020 | PEDREIRO (SGSP) | H | 29.59 | 3 |  | 88.7925
|  | 2099 | SERVENTE (SGSP) | H | 24.1 | 3.36 |  | 80.9898
|  | 10648 | ARGAMASSA MISTA COM AREIA GROSSA 1:2:8 | M3 | 720.14 | 0.052 |  | 37.4473
|  | 12580 | TIJOLO MAÇICO DE BARRO COMUM | Un | 0.63 | 243 |  | 153.09
4001011 | ALVENARIA EM TIJOLOS MACIÇOS COMUNS - 1 1/2 TIJOLO | [5 empty] | M2 |  | 151.34
|  | 2020 | PEDREIRO (SGSP) | H | 29.59 | 1.6 |  | 47.356
|  | 2099 | SERVENTE (SGSP) | H | 24.1 | 1.7 |  | 40.977
|  | 10648 | ARGAMASSA MISTA COM AREIA GROSSA 1:2:8 | M3 | 720.14 | 0.014 |  | 10.0819
|  | 12580 | TIJOLO MAÇICO DE BARRO COMUM | Un | 0.63 | 84 |  | 52.92
4001012 | ALVENARIA EM TIJOLOS MACIÇOS COMUNS - APARENTE, 1 TIJOLO | [5 empty] | M2 |  | 262.2
|  | 2020 | PEDREIRO (SGSP) | H | 29.59 | 2.5 |  | 73.9937
|  | 2099 | SERVENTE (SGSP) | H | 24.1 | 2.717 |  | 65.4909
|  | 10648 | ARGAMASSA MISTA COM AREIA GROSSA 1:2:8 | M3 | 720.14 | 0.0313 |  | 22.5404
|  | 12580 | TIJOLO MAÇICO DE BARRO COMUM | Un | 0.63 | 159 |  | 100.17
4001015 | ALVENARIA EM TIJOLOS CERÂMICOS FURADOS - 1/2 TIJOLO | [5 empty] | M2 |  | 93.65
|  | 2020 | PEDREIRO (SGSP) | H | 29.59 | 1 |  | 29.5975
|  | 2099 | SERVENTE (SGSP) | H | 24.1 | 0.94 |  | 22.6578
|  | 10648 | ARGAMASSA MISTA COM AREIA GROSSA 1:2:8 | M3 | 720.14 | 0.012 |  | 8.6416
|  | 12550 | TIJOLO CERÂMICO FURADO - 9 FUROS - (11,5X14X24)CM | Un | 1.31 | 25 |  | 32.75
4001016 | ALVENARIA EM TIJOLOS CERÂMICOS FURADOS - 1 TIJOLO | [5 empty] | M2 |  | 166.61
|  | 2020 | PEDREIRO (SGSP) | H | 29.59 | 1.5 |  | 44.3962
|  | 2099 | SERVENTE (SGSP) | H | 24.1 | 1.5 |  | 36.1561
|  | 10648 | ARGAMASSA MISTA COM AREIA GROSSA 1:2:8 | M3 | 720.14 | 0.034 |  | 24.4847
|  | 12550 | TIJOLO CERÂMICO FURADO - 9 FUROS - (11,5X14X24)CM | Un | 1.31 | 47 |  | 61.57
4001020 | ALVENARIA EM TIJOLOS LAMINADOS - ESPELHO | [5 empty] | M2 |  | 246.5
|  | 2020 | PEDREIRO (SGSP) | H | 29.59 | 2 |  | 59.195
|  | 2099 | SERVENTE (SGSP) | H | 24.1 | 1.772 |  | 42.7125
|  | 10645 | ARGAMASSA MISTA COM AREIA GROSSA 1:0,5:8 | M3 | 600.46 | 0.0228 |  | 13.6905
|  | 12560 | TIJOLO CERÂMICO LAMINADO - (5,5X11X23)CM (MEDIDAS APROXIMADAS) | Un | 3.74 | 35 |  | 130.9
4001021 | ALVENARIA EM TIJOLOS LAMINADOS - 1/2 TIJOLO | [5 empty] | M2 |  | 407.98
|  | 2020 | PEDREIRO (SGSP) | H | 29.59 | 2.6 |  | 76.9535
|  | 2099 | SERVENTE (SGSP) | H | 24.1 | 2.482 |  | 59.8264
|  | 10645 | ARGAMASSA MISTA COM AREIA GROSSA 1:0,5:8 | M3 | 600.46 | 0.0468 |  | 28.1015
|  | 12560 | TIJOLO CERÂMICO LAMINADO - (5,5X11X23)CM (MEDIDAS APROXIMADAS) | Un | 3.74 | 65 |  | 243.1
4001022 | ALVENARIA EM TIJOLOS LAMINADOS - 1 TIJOLO | [5 empty] | M2 |  | 743.12
|  | 2020 | PEDREIRO (SGSP) | H | 29.59 | 3.5 |  | 103.5912
|  | 2099 | SERVENTE (SGSP) | H | 24.1 | 3.23 |  | 77.8563
|  | 10645 | ARGAMASSA MISTA COM AREIA GROSSA 1:0,5:8 | M3 | 600.46 | 0.107 |  | 64.2493
|  | 12560 | TIJOLO CERÂMICO LAMINADO - (5,5X11X23)CM (MEDIDAS APROXIMADAS) | Un | 3.74 | 133 |  | 497.42
4001025 | ALVENARIA EM TIJOLOS DE VIDRO - CANELADO, 19X19CM | [5 empty] | M2 |  | 921.33
|  | 2020 | PEDREIRO (SGSP) | H | 29.59 | 4 |  | 118.39
|  | 2099 | SERVENTE (SGSP) | H | 24.1 | 4.004 |  | 96.5129
|  | 10515 | CIMENTO BRANCO - ESTRUTURAL | Kg | 2.76 | 0.25 |  | 0.69
|  | 10630 | ARGAMASSA DE CIMENTO COM AREIA GROSSA 1:3 | M3 | 739.34 | 0.0156 |  | 11.5337
|  | 11520 | AÇO CA-60B - MÉDIA BITOLAS | KG | 7.42 | 0.6 |  | 4.4505
|  | 12570 | TIJOLO DE VIDRO - CANELADO - 8X19X19CM | Un | 27.59 | 25 |  | 689.75
4001026 | ALVENARIA EM TIJOLOS DE VIDRO - TIJOLINHO, 19X19CM | [5 empty] | M2 |  | 1138.7
|  | 2020 | PEDREIRO (SGSP) | H | 29.59 | 4 |  | 118.39
|  | 2099 | SERVENTE (SGSP) | H | 24.1 | 4.0041 |  | 96.5153
|  | 10515 | CIMENTO BRANCO - ESTRUTURAL | Kg | 2.76 | 0.25 |  | 0.69
|  | 10629 | ARGAMASSA DE CIMENTO COM AREIA MÉDIA 1:3 | M3 | 731.7 | 0.01559 |  | 11.4072
|  | 11520 | AÇO CA-60B - MÉDIA BITOLAS | KG | 7.42 | 0.6 |  | 4.4505
|  | 12574 | TIJOLO DE VIDRO - XADREZ - 19X19X8CM | Un | 36.29 | 25 |  | 907.25
4001027 | ALVENARIA EM TIJOLOS DE VIDRO - VENTILAÇÃO TIPO VENEZIANA | [5 empty] | M2 |  | 1183.45
|  | 2020 | PEDREIRO (SGSP) | H | 29.59 | 4 |  | 118.39
|  | 2099 | SERVENTE (SGSP) | H | 24.1 | 4.0041 |  | 96.5153
|  | 10515 | CIMENTO BRANCO - ESTRUTURAL | Kg | 2.76 | 0.25 |  | 0.69
|  | 10629 | ARGAMASSA DE CIMENTO COM AREIA MÉDIA 1:3 | M3 | 731.7 | 0.01559 |  | 11.4072
|  | 11520 | AÇO CA-60B - MÉDIA BITOLAS | KG | 7.42 | 0.6 |  | 4.4505
|  | 12572 | TIJOLO DE VIDRO - VENTILAÇÃO - 20X10X10CM | Un | 38.08 | 25 |  | 952
4001031 | VB.02 - ALVENARIA EM BLOCOS DE CONCRETO ESTRUTURAL 14 X 19 X 39CM - 8MPA | [5 empty] | M2 |  | 121.27
|  | 2020 | PEDREIRO (SGSP) | H | 29.59 | 0.8 |  | 23.678
|  | 2099 | SERVENTE (SGSP) | H | 24.1 | 0.8 |  | 19.2833
|  | 10643 | ARGAMASSA MISTA COM AREIA GROSSA 1:0,25:3 | M3 | 793.02 | 0.0107 |  | 8.4853
|  | 12601 | BLOCO DE CONCRETO ESTRUTURAL DE 14CM - RESISTÊNCIA 8MPA | Un | 5.33 | 13.1 |  | 69.823
4001032 | VB.02 - ALVENARIA EM BLOCOS DE CONCRETO ESTRUTURAL 14 X 19 X 39CM - 10MPA | [5 empty] | M2 |  | 127.95
|  | 2020 | PEDREIRO (SGSP) | H | 29.59 | 0.8 |  | 23.678
|  | 2099 | SERVENTE (SGSP) | H | 24.1 | 0.8 |  | 19.2833
|  | 10643 | ARGAMASSA MISTA COM AREIA GROSSA 1:0,25:3 | M3 | 793.02 | 0.0107 |  | 8.4853
|  | 12602 | BLOCO DE CONCRETO ESTRUTURAL DE 14CM - RESISTÊNCIA 10MPA | Un | 5.84 | 13.1 |  | 76.504
4001033 | VB.02 - ALVENARIA EM BLOCOS DE CONCRETO ESTRUTURAL 14 X 19 X 39CM - 12MPA | [5 empty] | M2 |  | 133.06
|  | 2020 | PEDREIRO (SGSP) | H | 29.59 | 0.8 |  | 23.678
|  | 2099 | SERVENTE (SGSP) | H | 24.1 | 0.8 |  | 19.2833
|  | 10643 | ARGAMASSA MISTA COM AREIA GROSSA 1:0,25:3 | M3 | 793.02 | 0.0107 |  | 8.4853
|  | 12603 | BLOCO DE CONCRETO ESTRUTURAL DE 14CM - RESISTÊNCIA 12MPA | Un | 6.23 | 13.1 |  | 81.613
4001034 | VB.02 - ALVENARIA EM BLOCOS DE CONCRETO ESTRUTURAL 14 X 19 X 39CM - 14MPA | [5 empty] | M2 |  | 137.12
|  | 2020 | PEDREIRO (SGSP) | H | 29.59 | 0.8 |  | 23.678
|  | 2099 | SERVENTE (SGSP) | H | 24.1 | 0.8 |  | 19.2833
|  | 10643 | ARGAMASSA MISTA COM AREIA GROSSA 1:0,25:3 | M3 | 793.02 | 0.0107 |  | 8.4853
|  | 12604 | BLOCO DE CONCRETO ESTRUTURAL DE 14CM - RESISTÊNCIA 14MPA | Un | 6.54 | 13.1 |  | 85.674
4001035 | VB.02 - ALVENARIA EM BLOCOS DE CONCRETO ESTRUTURAL 19 X 19 X 39CM - 8MPA | [5 empty] | M2 |  | 145.37
|  | 2020 | PEDREIRO (SGSP) | H | 29.59 | 0.8 |  | 23.678
|  | 2099 | SERVENTE (SGSP) | H | 24.1 | 0.8 |  | 19.2833
|  | 10643 | ARGAMASSA MISTA COM AREIA GROSSA 1:0,25:3 | M3 | 793.02 | 0.0145 |  | 11.4988
|  | 12611 | BLOCO DE CONCRETO ESTRUTURAL DE 19CM - RESISTÊNCIA 8MPA | Un | 6.94 | 13.1 |  | 90.914
4001036 | VB.02 - ALVENARIA EM BLOCOS DE CONCRETO ESTRUTURAL 19 X 19 X 39CM - 10MPA | [5 empty] | M2 |  | 153.5
|  | 2020 | PEDREIRO (SGSP) | H | 29.59 | 0.8 |  | 23.678
|  | 2099 | SERVENTE (SGSP) | H | 24.1 | 0.8 |  | 19.2833
|  | 10643 | ARGAMASSA MISTA COM AREIA GROSSA 1:0,25:3 | M3 | 793.02 | 0.0145 |  | 11.4988
|  | 12612 | BLOCO DE CONCRETO ESTRUTURAL DE 19CM - RESISTÊNCIA 10MPA | Un | 7.56 | 13.1 |  | 99.036
4001037 | VB.02 - ALVENARIA EM BLOCOS DE CONCRETO ESTRUTURAL 19 X 19 X 39CM - 12MPA | [5 empty] | M2 |  | 160.31
|  | 2020 | PEDREIRO (SGSP) | H | 29.59 | 0.8 |  | 23.678
|  | 2099 | SERVENTE (SGSP) | H | 24.1 | 0.8 |  | 19.2833
|  | 10643 | ARGAMASSA MISTA COM AREIA GROSSA 1:0,25:3 | M3 | 793.02 | 0.0145 |  | 11.4988
|  | 12613 | BLOCO DE CONCRETO ESTRUTURAL DE 19CM - RESISTÊNCIA 12MPA | Un | 8.08 | 13.1 |  | 105.848
4001038 | VB.02 - ALVENARIA EM BLOCOS DE CONCRETO ESTRUTURAL 19 X 19 X 39CM - 14MPA | [5 empty] | M2 |  | 168.95
|  | 2020 | PEDREIRO (SGSP) | H | 29.59 | 0.8 |  | 23.678
|  | 2099 | SERVENTE (SGSP) | H | 24.1 | 0.8 |  | 19.2833
|  | 10643 | ARGAMASSA MISTA COM AREIA GROSSA 1:0,25:3 | M3 | 793.02 | 0.0145 |  | 11.4988
|  | 12614 | BLOCO DE CONCRETO ESTRUTURAL DE 19CM - RESISTÊNCIA 14MPA | Un | 8.74 | 13.1 |  | 114.494
4001040 | VB.01 - ALVENARIA EM BLOCOS DE CONCRETO 09 X 19 X 39CM | [5 empty] | M2 |  | 84.01
|  | 2020 | PEDREIRO (SGSP) | H | 29.59 | 0.66 |  | 19.5343
|  | 2099 | SERVENTE (SGSP) | H | 24.1 | 0.6603 |  | 15.9159
|  | 10645 | ARGAMASSA MISTA COM AREIA GROSSA 1:0,5:8 | M3 | 600.46 | 0.008 |  | 4.8036
|  | 12520 | BLOCO DE CONCRETO APARENTE - (09X19X39)CM | Un | 3.34 | 13.1 |  | 43.754
4001041 | VB.01 - ALVENARIA EM BLOCOS DE CONCRETO 14 X 19 X 39CM | [5 empty] | M2 |  | 99.25
|  | 2020 | PEDREIRO (SGSP) | H | 29.59 | 0.7 |  | 20.7182
|  | 2099 | SERVENTE (SGSP) | H | 24.1 | 0.7034 |  | 16.9548
|  | 10645 | ARGAMASSA MISTA COM AREIA GROSSA 1:0,5:8 | M3 | 600.46 | 0.0107 |  | 6.4249
|  | 12532 | BLOCO DE CONCRETO COMUM - (14X19X39)CM | Un | 4.21 | 13.1 |  | 55.151
4001042 | VB.01 - ALVENARIA EM BLOCOS DE CONCRETO 19 X 19 X 39CM | [5 empty] | M2 |  | 120.48
|  | 2020 | PEDREIRO (SGSP) | H | 29.59 | 0.74 |  | 21.9021
|  | 2099 | SERVENTE (SGSP) | H | 24.1 | 0.7449 |  | 17.9551
|  | 10645 | ARGAMASSA MISTA COM AREIA GROSSA 1:0,5:8 | M3 | 600.46 | 0.0145 |  | 8.7066
|  | 12534 | BLOCO DE CONCRETO COMUM - (19X19X39)CM | Un | 5.49 | 13.1 |  | 71.919
4001044 | ALVENARIA EM BLOCO DE CONCRETO CELULAR AUTOCLAVADO - 15CM | [5 empty] | M2 |  | 175.51
|  | 2020 | PEDREIRO (SGSP) | H | 29.59 | 0.63 |  | 18.6464
|  | 2099 | SERVENTE (SGSP) | H | 24.1 | 0.63 |  | 15.1856
|  | 10648 | ARGAMASSA MISTA COM AREIA GROSSA 1:2:8 | M3 | 720.14 | 0.009 |  | 6.4812
|  | 12511 | BLOCO DE CONCRETO CELULAR AUTOCLAVADO COM MEDIDAS DE 60X30X15 CM | M2 | 132.55 | 1.02 |  | 135.201
4001045 | ALVENARIA EM BLOCO DE CONCRETO CELULAR AUTOCLAVADO - 20CM | [5 empty] | M2 |  | 208.96
|  | 2020 | PEDREIRO (SGSP) | H | 29.59 | 0.63 |  | 18.6464
|  | 2099 | SERVENTE (SGSP) | H | 24.1 | 0.63 |  | 15.1856
|  | 10648 | ARGAMASSA MISTA COM AREIA GROSSA 1:2:8 | M3 | 720.14 | 0.01 |  | 7.2014
|  | 12512 | BLOCO DE CONCRETO CELULAR AUTOCLAVADO COM MEDIDAS DE 60X30X20 CM | M2 | 164.63 | 1.02 |  | 167.9226
4001050 | VB.01 -ALVENARIA EM BLOCOS VAZADOS DE CONCRETO APARENTE - 09CM | [5 empty] | M2 |  | 94.64
|  | 2020 | PEDREIRO (SGSP) | H | 29.59 | 0.87 |  | 25.7498
|  | 2099 | SERVENTE (SGSP) | H | 24.1 | 0.8708 |  | 20.9898
|  | 10645 | ARGAMASSA MISTA COM AREIA GROSSA 1:0,5:8 | M3 | 600.46 | 0.0069 |  | 4.1431
|  | 12520 | BLOCO DE CONCRETO APARENTE - (09X19X39)CM | Un | 3.34 | 13.1 |  | 43.754
4001051 | VB.01 - ALVENARIA EM BLOCOS VAZADOS DE CONCRETO APARENTE - 14CM | [5 empty] | M2 |  | 111.05
|  | 2020 | PEDREIRO (SGSP) | H | 29.59 | 0.92 |  | 27.2297
|  | 2099 | SERVENTE (SGSP) | H | 24.1 | 0.9229 |  | 22.2457
|  | 10645 | ARGAMASSA MISTA COM AREIA GROSSA 1:0,5:8 | M3 | 600.46 | 0.0107 |  | 6.4249
|  | 12522 | BLOCO DE CONCRETO APARENTE - (14X19X39)CM | Un | 4.21 | 13.1 |  | 55.151
4001052 | VB.01 - ALVENARIA APARENTE EM BLOCOS DE CONCRETO 19 X 19 X 39CM | [5 empty] | M2 |  | 132.83
|  | 2020 | PEDREIRO (SGSP) | H | 29.59 | 0.97 |  | 28.7095
|  | 2099 | SERVENTE (SGSP) | H | 24.1 | 0.9749 |  | 23.4991
|  | 10645 | ARGAMASSA MISTA COM AREIA GROSSA 1:0,5:8 | M3 | 600.46 | 0.0145 |  | 8.7066
|  | 12524 | BLOCO DE CONCRETO APARENTE - (19X19X39)CM | Un | 5.49 | 13.1 |  | 71.919
4001060 | VB.02 - ALVENARIA EM BLOCOS DE CONCRETO ESTRUTURAL 14 X 19 X 39CM - ATÉ 6MPA | [5 empty] | M2 |  | 114.33
|  | 2020 | PEDREIRO (SGSP) | H | 29.59 | 0.8 |  | 23.678
|  | 2099 | SERVENTE (SGSP) | H | 24.1 | 0.8 |  | 19.2833
|  | 10643 | ARGAMASSA MISTA COM AREIA GROSSA 1:0,25:3 | M3 | 793.02 | 0.0107 |  | 8.4853
|  | 12540 | BLOCO VAZADO DE CONCRETO ESTRUTURAL 14CM (ATÉ 6 MPA) | Un | 4.8 | 13.1 |  | 62.88
4001061 | VB.02 - ALVENARIA EM BLOCOS DE CONCRETO ESTRUTURAL 19 X 19 X 39CM - ATÉ 6MPA | [5 empty] | M2 |  | 134.63
|  | 2020 | PEDREIRO (SGSP) | H | 29.59 | 0.8 |  | 23.678
|  | 2099 | SERVENTE (SGSP) | H | 24.1 | 0.8 |  | 19.2833
|  | 10643 | ARGAMASSA MISTA COM AREIA GROSSA 1:0,25:3 | M3 | 793.02 | 0.0145 |  | 11.4988
|  | 12542 | BLOCO VAZADO DE CONCRETO ESTRUTURAL 19CM (ATÉ 6 MPA) | Un | 6.12 | 13.1 |  | 80.172
4001062 | VB.02 - ALVENARIA EM BLOCOS VAZADOS DE CONCRETO ESTRUTURAL APARENTE - 14CM - ATÉ 6MPA | [5 empty] | M2 |  | 118.32
|  | 2020 | PEDREIRO (SGSP) | H | 29.59 | 0.9 |  | 26.6377
|  | 2099 | SERVENTE (SGSP) | H | 24.1 | 0.843 |  | 20.3197
|  | 10643 | ARGAMASSA MISTA COM AREIA GROSSA 1:0,25:3 | M3 | 793.02 | 0.0107 |  | 8.4853
|  | 12540 | BLOCO VAZADO DE CONCRETO ESTRUTURAL 14CM (ATÉ 6 MPA) | Un | 4.8 | 13.1 |  | 62.88
4001063 | VB.02 - ALVENARIA EM BLOCOS VAZADOS DE CONCRETO ESTRUTURAL APARENTE - 19CM - ATÉ 6MPA | [5 empty] | M2 |  | 137.59
|  | 2020 | PEDREIRO (SGSP) | H | 29.59 | 0.9 |  | 26.6377
|  | 2099 | SERVENTE (SGSP) | H | 24.1 | 0.8 |  | 19.2833
|  | 10643 | ARGAMASSA MISTA COM AREIA GROSSA 1:0,25:3 | M3 | 793.02 | 0.0145 |  | 11.4988
|  | 12542 | BLOCO VAZADO DE CONCRETO ESTRUTURAL 19CM (ATÉ 6 MPA) | Un | 6.12 | 13.1 |  | 80.172
4001070 | ALVENARIA EM BLOCO CERÂMICO COMUM - 14CM | [5 empty] | M2 |  | 124.29
|  | 2020 | PEDREIRO (SGSP) | H | 29.59 | 1.4 |  | 41.4365
|  | 2099 | SERVENTE (SGSP) | H | 24.1 | 1.1 |  | 26.5145
|  | 10646 | ARGAMASSA MISTA COM AREIA GROSSA 1:1,5:6 | M3 | 836.21 | 0.0133 |  | 11.1216
|  | 12547 | BLOCO CERÂMICO DE VEDAÇÃO - (14X19X39)CM | Un | 3.23 | 14 |  | 45.22
4001071 | ALVENARIA EM BLOCO CERÂMICO COMUM - 19CM | [5 empty] | M2 |  | 138.44
|  | 2020 | PEDREIRO (SGSP) | H | 29.59 | 1.4 |  | 41.4365
|  | 2099 | SERVENTE (SGSP) | H | 24.1 | 1.15 |  | 27.7197
|  | 10646 | ARGAMASSA MISTA COM AREIA GROSSA 1:1,5:6 | M3 | 836.21 | 0.0179 |  | 14.9681
|  | 12548 | BLOCO CERÂMICO DE VEDAÇÃO - (19X19X39)CM | Un | 3.88 | 14 |  | 54.32
4001080 | TELA TIPO DEPLOYEE PARA REFORÇO DE ALVENARIA | [5 empty] | M2 |  | 6.65
|  | 2015 | FERREIRO (SGSP) | H | 31.21 | 0.03 |  | 0.9364
|  | 2016 | AJUDANTE DE FERREIRO - ARMADOR (SGSP) | H | 26.13 | 0.04 |  | 1.0452
|  | 19035 | TELA TIPO DEPLOYER (UTILIZADA EM ALVENARIA / ESTUQUE) | M2 | 4.53 | 1.03 |  | 4.6659
4001095 | ARMADURA EM AÇO CA-50 PARA BLOCOS VAZADOS DE CONCRETO ESTRUTURAL | [5 empty] | KG |  | 10.84
|  | 2015 | FERREIRO (SGSP) | H | 31.21 | 0.06 |  | 1.8728
|  | 2099 | SERVENTE (SGSP) | H | 24.1 | 0.05 |  | 1.2052
|  | 11510 | AÇO CA-50A OU B - MÉDIA BITOLAS | KG | 6.82 | 1.1 |  | 7.4993
|  | 17740 | ARAME RECOZIDO N. 16 E N. 18 | Kg | 13.35 | 0.02 |  | 0.267
4001096 | ARMADURA EM AÇO CA-60 PARA BLOCOS VAZADOS DE CONCRETO ESTRUTURAL | [5 empty] | KG |  | 11.5
|  | 2015 | FERREIRO (SGSP) | H | 31.21 | 0.06 |  | 1.8728
|  | 2099 | SERVENTE (SGSP) | H | 24.1 | 0.05 |  | 1.2052
|  | 11520 | AÇO CA-60B - MÉDIA BITOLAS | KG | 7.42 | 1.1 |  | 8.1592
|  | 17740 | ARAME RECOZIDO N. 16 E N. 18 | Kg | 13.35 | 0.02 |  | 0.267
4001097 | CONCRETO "GROUT" | [5 empty] | M3 |  | 773.18
|  | 2020 | PEDREIRO (SGSP) | H | 29.59 | 3.67 |  | 108.6228
|  | 2099 | SERVENTE (SGSP) | H | 24.1 | 10.68 |  | 257.4321
|  | 10627 | CONCRETO "GROUT" C/ PEDRISCO | M3 | 387.74 | 1.05 |  | 407.1295
4001098 | VERGAS, CINTAS E PILARETES DE CONCRETO | [5 empty] | M3 |  | 1922.67
|  | 2013 | CARPINTEIRO (SGSP) | H | 31.21 | 13 |  | 405.7913
|  | 2015 | FERREIRO (SGSP) | H | 31.21 | 4.8 |  | 149.8306
|  | 2020 | PEDREIRO (SGSP) | H | 29.59 | 2 |  | 59.195
|  | 2099 | SERVENTE (SGSP) | H | 24.1 | 9 |  | 216.9371
|  | 10613 | CONCRETO FCK=20MPA C/ BRITA 1 E 2 | M3 | 431.08 | 1 |  | 431.0834
|  | 11046 | PINUS - PONTALETE DE 3" X 3" - BRUTO | M | 7.58 | 1 |  | 7.58
|  | 11066 | PINUS - SARRAFO DE 1" X 4" - BRUTO | M | 3.34 | 2.95 |  | 9.853
|  | 11070 | PINUS - TÁBUA DE 1" X 12" - BRUTA | M | 11.66 | 11.17 |  | 130.2422
|  | 11510 | AÇO CA-50A OU B - MÉDIA BITOLAS | KG | 6.82 | 69 |  | 470.4157
|  | 17515 | PREGO 18 X 27 COMUM - POLIDO | Kg | 11.57 | 2.13 |  | 24.6441
|  | 17740 | ARAME RECOZIDO N. 16 E N. 18 | Kg | 13.35 | 1.2 |  | 16.02
|  | 94001 | BETONEIRA 400 LITROS | H | 3.08 | 0.35 |  | 1.0777
4001102 | ENCUNHAMENTO DE ALVENARIA DE VEDAÇÃO COM ARGAMASSA APLICADA COM COLHER | [5 empty] | M |  | 8.53
|  | 2020 | PEDREIRO (SGSP) | H | 29.59 | 0.09 |  | 2.6637
|  | 2099 | SERVENTE (SGSP) | H | 24.1 | 0.05 |  | 1.2052
|  | 88121 | ARGAMASSA PRÉ-FABRICADA PARA ASSENTAMENTO DE VEDAÇÃO | Kg | 1.06 | 4.4 |  | 4.664
4002004 | ELEMENTOS VAZADOS DE TIJOLOS CERÂMICOS | [5 empty] | M2 |  | 170.49
|  | 2020 | PEDREIRO (SGSP) | H | 29.59 | 1.6 |  | 47.356
|  | 2099 | SERVENTE (SGSP) | H | 24.1 | 1.653 |  | 39.8441
|  | 10648 | ARGAMASSA MISTA COM AREIA GROSSA 1:2:8 | M3 | 720.14 | 0.0247 |  | 17.7874
|  | 12550 | TIJOLO CERÂMICO FURADO - 9 FUROS - (11,5X14X24)CM | Un | 1.31 | 50 |  | 65.5
4002005 | VA. 01- ALVENARIA DE VEDAÇÃO COM ELEMENTO VAZADO DE CONCRETO - COBOGÓ DE 19x19x10 CM | [5 empty] | M2 |  | 302.69
|  | 2020 | PEDREIRO (SGSP) | H | 29.59 | 1.68 |  | 49.7238
|  | 2099 | SERVENTE (SGSP) | H | 24.1 | 0.94 |  | 22.6578
|  | 88121 | ARGAMASSA PRÉ-FABRICADA PARA ASSENTAMENTO DE VEDAÇÃO | Kg | 1.06 | 36 |  | 38.16
|  | 88187 | COBOGÓ DE CONCRETO 19X19X10 CM | Un | 7.32 | 26.25 |  | 192.15
4002006 | ALVENARIA DE VEDAÇÃO COM ELEMENTO VAZADO DE CONCRETO - COBOGÓ DE 39x39x10 CM | [5 empty] | M2 |  | 225.69
|  | 2020 | PEDREIRO (SGSP) | H | 29.59 | 0.89 |  | 26.3417
|  | 2099 | SERVENTE (SGSP) | H | 24.1 | 0.89 |  | 21.4526
|  | 88121 | ARGAMASSA PRÉ-FABRICADA PARA ASSENTAMENTO DE VEDAÇÃO | Kg | 1.06 | 14.4 |  | 15.264
|  | 88188 | COBOGÓ DE CONCRETO 39X39X10 CM | Un | 23.57 | 6.9 |  | 162.633
4003030 | PLACAS DE GRANILITE - 30MM DE ESPESSURA | [5 empty] | M2 |  | 369.16
|  | 2020 | PEDREIRO (SGSP) | H | 29.59 | 2.96 |  | 87.6086
|  | 2099 | SERVENTE (SGSP) | H | 24.1 | 0.99 |  | 23.863
|  | 10515 | CIMENTO BRANCO - ESTRUTURAL | Kg | 2.76 | 0.7 |  | 1.932
|  | 10629 | ARGAMASSA DE CIMENTO COM AREIA MÉDIA 1:3 | M3 | 731.7 | 0.0053 |  | 3.878
|  | 13510 | PLACA DE GRANILITE 30MM - DIVISÓRIA | M2 | 251.88 | 1 |  | 251.88
4003031 | PLACAS DE GRANILITE - 40MM DE ESPESSURA | [5 empty] | M2 |  | 464.53
|  | 2020 | PEDREIRO (SGSP) | H | 29.59 | 3 |  | 88.7925
|  | 2099 | SERVENTE (SGSP) | H | 24.1 | 4.431 |  | 106.8054
|  | 10515 | CIMENTO BRANCO - ESTRUTURAL | Kg | 2.76 | 0.95 |  | 2.622
|  | 10629 | ARGAMASSA DE CIMENTO COM AREIA MÉDIA 1:3 | M3 | 731.7 | 0.0069 |  | 5.0487
|  | 13512 | PLACA DE GRANILITE 40MM - DIVISÓRIA | M2 | 261.26 | 1 |  | 261.26
4003032 | PLACAS DE GRANILITE - 50MM DE ESPESSURA | [5 empty] | M2 |  | 428.25
|  | 2020 | PEDREIRO (SGSP) | H | 29.59 | 3 |  | 88.7925
|  | 2099 | SERVENTE (SGSP) | H | 24.1 | 4.411 |  | 106.3233
|  | 10515 | CIMENTO BRANCO - ESTRUTURAL | Kg | 2.76 | 1.167 |  | 3.2209
|  | 10629 | ARGAMASSA DE CIMENTO COM AREIA MÉDIA 1:3 | M3 | 731.7 | 0.0089 |  | 6.5121
|  | 13513 | PLACA DE GRANILITE 50MM - DIVISÓRIA | M2 | 223.4 | 1 |  | 223.4
4003035 | DIVISÓRIA EM ARDÓSIA CINZA - POLIDA 2 LADOS - ESPESSURA 30MM | [5 empty] | M2 |  | 739.26
|  | 2020 | PEDREIRO (SGSP) | H | 29.59 | 2.4 |  | 71.034
|  | 2099 | SERVENTE (SGSP) | H | 24.1 | 4.77 |  | 114.9767
|  | 10515 | CIMENTO BRANCO - ESTRUTURAL | Kg | 2.76 | 0.95 |  | 2.622
|  | 10630 | ARGAMASSA DE CIMENTO COM AREIA GROSSA 1:3 | M3 | 739.34 | 0.0078 |  | 5.7668
|  | 13514 | ARDOSIA CINZA EM PLACA -POLIDA NOS 2 LADOS -ESPESSURA 30MM | M2 | 544.86 | 1 |  | 544.86
4003051 | VL.01 - DIVISÓRIA DE ACABAMENTO LAMINADO MELAMÍNICO, MIOLO COLMÉIA - PAINEL/PAINEL | [5 empty] | M2 |  | 162.81
|  | 13751 | DIVISÓRIA NAVAL; MIOLO COLMÉIA - PAINEL/PAINEL - FORNECIMENTO E COLOCAÇÃO ALT. DE 3 METROS | M2 | 162.81 | 1 |  | 162.81
4003052 | VL.02 - DIVISÓRIA DE ACABAMENTO LAMINADO MELAMÍNICO, MIOLO COLMÉIA - PAINEL CEGO | [5 empty] | M2 |  | 155.32
|  | 13752 | DIVISÓRIA NAVAL; MIOLO COLMÉIA - PAINEL CEGO - FORNECIMENTO E COLOCAÇÃO ALT. DE 3 METROS | M2 | 155.32 | 1 |  | 155.32
4003053 | VL.03 - DIVISÓRIA DE ACABAMENTO LAMINADO MELAMÍNICO, MIOLO COLMÉIA - PORTA/BANDEIRA | [5 empty] | M2 |  | 214.06
|  | 13753 | DIVISÓRIA NAVAL; MIOLO COLMÉIA - PORTA/BANDEIRA - FORNECIMENTO E COLOCAÇÃO ALT. DE 3 METROS (C/ FERRAGENS NECESS. P/COLOCAÇÃO) | M2 | 214.06 | 1 |  | 214.06
4003054 | VL.04 - DIVISÓRIA DE ACABAMENTO LAMINADO MELAMÍNICO, MIOLO COLMÉIA - PAINEL/VIDRO | [5 empty] | M2 |  | 180.28
|  | 13754 | DIVISÓRIA NAVAL; MIOLO COLMÉIA - PAINEL/VIDRO - FORNECIMENTO E COLOCAÇÃO ALT. DE 3 METROS | M2 | 180.28 | 1 |  | 180.28
4003055 | VL.05 - DIVISÓRIA DE ACABAMENTO LAMINADO MELAMÍNICO, MIOLO COLMÉIA - PORTA/VIDRO | [5 empty] | M2 |  | 317.55
|  | 13755 | DIVISÓRIA NAVAL; MIOLO COLMÉIA - PORTA/VIDRO - FORNECIMENTO E COLOCAÇÃO ALT. DE 3 METROS (C/ FERRAGENS NECESS. P/COLOCAÇÃO) | M2 | 317.55 | 1 |  | 317.55
4003056 | VL.06 - DIVISÓRIA DE ACABAMENTO LAMINADO MELAMÍNICO, MIOLO COLMÉIA - PAINEL/VIDRO/PAINEL | [5 empty] | M2 |  | 183.33
|  | 13756 | DIVISÓRIA NAVAL; MIOLO COLMÉIA - PAINEL/VIDRO/PAINEL - FORNECIMENTO E COLOCAÇÃO ALT. DE 3 METROS | M2 | 183.33 | 1 |  | 183.33
4003057 | VL.07 - DIVISÓRIA DE ACABAMENTO LAMINADO MELAMÍNICO, MIOLO COLMÉIA - PAINEL/VIDRO/VIDRO | [5 empty] | M2 |  | 198.82
|  | 13757 | DIVISÓRIA NAVAL; MIOLO COLMÉIA - PAINEL/VIDRO/VIDRO - FORNECIMENTO E COLOCAÇÃO ALT. DE 3 METROS | M2 | 198.82 | 1 |  | 198.82
4003058 | VL.08 - DIVISÓRIA DE ACABAMENTO LAMINADO MELAMÍNICO, MIOLO COLMÉIA - PORTA/BONECA/PAINEL | [5 empty] | M2 |  | 236.03
|  | 13758 | DIVISÓRIA NAVAL; MIOLO COLMÉIA - PORTA/BONECA/PAINEL - FORNECIMENTO E COLOCAÇÃO ALT. DE 3 METROS (C/ FERRAGENS NECESS. P/COLOCAÇÃO) | M2 | 236.03 | 1 |  | 236.03
4003059 | VL.09 - DIVISÓRIA DE ACABAMENTO LAMINADO MELAMÍNICO, MIOLO COLMÉIA - PORTA/BONECA/VIDRO | [5 empty] | M2 |  | 336.81
|  | 13759 | DIVISÓRIA NAVAL; MIOLO COLMÉIA - PORTA/BONECA/VIDRO - FORNECIMENTO E COLOCAÇÃO ALT. DE 3 METROS (C/ FERRAGENS NECESS. P/COLOCAÇÃO) | M2 | 336.81 | 1 |  | 336.81
4003070 | FORNECIMENTO E APLICAÇÃO DE PLACA CIMENTÍCIA CORTA-FOGO - CHAPA 10 MM | [5 empty] | M2 |  | 193.21
|  | 2099 | SERVENTE (SGSP) | H | 24.1 | 0.2 |  | 4.8208
|  | 2503 | MONTADOR DE DRYWALL (SGSP) | H | 32.8 | 0.47 |  | 15.4189
|  | 54917 | PERFILADO PERFURADO CHAPA 14 - 38X38MM | M | 26.32 | 2.75 |  | 72.38
|  | 88259 | PLACA CIMENTÍCIA IMPERMEABILIZADA, E = 10MM, 1200 X 2400 MM, BRASILIT OU EQUIVALENTE | M2 | 46.26 | 2.1 |  | 97.146
|  | 88319 | FITA DE PAPEL PARA JUNTAS DRYWALL, E = 50 MM | M | 0.4 | 1.99 |  | 0.796
|  | 88337 | MASSA DE REJUNTE EM PÓ PARA DRYWALL | Kg | 4.08 | 0.5164 |  | 2.1069
|  | 88494 | PARAFUSO DRYWALL, EM ACO FOSFATIZADO, CABECA TROMBETA E PONTA AGULHA - ESPESSURA 3,5 MM E COMPRIMENTO 25 MM | Un | 0.05 | 10.81 |  | 0.5405
4003071 | FORNECIMENTO E INSTALAÇÃO DE PAREDE TIPO DRYWALL DE FACE DUPLA EM GESSO ACARTONADO ST - 1ST 12,5 + 1ST 12,5 | [5 empty] | M2 |  | 135.96
|  | 2099 | SERVENTE (SGSP) | H | 24.1 | 0.2 |  | 4.8208
|  | 2503 | MONTADOR DE DRYWALL (SGSP) | H | 32.8 | 0.47 |  | 15.4189
|  | 54917 | PERFILADO PERFURADO CHAPA 14 - 38X38MM | M | 26.32 | 2.75 |  | 72.38
|  | 88263 | PLACA DE GESSO ACARTONADO ST, E = 12,5 MM, 1200 X 2400 MM | M2 | 19 | 2.1 |  | 39.9
|  | 88319 | FITA DE PAPEL PARA JUNTAS DRYWALL, E = 50 MM | M | 0.4 | 1.99 |  | 0.796
|  | 88337 | MASSA DE REJUNTE EM PÓ PARA DRYWALL | Kg | 4.08 | 0.5164 |  | 2.1069
|  | 88494 | PARAFUSO DRYWALL, EM ACO FOSFATIZADO, CABECA TROMBETA E PONTA AGULHA - ESPESSURA 3,5 MM E COMPRIMENTO 25 MM | Un | 0.05 | 10.81 |  | 0.5405
4003073 | FORNECIMENTO E INSTALAÇÃO DE PAREDE TIPO DRYWALL DE FACE DUPLA EM GESSO ACARTONADO RF - 1RF 12,5 + 1RF 12,5 | [5 empty] | M2 |  | 138.25
|  | 2099 | SERVENTE (SGSP) | H | 24.1 | 0.2 |  | 4.8208
|  | 2503 | MONTADOR DE DRYWALL (SGSP) | H | 32.8 | 0.47 |  | 15.4189
|  | 54917 | PERFILADO PERFURADO CHAPA 14 - 38X38MM | M | 26.32 | 2.75 |  | 72.38
|  | 88261 | PLACA DE GESSO ACARTONADO RF, E = 12,5 MM, 1200 X 2400 MM | M2 | 20.09 | 2.1 |  | 42.189
|  | 88319 | FITA DE PAPEL PARA JUNTAS DRYWALL, E = 50 MM | M | 0.4 | 1.99 |  | 0.796
|  | 88337 | MASSA DE REJUNTE EM PÓ PARA DRYWALL | Kg | 4.08 | 0.5164 |  | 2.1069
|  | 88494 | PARAFUSO DRYWALL, EM ACO FOSFATIZADO, CABECA TROMBETA E PONTA AGULHA - ESPESSURA 3,5 MM E COMPRIMENTO 25 MM | Un | 0.05 | 10.81 |  | 0.5405
4003074 | ISOLAMENTO ACÚSTICO PARA SISTEMA DE DRYWALL | [5 empty] | M2 |  | 44.33
|  | 2020 | PEDREIRO (SGSP) | H | 29.59 | 0.1571 |  | 4.6497
|  | 2099 | SERVENTE (SGSP) | H | 24.1 | 0.1571 |  | 3.7867
|  | 88256 | LÃ DE VIDRO, ESPESSURA DE 50 MM | M2 | 35.89 | 1 |  | 35.89
4003075 | ISOLAMENTO TÉRMICO PARA SISTEMA DE DRYWALL | [5 empty] | M2 |  | 34.88
|  | 2020 | PEDREIRO (SGSP) | H | 29.59 | 0.1667 |  | 4.9339
|  | 2099 | SERVENTE (SGSP) | H | 24.1 | 0.1667 |  | 4.0181
|  | 88255 | LÃ DE ROCHA, ESPESSURA DE 51 MM | M2 | 25.93 | 1 |  | 25.93
4050001 | DEMOLIÇÃO DE ALVENARIA ESTRUTURAL DE BLOCOS VAZADOS DE CONCRETO | [5 empty] | M3 |  | 96.42
|  | 2099 | SERVENTE (SGSP) | H | 24.1 | 4 |  | 96.4165
4050004 | DEMOLIÇÃO DE ALVENARIA EM GERAL (TIJOLOS OU BLOCOS) | [5 empty] | M3 |  | 53.27
|  | 2099 | SERVENTE (SGSP) | H | 24.1 | 2.21 |  | 53.2701
4050007 | DEMOLIÇÃO DE ALVENARIA DE ELEMENTOS VAZADOS | [5 empty] | M3 |  | 60.26
|  | 2099 | SERVENTE (SGSP) | H | 24.1 | 2.5 |  | 60.2603
4050009 | DEMOLIÇÃO DE VERGAS, CINTAS E PILARETES DE CONCRETO | [5 empty] | M3 |  | 313.35
|  | 2099 | SERVENTE (SGSP) | H | 24.1 | 13 |  | 313.3536
4050010 | DEMOLIÇÃO DE PLACAS DIVISÓRIAS DE GRANILITE OU SIMILAR | [5 empty] | M2 |  | 12.05
|  | 2099 | SERVENTE (SGSP) | H | 24.1 | 0.5 |  | 12.052
4050015 | DEMOLIÇÃO DE DIVISÓRIAS - CHAPAS OU TÁBUAS, INCLUSIVE ENTARUGAMENTO | [5 empty] | M2 |  | 9.64
|  | 2099 | SERVENTE (SGSP) | H | 24.1 | 0.4 |  | 9.6416
4060005 | RETIRADA DE ALVENARIA DE BLOCOS DE PEDRA NATURAL | [5 empty] | M3 |  | 156.68
|  | 2099 | SERVENTE (SGSP) | H | 24.1 | 6.5 |  | 156.6768
4060007 | RETIRADA DE ALVENARIA DE TIJOLOS DE VIDRO OU ELEMENTOS VAZADOS | [5 empty] | M2 |  | 24.1
|  | 2099 | SERVENTE (SGSP) | H | 24.1 | 1 |  | 24.1041
4060010 | RETIRADA DE PLACAS DIVISÓRIAS DE GRANILITE OU SIMILAR | [5 empty] | M2 |  | 24.1
|  | 2099 | SERVENTE (SGSP) | H | 24.1 | 1 |  | 24.1041
4060015 | RETIRADA DE DIVISÓRIAS - CHAPAS OU TÁBUAS, EXCLUSIVE ENTARUGAMENTO | [5 empty] | M2 |  | 12.49
|  | 2013 | CARPINTEIRO (SGSP) | H | 31.21 | 0.4 |  | 12.4858
4060016 | RETIRADA DE DIVISÓRIAS - CHAPAS OU TÁBUAS, INCLUSIVE ENTARUGAMENTO | [5 empty] | M2 |  | 24.97
|  | 2013 | CARPINTEIRO (SGSP) | H | 31.21 | 0.8 |  | 24.9717
4060019 | RETIRADA DE DIVISÓRIAS - CHAPAS FIB.MADEIRA, COM MONTANTES METÁLICOS | [5 empty] | M2 |  | 37.46
|  | 2013 | CARPINTEIRO (SGSP) | H | 31.21 | 1.2 |  | 37.4576
4070010 | RECOLOCAÇÃO DE PLACAS DIVISÓRIAS DE GRANILITE OU SIMILAR | [5 empty] | M2 |  | 73.99
|  | 2020 | PEDREIRO (SGSP) | H | 29.59 | 2.5 |  | 73.9937
4070015 | RECOLOCAÇÃO DE DIVISÓRIAS - CHAPAS OU TÁBUAS, EXCLUSIVE ENTARUGAMENTO | [5 empty] | M2 |  | 23.05
|  | 2013 | CARPINTEIRO (SGSP) | H | 31.21 | 0.4 |  | 12.4858
|  | 2099 | SERVENTE (SGSP) | H | 24.1 | 0.4 |  | 9.6416
|  | 17515 | PREGO 18 X 27 COMUM - POLIDO | Kg | 11.57 | 0.08 |  | 0.9256
4070019 | RECOLOCAÇÃO DE DIVISÓRIAS - CHAPAS FIB.MADEIRA, COM MONTANTES METÁLICOS | [5 empty] | M2 |  | 66.38
|  | 2013 | CARPINTEIRO (SGSP) | H | 31.21 | 1.2 |  | 37.4576
|  | 2099 | SERVENTE (SGSP) | H | 24.1 | 1.2 |  | 28.9249
5001001 | BD.01 - ARGAMASSA IMPERMEABILIZANTE DE CIMENTO E AREIA (REBOCO IMPERMEÁVEL) - TRAÇO 1:3, ESPESSURA DE 20MM | [5 empty] | M2 |  | 64.39
|  | 2020 | PEDREIRO (SGSP) | H | 29.59 | 0.75 |  | 22.1981
|  | 2099 | SERVENTE (SGSP) | H | 24.1 | 0.95 |  | 22.8989
|  | 10501 | AREIA LAVADA | M3 | 170.1 | 0.0243 |  | 4.1333
|  | 10517 | CIMENTO PORTLAND CPII-E/F-32 | Kg | 0.59 | 9.72 |  | 5.7348
|  | 14022 | PRIMER HIDROFUGANTE A BASE DE SILANO SILOXANO P/ SUPERFÍCIES DE CONCRETO, ALVENARIA, ETC. | Kg | 94.25 | 0.1 |  | 9.425
5001003 | BD.01 - ARGAMASSA IMPERMEABILIZANTE DE CIMENTO E AREIA (SUBSOLOS) - TRAÇO 1:2,5, ESPESSURA DE 20MM | [5 empty] | M2 |  | 65.13
|  | 2020 | PEDREIRO (SGSP) | H | 29.59 | 0.75 |  | 22.1981
|  | 2099 | SERVENTE (SGSP) | H | 24.1 | 0.95 |  | 22.8989
|  | 10501 | AREIA LAVADA | M3 | 170.1 | 0.0234 |  | 3.9802
|  | 10517 | CIMENTO PORTLAND CPII-E/F-32 | Kg | 0.59 | 11.24 |  | 6.6316
|  | 14022 | PRIMER HIDROFUGANTE A BASE DE SILANO SILOXANO P/ SUPERFÍCIES DE CONCRETO, ALVENARIA, ETC. | Kg | 94.25 | 0.1 |  | 9.425
5001030 | CIMENTO IMPERMEABILIZANTE DE CRISTALIZAÇÃO - ESTRUTUTURA ENTERRADA | [5 empty] | M2 |  | 77.84
|  | 14008 | CIMENTO IMPERMEABILIZANTE DE CRISTALIZAÇÃO - ESTRUTURA ENTERRADA - COM APLICAÇÃO | M2 | 77.84 | 1 |  | 77.84
5001040 | REGULARIZAÇÃO COM ARGAMASSA DE CIMENTO E AREIA - TRAÇO 1:3, ESPESSURA MÉDIA 30MM | [5 empty] | M2 |  | 47.17
|  | 2020 | PEDREIRO (SGSP) | H | 29.59 | 0.6 |  | 17.7585
|  | 2099 | SERVENTE (SGSP) | H | 24.1 | 0.3 |  | 7.2312
|  | 10630 | ARGAMASSA DE CIMENTO COM AREIA GROSSA 1:3 | M3 | 739.34 | 0.03 |  | 22.1802
5001043 | PINTURA PROTETORA COM TINTA BETUMINOSA (PARA ARGAMASSA IMPERMEÁVEL) - 2 DEMÃOS | [5 empty] | M2 |  | 18.05
|  | 2099 | SERVENTE (SGSP) | H | 24.1 | 0.3 |  | 7.2312
|  | 14040 | TINTA BETUMINOSA PARA CONCRETO E ALVENARIA | L | 21.63 | 0.5 |  | 10.815
5001047 | PROTEÇÃO MECÂNICA COM ARGAMASSA DE CIMENTO E AREIA - TRAÇO 1:7, ESPESSURA MÉDIA 30MM | [5 empty] | M2 |  | 44.11
|  | 2020 | PEDREIRO (SGSP) | H | 29.59 | 0.5 |  | 14.7987
|  | 2099 | SERVENTE (SGSP) | H | 24.1 | 0.5 |  | 12.052
|  | 10638 | ARGAMASSA DE CIMENTO COM AREIA GROSSA 1:7 | M3 | 575.32 | 0.03 |  | 17.2596
5002002 | BD.01 - ARGAMASSA IMPERMEABILIZANTE DE CIMENTO E AREIA (RESERVATÓRIOS E PISCINAS) - TRAÇO 1:3, ESPESSURA 30MM | [5 empty] | M2 |  | 140.44
|  | 2020 | PEDREIRO (SGSP) | H | 29.59 | 1 |  | 29.5975
|  | 2099 | SERVENTE (SGSP) | H | 24.1 | 0.55 |  | 13.2572
|  | 10630 | ARGAMASSA DE CIMENTO COM AREIA GROSSA 1:3 | M3 | 739.34 | 0.03 |  | 22.1802
|  | 14022 | PRIMER HIDROFUGANTE A BASE DE SILANO SILOXANO P/ SUPERFÍCIES DE CONCRETO, ALVENARIA, ETC. | Kg | 94.25 | 0.8 |  | 75.4
5002030 | CIMENTO IMPERMEABILIZANTE DE CRISTALIZAÇÃO - ESTRUTURA ELEVADA | [5 empty] | M2 |  | 79.2
|  | 14007 | CIMENTO IMPERMEABILIZANTE DE CRISTALIZAÇÃO - ESTRUTURA ELEVADA - COM APLICAÇÃO | M2 | 79.2 | 1 |  | 79.2
5002043 | PINTURA PROTETORA COM TINTA BETUMINOSA (PARA ARGAMASSA IMPERMEÁVEL) - 2 DEMÃOS | [5 empty] | M2 |  | 18.05
|  | 2099 | SERVENTE (SGSP) | H | 24.1 | 0.3 |  | 7.2312
|  | 14040 | TINTA BETUMINOSA PARA CONCRETO E ALVENARIA | L | 21.63 | 0.5 |  | 10.815
5002044 | PINTURA PROTETORA COM TINTA A BASE DE EPÓXI (PARA ARGAMASSA IMPERMEÁVEL) | [5 empty] | M2 |  | 199.45
|  | 2075 | PINTOR (SGSP) | H | 32.65 | 1.9 |  | 62.0392
|  | 2099 | SERVENTE (SGSP) | H | 24.1 | 1.9 |  | 45.7978
|  | 37030 | TINTA A BASE DE RESINA EPÓXI | L | 124.39 | 0.5 |  | 62.195
|  | 37520 | SELADOR P/ TINTA EPÓXI (P/FUNDO DE PAREDE,S/MASSA CORRIDA) | L | 89.56 | 0.3 |  | 26.868
|  | 37530 | LIXA D'ÁGUA - N. 80 E N. 320 | Un | 1.7 | 1.5 |  | 2.55
5003002 | BD.01 - ARGAMASSA IMPERMEABILIZANTE DE CIMENTO E AREIA (CALHAS E MARQUISES) - TRAÇO 1:3, ESPESSURA 30MM | [5 empty] | M2 |  | 140.44
|  | 2020 | PEDREIRO (SGSP) | H | 29.59 | 1 |  | 29.5975
|  | 2099 | SERVENTE (SGSP) | H | 24.1 | 0.55 |  | 13.2572
|  | 10630 | ARGAMASSA DE CIMENTO COM AREIA GROSSA 1:3 | M3 | 739.34 | 0.03 |  | 22.1802
|  | 14022 | PRIMER HIDROFUGANTE A BASE DE SILANO SILOXANO P/ SUPERFÍCIES DE CONCRETO, ALVENARIA, ETC. | Kg | 94.25 | 0.8 |  | 75.4
5003008 | MANTA ASFÁLTICA ESPESSURA DE 3MM COM VÉU DE POLIÉSTER COLADA A MAÇARICO | [5 empty] | M2 |  | 139.33
|  | 14037 | MANTA ASFÁLTICA E=3MM C/ VÉU DE POLIÉSTER-COLADA A MAÇARICO (FORNECIMENTO DO MATERIAL E COLOCAÇÃO) | M2 | 139.33 | 1 |  | 139.33
5003009 | MANTA ASFÁLTICA ESPESSURA DE 4MM COM VÉU DE POLIÉSTER COLADA A MAÇARICO | [5 empty] | M2 |  | 145.82
|  | 14038 | MANTA ASFÁLTICA E=4MM C/ VÉU DE POLIÉSTER-COLADA A MAÇARICO (FORNECIMENTO DO MATERIAL E COLOCAÇÃO) | M2 | 145.82 | 1 |  | 145.82
5003011 | MANTA ASFÁLTICA ESPESSURA DE 4MM ANTI RAIZ COM VÉU DE POLIÉSTER | [5 empty] | M2 |  | 151.33
|  | 14039 | MANTA ASFÁLTICA ESPESSURA 4 MM ANTIRAIZ C/ VÉU DE POLIÉSTER (FORNECIMENTO DO MATERIAL E COLOCAÇÃO) | M2 | 151.33 | 1 |  | 151.33
5003012 | BD.12 - IMPERMEABILIZAÇÃO A BASE DE EMULSÃO ASFÁLTICA - ESTRUTURADA COM TECIDO POLIÉSTER - 2 CAMADAS DE ESTRUTURANTE | [5 empty] | M2 |  | 112.08
|  | 14017 | EMULSÃO ASFÁLTICA - ESTRUTURADA COM TECIDO DE POLIÉSTER - 2 CAMADAS DE ESTRUTURANTE (FORNEC. E APLICAÇÃO DO MATERIAL) | M2 | 112.08 | 1 |  | 112.08
5003013 | BD.12 - IMPERMEABILIZAÇÃO A BASE DE EMULSÃO ASFÁLTICA ESTRUTURADA COM TECIDO DE POLIÉSTER - 3 CAMADAS DE ESTRUTURANTE | [5 empty] | M2 |  | 143.01
|  | 14019 | EMULSÃO ASFÁLTICA - ESTRUTURADA COM TECIDO DE POLIÉSTER - 3 CAMADAS DE ESTRUTURANTE (FORNEC. E APLICAÇÃO DO MATERIAL) | M2 | 143.01 | 1 |  | 143.01
5003017 | BD-12 IMPERMEABILIZAÇÃO A BASE DE EMULSÃO ASFÁLTICA MODIFICADA COM ELASTÔMEROS - ESTRUTURADA COM TECIDO DE POLIÉSTER - 2 CAMADAS DE ESTRUTURANTE | [5 empty] | M2 |  | 139.91
|  | 14015 | EMULSÃO ASFÁLTICA MODIFICADA C/ELASTÔMEROS - ESTRUTURADA C/TECIDO POLIÉSTER-2 CAMADAS DE ESTRUT- (FORN E APLIC MAT) | M2 | 139.91 | 1 |  | 139.91
5003040 | REGULARIZAÇÃO COM ARGAMASSA DE CIMENTO E AREIA - TRAÇO 1:3, ESPESSURA MÉDIA 30MM | [5 empty] | M2 |  | 47.17
|  | 2020 | PEDREIRO (SGSP) | H | 29.59 | 0.6 |  | 17.7585
|  | 2099 | SERVENTE (SGSP) | H | 24.1 | 0.3 |  | 7.2312
|  | 10630 | ARGAMASSA DE CIMENTO COM AREIA GROSSA 1:3 | M3 | 739.34 | 0.03 |  | 22.1802
5003043 | BD.01 - PINTURA PROTETORA COM TINTA BETUMINOSA (PARA ARGAMASSA IMPERMEÁVEL) - 2 DEMÃOS | [5 empty] | M2 |  | 18.05
|  | 2099 | SERVENTE (SGSP) | H | 24.1 | 0.3 |  | 7.2312
|  | 14040 | TINTA BETUMINOSA PARA CONCRETO E ALVENARIA | L | 21.63 | 0.5 |  | 10.815
5003047 | PROTEÇÃO MECÂNICA COM ARGAMASSA DE CIMENTO E AREIA - TRAÇO 1:7, ESPESSURA MÉDIA 30MM | [5 empty] | M2 |  | 44.11
|  | 2020 | PEDREIRO (SGSP) | H | 29.59 | 0.5 |  | 14.7987
|  | 2099 | SERVENTE (SGSP) | H | 24.1 | 0.5 |  | 12.052
|  | 10638 | ARGAMASSA DE CIMENTO COM AREIA GROSSA 1:7 | M3 | 575.32 | 0.03 |  | 17.2596
5003054 | ARGILA EXPANDIDA SOLTA | [5 empty] | M3 |  | 664.52
|  | 2099 | SERVENTE (SGSP) | H | 24.1 | 2.5 |  | 60.2603
|  | 10505 | ARGILA EXPANDIDA (A GRANEL) | M3 | 586.66 | 1.03 |  | 604.2598
5003055 | ISOLAMENTO TÉRMICO COM ARGILA EXPANDIDA SOLTA - ESPESSURA 70MM | [5 empty] | M2 |  | 83.25
|  | 2099 | SERVENTE (SGSP) | H | 24.1 | 1.75 |  | 42.1822
|  | 10505 | ARGILA EXPANDIDA (A GRANEL) | M3 | 586.66 | 0.07 |  | 41.0662
5003073 | ISOLAMENTO TÉRMICO COM POLIESTIRENO EXPANDIDO - ESPESSURA 50MM | [5 empty] | M2 |  | 44.21
|  | 2099 | SERVENTE (SGSP) | H | 24.1 | 0.2 |  | 4.8208
|  | 14530 | PLACA DE POLIESTIRENO EXPANDIDO ESP=50 MM - TIPO "P1" | M2 | 21 | 1.05 |  | 22.05
|  | 14550 | MASSA BETUMINOSA - ADESIVO P/ PLACAS TERMO-ACÚSTICAS FRIO ASFALTO | Kg | 21.67 | 0.8 |  | 17.336
5004010 | MASTIQUE ELÁSTICO A BASE DE SILICONE | [5 empty] | DM3 |  | 88.8
|  | 2025 | APLICADOR DE IMPERMEABILIZAÇÃO (OFICIAL IMPERMEABILIZADOR)(SGSP) | H | 29.44 | 0.33 |  | 9.7163
|  | 15040 | MASTIQUE A BASE DE SILICONE | L | 79.08 | 1 |  | 79.08
5004030 | MASTIQUE ELÁSTICO A BASE DE POLIURETANO - MONOCOMPONENTE | [5 empty] | DM3 |  | 167.03
|  | 2025 | APLICADOR DE IMPERMEABILIZAÇÃO (OFICIAL IMPERMEABILIZADOR)(SGSP) | H | 29.44 | 0.33 |  | 9.7163
|  | 15030 | MASTIQUE A BASE DE POLIURETANO - MC | L | 157.31 | 1 |  | 157.31
5004050 | FORNECIMENTO E COLOCAÇÃO DE JUNTA DE DILATAÇÃO DE ELASTÔMERO DE NEOPRENE, TIPO JEENE JJ2540VV OU SIMILAR | [5 empty] | M |  | 541.97
|  | 15091 | FORNEC. E COLOC.- JUNTA DE DILATAÇÃO DE ELAST. DE NEOPRENE JEENE JJ2540VV (25X50MM)+LÁB.POL, MOV. MÁX. DE -10 A +15MM | M | 541.97 | 1 |  | 541.97
5050001 | DEMOLIÇÃO DE ARGAMASSA IMPERMEÁVEL - ESPESSURA MÉDIA DE 30MM | [5 empty] | M2 |  | 12.05
|  | 2099 | SERVENTE (SGSP) | H | 24.1 | 0.5 |  | 12.052
5050002 | DEMOLIÇÃO DE SISTEMAS IMPERMEABILIZANTES DE BASE ASFÁLTICA | [5 empty] | M2 |  | 4.82
|  | 2099 | SERVENTE (SGSP) | H | 24.1 | 0.2 |  | 4.8208
5050005 | DEMOLIÇÃO DE SISTEMAS DE ISOLAMENTO TÉRMICO EM GERAL | [5 empty] | M2 |  | 2.41
|  | 2099 | SERVENTE (SGSP) | H | 24.1 | 0.1 |  | 2.4104
5050010 | DEMOLIÇÃO DE CAPEAMENTO PROTETOR, EXECUTADO COM ARGAMASSA DE CIMENTO E AREIA | [5 empty] | M2 |  | 7.23
|  | 2099 | SERVENTE (SGSP) | H | 24.1 | 0.3 |  | 7.2312
5050012 | DEMOLIÇÃO DE PROTEÇÃO TERMOMECÂNICA - LADRILHOS CERÂMICOS OU HIDRÁULICOS | [5 empty] | M2 |  | 14.46
|  | 2099 | SERVENTE (SGSP) | H | 24.1 | 0.6 |  | 14.4624
5050015 | DEMOLIÇÃO DE ARGAMASSA DE REGULARIZAÇÃO - ESPESSURA MÉDIA DE 30MM | [5 empty] | M2 |  | 12.05
|  | 2099 | SERVENTE (SGSP) | H | 24.1 | 0.5 |  | 12.052
5060005 | RETIRADA DE ISOLAMENTO TÉRMICO - TIJOLOS CERÂMICOS FURADOS | [5 empty] | M2 |  | 7.23
|  | 2099 | SERVENTE (SGSP) | H | 24.1 | 0.3 |  | 7.2312
5060006 | RETIRADA DE ISOLAMENTO TÉRMICO - AGREGADOS SOLTOS EM GERAL | [5 empty] | M3 |  | 48.21
|  | 2099 | SERVENTE (SGSP) | H | 24.1 | 2 |  | 48.2082
5070006 | RECOLOCAÇÃO DE ISOLAMENTO TÉRMICO - AGREGADOS SOLTOS EM GERAL | [5 empty] | M3 |  | 108.47
|  | 2099 | SERVENTE (SGSP) | H | 24.1 | 4.5 |  | 108.4685
6001010 | ESTRUTURA DE MADEIRA, EM TERÇAS, PARA TELHAS ONDULADAS CRFS/AL/PL/AG | [5 empty] | M2 |  | 69.72
|  | 2013 | CARPINTEIRO (SGSP) | H | 31.21 | 0.19 |  | 5.9307
|  | 2099 | SERVENTE (SGSP) | H | 24.1 | 0.38 |  | 9.1595
|  | 15510 | MADEIRAMENTO DE PEROBA DO NORTE (CUPIÚBA) P/ TELHADO | M3 | 6416.26 | 0.0085 |  | 54.5381
|  | 17515 | PREGO 18 X 27 COMUM - POLIDO | Kg | 11.57 | 0.008 |  | 0.0925
6001013 | ESTRUTURA DE MADEIRA, PONTALETADA, PARA TELHAS ONDULADAS CRFS/AL/PL/AG | [5 empty] | M2 |  | 246.43
|  | 2013 | CARPINTEIRO (SGSP) | H | 31.21 | 0.95 |  | 29.6539
|  | 2099 | SERVENTE (SGSP) | H | 24.1 | 0.95 |  | 22.8989
|  | 15510 | MADEIRAMENTO DE PEROBA DO NORTE (CUPIÚBA) P/ TELHADO | M3 | 6416.26 | 0.03 |  | 192.4876
|  | 17515 | PREGO 18 X 27 COMUM - POLIDO | Kg | 11.57 | 0.12 |  | 1.3884
6001015 | ESTRUTURA COM TESOURAS DE MADEIRA PARA TELHAS ONDULADAS CRFS/AL/PL - VÃOS ATÉ 7,00M | [5 empty] | M2 |  | 157.97
|  | 2013 | CARPINTEIRO (SGSP) | H | 31.21 | 0.95 |  | 29.6539
|  | 2099 | SERVENTE (SGSP) | H | 24.1 | 0.95 |  | 22.8989
|  | 15510 | MADEIRAMENTO DE PEROBA DO NORTE (CUPIÚBA) P/ TELHADO | M3 | 6416.26 | 0.015 |  | 96.2438
|  | 17016 | FERRAGEM PARA MADEIRAMENTO DE TELHADO | KG | 36.44 | 0.22 |  | 8.0159
|  | 17515 | PREGO 18 X 27 COMUM - POLIDO | Kg | 11.57 | 0.1 |  | 1.157
6001016 | ESTRUTURA COM TESOURAS DE MADEIRA PARA TELHAS ONDULADAS CRFS/AL/PL - VÃOS 7,01 À 10,00M | [5 empty] | M2 |  | 173.93
|  | 2013 | CARPINTEIRO (SGSP) | H | 31.21 | 1 |  | 31.2147
|  | 2099 | SERVENTE (SGSP) | H | 24.1 | 1 |  | 24.1041
|  | 15510 | MADEIRAMENTO DE PEROBA DO NORTE (CUPIÚBA) P/ TELHADO | M3 | 6416.26 | 0.017 |  | 109.0763
|  | 17016 | FERRAGEM PARA MADEIRAMENTO DE TELHADO | KG | 36.44 | 0.23 |  | 8.3803
|  | 17515 | PREGO 18 X 27 COMUM - POLIDO | Kg | 11.57 | 0.1 |  | 1.157
6001017 | ESTRUTURA COM TESOURAS DE MADEIRA PARA TELHAS ONDULADAS CRFS/AL/PL - VÃOS 10,01 À 13,00M | [5 empty] | M2 |  | 205.49
|  | 2013 | CARPINTEIRO (SGSP) | H | 31.21 | 1.15 |  | 35.8969
|  | 2099 | SERVENTE (SGSP) | H | 24.1 | 1.15 |  | 27.7197
|  | 15510 | MADEIRAMENTO DE PEROBA DO NORTE (CUPIÚBA) P/ TELHADO | M3 | 6416.26 | 0.0204 |  | 130.8916
|  | 17016 | FERRAGEM PARA MADEIRAMENTO DE TELHADO | KG | 36.44 | 0.26 |  | 9.4734
|  | 17515 | PREGO 18 X 27 COMUM - POLIDO | Kg | 11.57 | 0.13 |  | 1.5041
6001018 | ESTRUTURA COM TESOURAS DE MADEIRA PARA TELHAS ONDULADAS CRFS/AL/PL - VÃOS 13,01 À 18,00M | [5 empty] | M2 |  | 244.1
|  | 2013 | CARPINTEIRO (SGSP) | H | 31.21 | 1.4 |  | 43.7006
|  | 2099 | SERVENTE (SGSP) | H | 24.1 | 1.4 |  | 33.7457
|  | 15510 | MADEIRAMENTO DE PEROBA DO NORTE (CUPIÚBA) P/ TELHADO | M3 | 6416.26 | 0.024 |  | 153.9901
|  | 17016 | FERRAGEM PARA MADEIRAMENTO DE TELHADO | KG | 36.44 | 0.3 |  | 10.9308
|  | 17515 | PREGO 18 X 27 COMUM - POLIDO | Kg | 11.57 | 0.15 |  | 1.7355
6001030 | FORNECIMENTO DE ESTRUTURA METÁLICA PARA COBERTURA | [5 empty] | KG |  | 15.61
|  | 15505 | ESTRUTURA METÁLICA INCL. ANTIFERRUGINOSA | KG | 15.61 | 1 |  | 15.6132
6001031 | MONTAGEM DE ESTRUTURA METÁLICA PARA COBERTURA | [5 empty] | KG |  | 3.39
|  | 15512 | MONTAGEM DE ESTRUTURA METÁLICA | KG | 3.39 | 1 |  | 3.3937
6002003 | TELHAS DE BARRO COZIDO - PAULISTA | [5 empty] | M2 |  | 174.47
|  | 2020 | PEDREIRO (SGSP) | H | 29.59 | 1.5 |  | 44.3962
|  | 2099 | SERVENTE (SGSP) | H | 24.1 | 2 |  | 48.2082
|  | 10501 | AREIA LAVADA | M3 | 170.1 | 0.0038 |  | 0.6463
|  | 10508 | CAL HIDRATADA - CH-III | Kg | 0.88 | 0.486 |  | 0.4276
|  | 10517 | CIMENTO PORTLAND CPII-E/F-32 | Kg | 0.59 | 0.486 |  | 0.2867
|  | 16025 | TELHAS DE BARRO COZIDO - PAULISTA | Un | 3.22 | 25 |  | 80.5
6002004 | TELHAS DE BARRO COZIDO - SUPER-PAULISTA (PLAN) | [5 empty] | M2 |  | 165.03
|  | 2020 | PEDREIRO (SGSP) | H | 29.59 | 0.75 |  | 22.1981
|  | 2099 | SERVENTE (SGSP) | H | 24.1 | 1.5 |  | 36.1561
|  | 16030 | TELHAS DE BARRO COZIDO - SUPER PAULISTA (PLAN) | Un | 3.81 | 28 |  | 106.68
6002005 | TELHAS DE BARRO COZIDO - FRANCESA | [5 empty] | M2 |  | 103.33
|  | 2020 | PEDREIRO (SGSP) | H | 29.59 | 0.5 |  | 14.7987
|  | 2099 | SERVENTE (SGSP) | H | 24.1 | 1 |  | 24.1041
|  | 16020 | TELHAS DE BARRO COZIDO - FRANCESA | Un | 3.79 | 17 |  | 64.43
6002021 | TELHA ONDULADA CRFS 6MM | [5 empty] | M2 |  | 44.49
|  | 2099 | SERVENTE (SGSP) | H | 24.1 | 0.13 |  | 3.1335
|  | 2235 | MONTADOR DE ESTRUTURA METÁLICA (SGSP) | H | 32.85 | 0.14 |  | 4.6
|  | 16090 | TELHA TECNOLOGIA CRFS ONDULADA 6MM | M2 | 27.32 | 1.15 |  | 31.418
|  | 17010 | CONJUNTO DE VEDAÇÃO ELÁSTICA 5/16" - P/ FIXAÇÃO DE TELHA ONDULADA (1 ARRUELA DE PVC + 1 ARRUELA FERRO GALVANIZADA) | Un | 0.13 | 0.33 |  | 0.0429
|  | 17046 | PARAFUSO C/ ROSCA SOBERBA DE FERRO GALVANIZADO P/ FIXAÇÃO DE TELHAS ONDULADAS EM CRFS/AMIANTO - S/ VEDAÇÃO - 8 x 230MM | Un | 2.28 | 0.33 |  | 0.7524
|  | 17550 | GANCHO CHATO - 140 MM | Un | 4.59 | 0.97 |  | 4.4523
|  | 19030 | MASSA PARA VEDAÇÃO ( P/ USO EM TELHAS DE AMIANTO/CRFS ) | Kg | 26.58 | 0.0033 |  | 0.0877
6002022 | TELHA ONDULADA CRFS 8MM | [5 empty] | M2 |  | 72.97
|  | 2099 | SERVENTE (SGSP) | H | 24.1 | 0.13 |  | 3.1335
|  | 2235 | MONTADOR DE ESTRUTURA METÁLICA (SGSP) | H | 32.85 | 0.14 |  | 4.6
|  | 16091 | TELHA TECNOLOGIA CRFS ONDULADA 8MM | M2 | 52.09 | 1.15 |  | 59.9035
|  | 17010 | CONJUNTO DE VEDAÇÃO ELÁSTICA 5/16" - P/ FIXAÇÃO DE TELHA ONDULADA (1 ARRUELA DE PVC + 1 ARRUELA FERRO GALVANIZADA) | Un | 0.13 | 0.33 |  | 0.0429
|  | 17046 | PARAFUSO C/ ROSCA SOBERBA DE FERRO GALVANIZADO P/ FIXAÇÃO DE TELHAS ONDULADAS EM CRFS/AMIANTO - S/ VEDAÇÃO - 8 x 230MM | Un | 2.28 | 0.33 |  | 0.7524
|  | 17550 | GANCHO CHATO - 140 MM | Un | 4.59 | 0.97 |  | 4.4523
|  | 19030 | MASSA PARA VEDAÇÃO ( P/ USO EM TELHAS DE AMIANTO/CRFS ) | Kg | 26.58 | 0.0033 |  | 0.0877
6002023 | TELHA ESTRUTURAL TRAPEZOIDAL EM CRFS, LARGURA ÚTIL=44CM - ESPESSURA 8MM | [5 empty] | M2 |  | 156.05
|  | 2020 | PEDREIRO (SGSP) | H | 29.59 | 0.3 |  | 8.8792
|  | 2099 | SERVENTE (SGSP) | H | 24.1 | 0.3 |  | 7.2312
|  | 16092 | TELHA ESTRUTURAL TRAPEZOIDAL CRFS - E=8 MM LARG. ÚTIL 44 CM | M2 | 128.84 | 1.055 |  | 135.9262
|  | 16554 | PINGADEIRA PLÁST. P/ TELHA ESTR. TRAPEZ. CRFS L= 44/49 CM 230 MM | Un | 1.06 | 0.26 |  | 0.2756
|  | 16560 | PLACA DE VENTILAÇÃO PARA TELHA ESTR. TRAPEZOIDAL CRFS 44 CM | Un | 4.54 | 0.26 |  | 1.1804
|  | 17010 | CONJUNTO DE VEDAÇÃO ELÁSTICA 5/16" - P/ FIXAÇÃO DE TELHA ONDULADA (1 ARRUELA DE PVC + 1 ARRUELA FERRO GALVANIZADA) | Un | 0.13 | 0.9 |  | 0.117
|  | 17046 | PARAFUSO C/ ROSCA SOBERBA DE FERRO GALVANIZADO P/ FIXAÇÃO DE TELHAS ONDULADAS EM CRFS/AMIANTO - S/ VEDAÇÃO - 8 x 230MM | Un | 2.28 | 0.9 |  | 2.052
|  | 19070 | COLA PARA TELHA DE FIBROCIMENTO | Kg | 72.59 | 0.0053 |  | 0.3847
6002025 | TELHA ESTRUTURAL TRAPEZOIDAL EM CRFS, LARGURA ÚTIL=90CM - ESPESSURA 8MM | [5 empty] | M2 |  | 140.63
|  | 2020 | PEDREIRO (SGSP) | H | 29.59 | 0.3 |  | 8.8792
|  | 2099 | SERVENTE (SGSP) | H | 24.1 | 0.3 |  | 7.2312
|  | 16093 | TELHA TECNOLOGIA CRFS TRAPEZOIDAL 90 CM E=8 MM | M2 | 106.43 | 1.11 |  | 118.1373
|  | 16556 | PINGADEIRA PLÁST. P/ TELHA ESTRUT. TRAPEZOIDAL CRFS L=90CM 115 MM | Un | 0.73 | 0.14 |  | 0.1022
|  | 16562 | PLACA DE VENTILAÇÃO P/ TELHA DE FIBROC./CRFS CANALETE 90 | Un | 10.72 | 0.14 |  | 1.5008
|  | 16568 | PLACA DE VEDAÇÃO NERVURA - P/ TELHA DE FIBROCIMENTO/CRFS CANALETE 90 | Un | 3.37 | 0.14 |  | 0.4718
|  | 17010 | CONJUNTO DE VEDAÇÃO ELÁSTICA 5/16" - P/ FIXAÇÃO DE TELHA ONDULADA (1 ARRUELA DE PVC + 1 ARRUELA FERRO GALVANIZADA) | Un | 0.13 | 0.3 |  | 0.039
|  | 17020 | FIXADOR DE ABAS PARA TELHAS DE FIBROCIMENTO / CRFS TIPO SIMPLES | Un | 2.47 | 0.5 |  | 1.235
|  | 17065 | SUPORTE DE ABAS PARA TELHA ESTRUTURAL 90 (APOIO EM MADEIRA) SEM BASE | Un | 48.6 | 0.03 |  | 1.458
|  | 17545 | GANCHO 8 X 350MM "L" - COM ROSCA E PORCA - PARA TELHA (SEM VEDAÇÃO) | Un | 3.64 | 0.3 |  | 1.092
|  | 19070 | COLA PARA TELHA DE FIBROCIMENTO | Kg | 72.59 | 0.0067 |  | 0.4863
6002043 | TELHA TRAPEZOIDAL DUPLA EM AÇO GALVANIZADO - E= 0,8MM, REVESTIMENTO B, H=40MM - PINTADA 1 FACE - MIOLO EM POLIURETANO E=30MM | [5 empty] | M2 |  | 322
|  | 2020 | PEDREIRO (SGSP) | H | 29.59 | 0.3 |  | 8.8792
|  | 2099 | SERVENTE (SGSP) | H | 24.1 | 0.3 |  | 7.2312
|  | 16418 | TELHA AÇO GALV. TRAPEZOIDAL DUPLA E=0,8MM-H=40MM-MIOLO=30MM POLIURETANO - PINTADA 1 FACE - REV.B | M2 | 276.74 | 1.1 |  | 304.414
|  | 17041 | PARAFUSO AUTO PERFURANTE 12 4 X 3/4" TIPO TRAXX COM CONJUNTO DE VEDAÇÃO | Un | 0.37 | 4 |  | 1.48
6002044 | TELHA TRAPEZOIDAL EM AÇO GALVANIZADO ESPESSURA DE 0,50MM, REVESTIMENTO B, H=40MM | [5 empty] | M2 |  | 85.97
|  | 2020 | PEDREIRO (SGSP) | H | 29.59 | 0.3 |  | 8.8792
|  | 2099 | SERVENTE (SGSP) | H | 24.1 | 0.3 |  | 7.2312
|  | 16411 | TELHA DE AÇO GALV. ACAB. NATURAL TRAPEZOIDAL E=0.5 MM H= ATÉ 40 MM | M2 | 62.16 | 1.1 |  | 68.376
|  | 17041 | PARAFUSO AUTO PERFURANTE 12 4 X 3/4" TIPO TRAXX COM CONJUNTO DE VEDAÇÃO | Un | 0.37 | 4 |  | 1.48
6002045 | TELHA ONDULADA EM AÇO GALVANIZADO ESPESSURA DE 0,50MM, REVESTIMENTO B, H=17,5MM | [5 empty] | M2 |  | 89.61
|  | 2020 | PEDREIRO (SGSP) | H | 29.59 | 0.3 |  | 8.8792
|  | 2099 | SERVENTE (SGSP) | H | 24.1 | 0.3 |  | 7.2312
|  | 16412 | TELHA AÇO GALV. ONDULADA E= 0,5 MM - H= 17/18 MM REV. B | M2 | 65.47 | 1.1 |  | 72.017
|  | 17041 | PARAFUSO AUTO PERFURANTE 12 4 X 3/4" TIPO TRAXX COM CONJUNTO DE VEDAÇÃO | Un | 0.37 | 4 |  | 1.48
6002046 | TELHA TRAPEZOIDAL DUP. AÇO GALVANIZADO ESPESSURA DE 0,5MM, REVESTIMENTO B, H=40MM, COM MIOLO POLIURETANO E=30MM | [5 empty] | M2 |  | 186.51
|  | 2020 | PEDREIRO (SGSP) | H | 29.59 | 0.4 |  | 11.839
|  | 2099 | SERVENTE (SGSP) | H | 24.1 | 0.4 |  | 9.6416
|  | 16413 | TELHA AÇO GALV. TRAPEZOIDAL DUPLA E=0,5MM-H=40MM-MIOLO=30MM POLIURETANO - REV.B | M2 | 148.68 | 1.1 |  | 163.548
|  | 17041 | PARAFUSO AUTO PERFURANTE 12 4 X 3/4" TIPO TRAXX COM CONJUNTO DE VEDAÇÃO | Un | 0.37 | 4 |  | 1.48
6002047 | TELHA TRAPEZOIDAL EM AÇO GALVANIZADO ESP=0,5MM, H=40MM, COM PINTURA ELETROLÍTICA COR BRANCA 2 FACES | [5 empty] | M2 |  | 105.16
|  | 2020 | PEDREIRO (SGSP) | H | 29.59 | 0.3 |  | 8.8792
|  | 2099 | SERVENTE (SGSP) | H | 24.1 | 0.3 |  | 7.2312
|  | 16414 | TELHA AÇO GALV. TRAPEZOIDAL E=0.5MM - H=40MM PINTURA ELETROSTÁTICA 2 FACES - REV. B | M2 | 79.61 | 1.1 |  | 87.571
|  | 17041 | PARAFUSO AUTO PERFURANTE 12 4 X 3/4" TIPO TRAXX COM CONJUNTO DE VEDAÇÃO | Un | 0.37 | 4 |  | 1.48
6002048 | TELHA ONDULADA EM AÇO GALVANIZADO E=0,5MM, REVESTIMENTO B, H=17,5MM COM PINTURA ELETROLÍTICA COR BRANCA 2 FACES | [5 empty] | M2 |  | 72.29
|  | 2020 | PEDREIRO (SGSP) | H | 29.59 | 0.3 |  | 8.8792
|  | 2099 | SERVENTE (SGSP) | H | 24.1 | 0.3 |  | 7.2312
|  | 16416 | TELHA AÇO GALV. ONDULADA E= 0,5 MM - H= 17/18 MM PINTURA ELETROST. 2 FACES - REV.B | M2 | 49.73 | 1.1 |  | 54.703
|  | 17041 | PARAFUSO AUTO PERFURANTE 12 4 X 3/4" TIPO TRAXX COM CONJUNTO DE VEDAÇÃO | Un | 0.37 | 4 |  | 1.48
6002049 | TELHA TRAPEZOIDAL DUP. AÇO GALVANIZADO E=0,5MM, REVESTIMENTO B, H=40MM PINTURA MIOLO POLIURETANO E=30MM | [5 empty] | M2 |  | 215.24
|  | 2020 | PEDREIRO (SGSP) | H | 29.59 | 0.4 |  | 11.839
|  | 2099 | SERVENTE (SGSP) | H | 24.1 | 0.4 |  | 9.6416
|  | 16417 | TELHA AÇO GALV. TRAPEZOIDAL DUPLA E=0,5MM-H=40MM-MIOLO=30MM POLIURETANO - PINTADA 1 FACE - REV.B | M2 | 174.8 | 1.1 |  | 192.28
|  | 17041 | PARAFUSO AUTO PERFURANTE 12 4 X 3/4" TIPO TRAXX COM CONJUNTO DE VEDAÇÃO | Un | 0.37 | 4 |  | 1.48
6002050 | TELHAS EM POLICARBONATO ALVEOLAR 6MM COM ESTRUTURA METÁLICA GALVANIZADA INSTALADA | [5 empty] | M2 |  | 560.45
|  | 16010 | COBERTURA EM POLICARBONATO ALVEOLAR 6MM, ESTRUTURA METÁLICA GALVANIZADA, INSTALADA | M2 | 560.45 | 1 |  | 560.45
6002051 | CUMEEIRA OU ESPIGÃO PARA TELHAS PAULISTA, PLAN E FRANCESA - BARRO OU VIDRO | [5 empty] | M |  | 39.36
|  | 2020 | PEDREIRO (SGSP) | H | 29.59 | 0.5 |  | 14.7987
|  | 2099 | SERVENTE (SGSP) | H | 24.1 | 0.5022 |  | 12.105
|  | 10648 | ARGAMASSA MISTA COM AREIA GROSSA 1:2:8 | M3 | 720.14 | 0.0018 |  | 1.2962
|  | 16534 | CUMEEIRA DE BARRO TIPO UNIVERSAL | Un | 3.72 | 3 |  | 11.16
6002055 | CUMEEIRA PARA TELHA ONDULADA (CRFS, PVC RÍGIDO E POLIÉSTER), TRAPEZOIDAL E GRECA (PVC RÍGIDO E POLIÉSTER) | [5 empty] | M |  | 80.3
|  | 2020 | PEDREIRO (SGSP) | H | 29.59 | 0.2 |  | 5.9195
|  | 2099 | SERVENTE (SGSP) | H | 24.1 | 0.2 |  | 4.8208
|  | 16508 | CUMEEIRA UNIVERSAL P/ TELHA TECNOLOGIA CRFS ONDULADA 1,10 X 0,60 M | Un | 60.64 | 1.05 |  | 63.672
|  | 17010 | CONJUNTO DE VEDAÇÃO ELÁSTICA 5/16" - P/ FIXAÇÃO DE TELHA ONDULADA (1 ARRUELA DE PVC + 1 ARRUELA FERRO GALVANIZADA) | Un | 0.13 | 2.2 |  | 0.286
|  | 17046 | PARAFUSO C/ ROSCA SOBERBA DE FERRO GALVANIZADO P/ FIXAÇÃO DE TELHAS ONDULADAS EM CRFS/AMIANTO - S/ VEDAÇÃO - 8 x 230MM | Un | 2.28 | 2.2 |  | 5.016
|  | 19030 | MASSA PARA VEDAÇÃO ( P/ USO EM TELHAS DE AMIANTO/CRFS ) | Kg | 26.58 | 0.022 |  | 0.5847
6002056 | CUMEEIRA NORMAL PARA TELHA TECNOLOGIA CRFS, ESTRUTURAL TRAPEZOIDAL 44CM | [5 empty] | M |  | 102.93
|  | 2020 | PEDREIRO (SGSP) | H | 29.59 | 0.2 |  | 5.9195
|  | 2099 | SERVENTE (SGSP) | H | 24.1 | 0.2 |  | 4.8208
|  | 16509 | CUMEEIRA NORMAL P/ TELHA TECNOLOGIA CRFS TRAPEZ. 44CM | Un | 39.91 | 2.05 |  | 81.8155
|  | 17020 | FIXADOR DE ABAS PARA TELHAS DE FIBROCIMENTO / CRFS TIPO SIMPLES | Un | 2.47 | 4.2 |  | 10.374
6002057 | CUMEEIRA NORMAL PARA TELHA TECNOLOGIA CRFS, ESTRUTURAL TRAPEZOIDAL - 90CM | [5 empty] | M |  | 457.05
|  | 2020 | PEDREIRO (SGSP) | H | 29.59 | 0.2 |  | 5.9195
|  | 2099 | SERVENTE (SGSP) | H | 24.1 | 0.2 |  | 4.8208
|  | 16510 | CUMEEIRA NORMAL P/ TELHA TECNOLOGIA CRFS TRAPEZ. 90CM | Un | 212.65 | 2.05 |  | 435.9325
|  | 17020 | FIXADOR DE ABAS PARA TELHAS DE FIBROCIMENTO / CRFS TIPO SIMPLES | Un | 2.47 | 4.2 |  | 10.374
6002090 | CUMEEIRA DE ALUMÍNIO, PERFIL ONDULADO - NORMAL E= 0,8MM | [5 empty] | M |  | 118.98
|  | 2020 | PEDREIRO (SGSP) | H | 29.59 | 0.1 |  | 2.9597
|  | 2099 | SERVENTE (SGSP) | H | 24.1 | 0.1 |  | 2.4104
|  | 16530 | CUMEEIRA DE ALUMÍNIO NORMAL E=0.8MM - P/ TELHA ONDULADA ACABAMENTO NATURAL - COMPRIMENTO = 1072 MM / 1345 MM | Un | 101.88 | 1.05 |  | 106.974
|  | 17555 | HASTE DE ALUMÍNIO - 250MM X 5/16" - C/ ACESSÓRIOS (PORCA + ARRUELA ALUM.+ ARRUELA PVC) P/ FIX. TELHA ALUM. | CJ | 1.66 | 4 |  | 6.64
6002091 | CUMEEIRA DE ALUMÍNIO, PERFIL TRAPEZOIDAL - NORMAL - E=0,8MM | [5 empty] | M |  | 117.7
|  | 2020 | PEDREIRO (SGSP) | H | 29.59 | 0.1 |  | 2.9597
|  | 2099 | SERVENTE (SGSP) | H | 24.1 | 0.1 |  | 2.4104
|  | 16531 | CUMEEIRA DE ALUMÍNIO NORMAL E=0.8MM - P/ TELHA TRAPEZOIDAL ACABAMENTO NATURAL - COMPRIMENTO = 1056 MM / 1265 MM | Un | 100.66 | 1.05 |  | 105.693
|  | 17555 | HASTE DE ALUMÍNIO - 250MM X 5/16" - C/ ACESSÓRIOS (PORCA + ARRUELA ALUM.+ ARRUELA PVC) P/ FIX. TELHA ALUM. | CJ | 1.66 | 4 |  | 6.64
6002092 | CUMEEIRA DE ALUMÍNIO PERFIL ONDULADO - SHED - E=0,8MM | [5 empty] | M |  | 119.86
|  | 2020 | PEDREIRO (SGSP) | H | 29.59 | 0.1 |  | 2.9597
|  | 2099 | SERVENTE (SGSP) | H | 24.1 | 0.1 |  | 2.4104
|  | 16532 | CUMEEIRA DE ALUMÍNIO SHED E=0.8MM - P/ TELHA ONDULADA ACABAMENTO NATURAL | Un | 102.71 | 1.05 |  | 107.8455
|  | 17555 | HASTE DE ALUMÍNIO - 250MM X 5/16" - C/ ACESSÓRIOS (PORCA + ARRUELA ALUM.+ ARRUELA PVC) P/ FIX. TELHA ALUM. | CJ | 1.66 | 4 |  | 6.64
6002093 | CUMEEIRA DE ALUMÍNIO - PERFIL TRAPEZOIDAL - SHED - E=0,8MM | [5 empty] | M |  | 118.96
|  | 2020 | PEDREIRO (SGSP) | H | 29.59 | 0.1 |  | 2.9597
|  | 2099 | SERVENTE (SGSP) | H | 24.1 | 0.1 |  | 2.4104
|  | 16533 | CUMEEIRA DE ALUMÍNIO SHED E=0.8MM - P/ TELHA TRAPEZOIDAL ACABAMENTO NATURAL | Un | 101.86 | 1.05 |  | 106.953
|  | 17555 | HASTE DE ALUMÍNIO - 250MM X 5/16" - C/ ACESSÓRIOS (PORCA + ARRUELA ALUM.+ ARRUELA PVC) P/ FIX. TELHA ALUM. | CJ | 1.66 | 4 |  | 6.64
6002094 | CUMEEIRA TRAPEZOIDAL EM AÇO GALVANIZADO ESP=0,5MM, REVESTIMENTO B, H=40MM, L=0,60 M | [5 empty] | M |  | 84.21
|  | 2020 | PEDREIRO (SGSP) | H | 29.59 | 0.1 |  | 2.9597
|  | 2099 | SERVENTE (SGSP) | H | 24.1 | 0.1 |  | 2.4104
|  | 16430 | CUMEEIRA AÇO GALV. TRAPEZOIDAL E=0,5MM - H=40MM - L=0,60M REV.B | M | 71 | 1.1 |  | 78.1
|  | 17041 | PARAFUSO AUTO PERFURANTE 12 4 X 3/4" TIPO TRAXX COM CONJUNTO DE VEDAÇÃO | Un | 0.37 | 2 |  | 0.74
6002095 | CUMEEIRA ONDULADA EM AÇO GALVANIZADO ESP=0,50MM, REVESTIMENTO B, H=17,5MM, LARG=0,60M | [5 empty] | M |  | 74.55
|  | 2020 | PEDREIRO (SGSP) | H | 29.59 | 0.1 |  | 2.9597
|  | 2099 | SERVENTE (SGSP) | H | 24.1 | 0.1 |  | 2.4104
|  | 16431 | CUMEEIRA AÇO GALV. ONDULADA E= 0,5MM - H= 17/18MM - L=0.60M | M | 62.22 | 1.1 |  | 68.442
|  | 17041 | PARAFUSO AUTO PERFURANTE 12 4 X 3/4" TIPO TRAXX COM CONJUNTO DE VEDAÇÃO | Un | 0.37 | 2 |  | 0.74
6002096 | CUMEEIRA TRAPEZOIDAL EM AÇO GALVANIZADO E=0,5MM, REVESTIMENTO B, H=40MM, L=0,60M, COM PINTURA BRANCA 2 FACES | [5 empty] | M |  | 103.27
|  | 2020 | PEDREIRO (SGSP) | H | 29.59 | 0.1 |  | 2.9597
|  | 2099 | SERVENTE (SGSP) | H | 24.1 | 0.1 |  | 2.4104
|  | 16432 | CUMEEIRA AÇO GALV. TRAPEZOIDAL E=0,5MM - H=40MM - L=0,60M REV.B - PINT.BR 2 FACES | M | 88.33 | 1.1 |  | 97.163
|  | 17041 | PARAFUSO AUTO PERFURANTE 12 4 X 3/4" TIPO TRAXX COM CONJUNTO DE VEDAÇÃO | Un | 0.37 | 2 |  | 0.74
6002097 | CUMEEIRA ONDULADA EM AÇO GALVANIZADO E=0,5MM, REVESTIMENTO B, H=17,5MM, L=0,60M, COM PINTURA BRANCA 2 FACES | [5 empty] | M |  | 93.59
|  | 2020 | PEDREIRO (SGSP) | H | 29.59 | 0.1 |  | 2.9597
|  | 2099 | SERVENTE (SGSP) | H | 24.1 | 0.1 |  | 2.4104
|  | 16433 | CUMEEIRA AÇO GALV. ONDULADA E= 0,5MM - H= 17/18MM - L=0.60M PINTURA ELETROSTÁTICA 2 FACES - REV. B | M | 79.53 | 1.1 |  | 87.483
|  | 17041 | PARAFUSO AUTO PERFURANTE 12 4 X 3/4" TIPO TRAXX COM CONJUNTO DE VEDAÇÃO | Un | 0.37 | 2 |  | 0.74
6002099 | SUBCOBERTURA COM FOLHA DE ALUMÍNIO | [5 empty] | M2 |  | 13.57
|  | 2099 | SERVENTE (SGSP) | H | 24.1 | 0.25 |  | 6.026
|  | 16570 | SUBCOBERTURA COM FOLHA DE ALUMÍNIO | M2 | 7.54 | 1 |  | 7.54
6003098 | CI.01 - DOMO ACRÍLICO PARA ILUMINAÇÃO E VENTILAÇÃO | [5 empty] | M2 |  | 882.41
|  | 2020 | PEDREIRO (SGSP) | H | 29.59 | 1.2 |  | 35.517
|  | 2099 | SERVENTE (SGSP) | H | 24.1 | 1.2 |  | 28.9249
|  | 16005 | DOMO DE ACRÍLICO COM CAIXILHO DE ALUMÍNIO 1,05 X 1,05 M | M2 | 817.97 | 1 |  | 817.97
6050020 | DEMOLIÇÃO DE TELHAS DE BARRO COZIDO OU VIDRO EM GERAL | [5 empty] | M2 |  | 14.46
|  | 2099 | SERVENTE (SGSP) | H | 24.1 | 0.6 |  | 14.4624
6050025 | DEMOLIÇÃO DE TELHAS EM GERAL, EXCLUSIVE TELHAS DE BARRO COZIDO E VIDRO | [5 empty] | M2 |  | 6.03
|  | 2099 | SERVENTE (SGSP) | H | 24.1 | 0.25 |  | 6.026
6060003 | RETIRADA DE ESTRUTURA MADEIRA PONTALETADA - PARA TELHAS DE BARRO COZIDO | [5 empty] | M2 |  | 16.6
|  | 2013 | CARPINTEIRO (SGSP) | H | 31.21 | 0.3 |  | 9.3644
|  | 2099 | SERVENTE (SGSP) | H | 24.1 | 0.3 |  | 7.2312
6060004 | RETIRADA DE ESTRUTURA MADEIRA PONTALETADA - PARA TELHA ONDULADA DE CIMENTO AMIANTO, ALUMÍNIO OU PLÁSTICO | [5 empty] | M2 |  | 11.06
|  | 2013 | CARPINTEIRO (SGSP) | H | 31.21 | 0.2 |  | 6.2429
|  | 2099 | SERVENTE (SGSP) | H | 24.1 | 0.2 |  | 4.8208
6060005 | RETIRADA DE ESTRUTURA DE MADEIRA COM TESOURAS - PARA TELHAS DE BARRO COZIDO | [5 empty] | M2 |  | 27.66
|  | 2013 | CARPINTEIRO (SGSP) | H | 31.21 | 0.5 |  | 15.6073
|  | 2099 | SERVENTE (SGSP) | H | 24.1 | 0.5 |  | 12.052
6060006 | RETIRADA DE ESTRUTURA DE MADEIRA COM TESOURAS - PARA TELHA ONDULADA DE CIMENTO AMIANTO, ALUMÍNIO OU PLÁSTICO | [5 empty] | M2 |  | 22.13
|  | 2013 | CARPINTEIRO (SGSP) | H | 31.21 | 0.4 |  | 12.4858
|  | 2099 | SERVENTE (SGSP) | H | 24.1 | 0.4 |  | 9.6416
6060008 | RETIRADA DE ESTRUTURA METÁLICA INCLUSIVE PERFIS DE FIXAÇÃO | [5 empty] | KG |  | 2.38
|  | 15506 | RETIRADA DE ESTRUTURA METÁLICA INCLUSIVE PERFIS DE FIXAÇÃO | KG | 2.38 | 1 |  | 2.3756
6060010 | RETIRADA PARCIAL DE MADEIRAMENTO DE TELHADO - RIPAS | [5 empty] | M |  | 0.55
|  | 2013 | CARPINTEIRO (SGSP) | H | 31.21 | 0.01 |  | 0.3121
|  | 2099 | SERVENTE (SGSP) | H | 24.1 | 0.01 |  | 0.241
6060011 | RETIRADA PARCIAL DE MADEIRAMENTO DE TELHADO - CAIBROS | [5 empty] | M |  | 3.32
|  | 2013 | CARPINTEIRO (SGSP) | H | 31.21 | 0.06 |  | 1.8728
|  | 2099 | SERVENTE (SGSP) | H | 24.1 | 0.06 |  | 1.4462
6060012 | RETIRADA PARCIAL DE MADEIRAMENTO DE TELHADO - VIGAS | [5 empty] | M |  | 5.53
|  | 2013 | CARPINTEIRO (SGSP) | H | 31.21 | 0.1 |  | 3.1214
|  | 2099 | SERVENTE (SGSP) | H | 24.1 | 0.1 |  | 2.4104
6060015 | RETIRADA DE FERRAGEM PARA MADEIRAMENTO DE TELHADO | [5 empty] | UN |  | 8.3
|  | 2013 | CARPINTEIRO (SGSP) | H | 31.21 | 0.15 |  | 4.6822
|  | 2099 | SERVENTE (SGSP) | H | 24.1 | 0.15 |  | 3.6156
6060020 | RETIRADA DE TELHAS DE BARRO COZIDO OU VIDRO - TIPO FRANCESA | [5 empty] | M2 |  | 12.05
|  | 2099 | SERVENTE (SGSP) | H | 24.1 | 0.5 |  | 12.052
6060021 | RETIRADA DE TELHAS DE BARRO COZIDO OU VIDRO - TIPO PAULISTA | [5 empty] | M2 |  | 21.69
|  | 2099 | SERVENTE (SGSP) | H | 24.1 | 0.9 |  | 21.6937
6060022 | RETIRADA DE TELHAS DE BARRO COZIDO - TIPO SUPER-PAULISTA (PLAN) | [5 empty] | M2 |  | 16.87
|  | 2099 | SERVENTE (SGSP) | H | 24.1 | 0.7 |  | 16.8728
6060025 | RETIRADA DE TELHAS EM GERAL, EXCLUSIVE TELHAS DE BARRO COZIDO, VIDRO E ESTRUTURAIS DE CRFS | [5 empty] | M2 |  | 8.44
|  | 2099 | SERVENTE (SGSP) | H | 24.1 | 0.35 |  | 8.4364
6060028 | RETIRADA DE TELHAS ESTRUTURAIS DE CRFS OU CIMENTO AMIANTO - LARGURA ÚTIL=44CM | [5 empty] | M2 |  | 7.23
|  | 2099 | SERVENTE (SGSP) | H | 24.1 | 0.3 |  | 7.2312
6060029 | RETIRADA DE TELHAS ESTRUTURAIS DE CRFS OU CIMENTO AMIANTO - LARGURA ÚTIL=90CM | [5 empty] | M2 |  | 7.23
|  | 2099 | SERVENTE (SGSP) | H | 24.1 | 0.3 |  | 7.2312
6060040 | RETIRADA DE CUMEEIRAS OU ESPIGÕES DE BARRO COZIDO OU VIDRO EM GERAL | [5 empty] | M |  | 7.23
|  | 2099 | SERVENTE (SGSP) | H | 24.1 | 0.3 |  | 7.2312
6060090 | RETIRADA DE CUMEEIRAS OU ESPIGÕES DE MATERIAIS EM GERAL - EXCLUSIVE BARRO COZIDO OU VIDRO | [5 empty] | M |  | 4.82
|  | 2099 | SERVENTE (SGSP) | H | 24.1 | 0.2 |  | 4.8208
6070010 | RECOLOCAÇÃO PARCIAL DE MADEIRAMENTO DE TELHADO - RIPAS | [5 empty] | M |  | 2.78
|  | 2013 | CARPINTEIRO (SGSP) | H | 31.21 | 0.05 |  | 1.5607
|  | 2099 | SERVENTE (SGSP) | H | 24.1 | 0.05 |  | 1.2052
|  | 17515 | PREGO 18 X 27 COMUM - POLIDO | Kg | 11.57 | 0.001 |  | 0.0115
6070011 | RECOLOCAÇÃO PARCIAL DE MADEIRAMENTO DE TELHADO - CAIBROS | [5 empty] | M |  | 8.41
|  | 2013 | CARPINTEIRO (SGSP) | H | 31.21 | 0.15 |  | 4.6822
|  | 2099 | SERVENTE (SGSP) | H | 24.1 | 0.15 |  | 3.6156
|  | 17515 | PREGO 18 X 27 COMUM - POLIDO | Kg | 11.57 | 0.01 |  | 0.1157
6070012 | RECOLOCAÇÃO PARCIAL DE MADEIRAMENTO DE TELHADO - VIGAS | [5 empty] | M |  | 22.42
|  | 2013 | CARPINTEIRO (SGSP) | H | 31.21 | 0.4 |  | 12.4858
|  | 2099 | SERVENTE (SGSP) | H | 24.1 | 0.4 |  | 9.6416
|  | 17515 | PREGO 18 X 27 COMUM - POLIDO | Kg | 11.57 | 0.025 |  | 0.2892
6070015 | RECOLOCAÇÃO DE FERRAGEM PARA MADEIRAMENTO DE TELHADO | [5 empty] | UN |  | 16.6
|  | 2013 | CARPINTEIRO (SGSP) | H | 31.21 | 0.3 |  | 9.3644
|  | 2099 | SERVENTE (SGSP) | H | 24.1 | 0.3 |  | 7.2312
6070020 | RECOLOCAÇÃO DE TELHAS DE BARRO COZIDO OU VIDRO - TIPO FRANCESA | [5 empty] | M2 |  | 38.9
|  | 2020 | PEDREIRO (SGSP) | H | 29.59 | 0.5 |  | 14.7987
|  | 2099 | SERVENTE (SGSP) | H | 24.1 | 1 |  | 24.1041
6070021 | RECOLOCAÇÃO DE TELHAS DE BARRO COZIDO OU VIDRO - TIPO PAULISTA | [5 empty] | M2 |  | 94.04
|  | 2020 | PEDREIRO (SGSP) | H | 29.59 | 1.5 |  | 44.3962
|  | 2099 | SERVENTE (SGSP) | H | 24.1 | 1.97 |  | 47.4851
|  | 10648 | ARGAMASSA MISTA COM AREIA GROSSA 1:2:8 | M3 | 720.14 | 0.003 |  | 2.1604
6070022 | RECOLOCAÇÃO DE TELHAS DE BARRO COZIDO - TIPO SUPER-PAULISTA (PLAN) | [5 empty] | M2 |  | 60.51
|  | 2020 | PEDREIRO (SGSP) | H | 29.59 | 0.75 |  | 22.1981
|  | 2099 | SERVENTE (SGSP) | H | 24.1 | 1.5 |  | 36.1561
|  | 10648 | ARGAMASSA MISTA COM AREIA GROSSA 1:2:8 | M3 | 720.14 | 0.003 |  | 2.1604
6070025 | RECOLOCAÇÃO DE TELHAS DE CRF, CIMENTO AMIANTO, ALUMÍNIO OU PLÁSTICO - ONDULADA COMUM | [5 empty] | M2 |  | 16.2
|  | 2020 | PEDREIRO (SGSP) | H | 29.59 | 0.3 |  | 8.8792
|  | 2099 | SERVENTE (SGSP) | H | 24.1 | 0.3 |  | 7.2312
|  | 19030 | MASSA PARA VEDAÇÃO ( P/ USO EM TELHAS DE AMIANTO/CRFS ) | Kg | 26.58 | 0.0033 |  | 0.0877
6070028 | RECOLOCAÇÃO DE TELHAS ESTRUTURAIS DE CRFS OU CIMENTO AMIANTO - LARGURA ÚTIL=44CM | [5 empty] | M2 |  | 16.23
|  | 2020 | PEDREIRO (SGSP) | H | 29.59 | 0.3 |  | 8.8792
|  | 2099 | SERVENTE (SGSP) | H | 24.1 | 0.3 |  | 7.2312
|  | 17010 | CONJUNTO DE VEDAÇÃO ELÁSTICA 5/16" - P/ FIXAÇÃO DE TELHA ONDULADA (1 ARRUELA DE PVC + 1 ARRUELA FERRO GALVANIZADA) | Un | 0.13 | 0.9 |  | 0.117
6070029 | RECOLOCAÇÃO DE TELHAS ESTRUTURAIS DE CRFS OU CIMENTO AMIANTO - LARGURA ÚTIL=90CM | [5 empty] | M2 |  | 16.15
|  | 2020 | PEDREIRO (SGSP) | H | 29.59 | 0.3 |  | 8.8792
|  | 2099 | SERVENTE (SGSP) | H | 24.1 | 0.3 |  | 7.2312
|  | 17010 | CONJUNTO DE VEDAÇÃO ELÁSTICA 5/16" - P/ FIXAÇÃO DE TELHA ONDULADA (1 ARRUELA DE PVC + 1 ARRUELA FERRO GALVANIZADA) | Un | 0.13 | 0.3 |  | 0.039
6070040 | RECOLOCAÇÃO DE CUMEEIRAS OU ESPIGÕES DE BARRO COZIDO | [5 empty] | M |  | 28.29
|  | 2020 | PEDREIRO (SGSP) | H | 29.59 | 0.5 |  | 14.7987
|  | 2099 | SERVENTE (SGSP) | H | 24.1 | 0.506 |  | 12.1966
|  | 10648 | ARGAMASSA MISTA COM AREIA GROSSA 1:2:8 | M3 | 720.14 | 0.0018 |  | 1.2962
6070090 | RECOLOCAÇÃO DE CUMEEIRAS OU ESPIGÕES DE MATERIAIS EM GERAL - EXCLUSIVE BARRO COZIDO OU VIDRO | [5 empty] | M |  | 12.01
|  | 2020 | PEDREIRO (SGSP) | H | 29.59 | 0.1 |  | 2.9597
|  | 2099 | SERVENTE (SGSP) | H | 24.1 | 0.1 |  | 2.4104
|  | 17555 | HASTE DE ALUMÍNIO - 250MM X 5/16" - C/ ACESSÓRIOS (PORCA + ARRUELA ALUM.+ ARRUELA PVC) P/ FIX. TELHA ALUM. | CJ | 1.66 | 4 |  | 6.64
6080001 | REVISÃO GERAL DE TELHADOS DE BARRO, INCLUSIVE TOMADA DE GOTEIRA | [5 empty] | M2 |  | 10.19
|  | 2020 | PEDREIRO (SGSP) | H | 29.59 | 0.1 |  | 2.9597
|  | 2099 | SERVENTE (SGSP) | H | 24.1 | 0.3 |  | 7.2312
6080002 | REMANEJAMENTO DE TELHAS DE BARRO COZIDO, INCLUSIVE ESCOVAMENTO | [5 empty] | M2 |  | 38.9
|  | 2020 | PEDREIRO (SGSP) | H | 29.59 | 0.5 |  | 14.7987
|  | 2099 | SERVENTE (SGSP) | H | 24.1 | 1 |  | 24.1041
6080003 | REVISÃO, ESCOVAÇÃO, INCLUSIVE TOMADA DE GOTEIRAS DE TELHADOS EM GERAL, EXCLUSIVE PARA TELHAS DE BARRO COZIDO OU VIDRO | [5 empty] | M2 |  | 32.22
|  | 2020 | PEDREIRO (SGSP) | H | 29.59 | 0.6 |  | 17.7585
|  | 2099 | SERVENTE (SGSP) | H | 24.1 | 0.6 |  | 14.4624
6080010 | MADEIRAMENTO DE TELHADO, PADRÃO PEROBA - RIPAS 1,5X5CM | [5 empty] | M |  | 9.19
|  | 2013 | CARPINTEIRO (SGSP) | H | 31.21 | 0.05 |  | 1.5607
|  | 2099 | SERVENTE (SGSP) | H | 24.1 | 0.05 |  | 1.2052
|  | 17515 | PREGO 18 X 27 COMUM - POLIDO | Kg | 11.57 | 0.001 |  | 0.0115
|  | 19045 | RIPA DE PEROBA DO NORTE(CUPIÚBA) APARELHADA - 1,5 X 5CM | M | 6.11 | 1.05 |  | 6.4155
6080012 | MADEIRAMENTO DE TELHADO, PADRÃO PEROBA - CAIBROS 5X6CM | [5 empty] | M |  | 25.11
|  | 2013 | CARPINTEIRO (SGSP) | H | 31.21 | 0.15 |  | 4.6822
|  | 2099 | SERVENTE (SGSP) | H | 24.1 | 0.15 |  | 3.6156
|  | 15520 | CAIBRO DE PEROBA DO NORTE 5 X 6 CM - BRUTO (CUPIÚBA) | M | 15.9 | 1.05 |  | 16.695
|  | 17515 | PREGO 18 X 27 COMUM - POLIDO | Kg | 11.57 | 0.01 |  | 0.1157
6080016 | MADEIRAMENTO DE TELHADO, PADRÃO PEROBA - VIGAS 6X12CM | [5 empty] | M |  | 70.87
|  | 2013 | CARPINTEIRO (SGSP) | H | 31.21 | 0.4 |  | 12.4858
|  | 2099 | SERVENTE (SGSP) | H | 24.1 | 0.4 |  | 9.6416
|  | 15515 | PEROBA DO NORTE (CUPIÚBA) - VIGA DE 6 CM X 12 CM - BRUTA | M | 46.2 | 1.05 |  | 48.51
|  | 17515 | PREGO 18 X 27 COMUM - POLIDO | Kg | 11.57 | 0.02 |  | 0.2314
6080047 | PARAFUSO ROSCA SOBERBA PARA FIXAÇÃO DE TELHAS EM CRFS OU CIMENTO AMIANTO | [5 empty] | UN |  | 7.78
|  | 2020 | PEDREIRO (SGSP) | H | 29.59 | 0.1 |  | 2.9597
|  | 2099 | SERVENTE (SGSP) | H | 24.1 | 0.1 |  | 2.4104
|  | 17010 | CONJUNTO DE VEDAÇÃO ELÁSTICA 5/16" - P/ FIXAÇÃO DE TELHA ONDULADA (1 ARRUELA DE PVC + 1 ARRUELA FERRO GALVANIZADA) | Un | 0.13 | 1 |  | 0.13
|  | 17046 | PARAFUSO C/ ROSCA SOBERBA DE FERRO GALVANIZADO P/ FIXAÇÃO DE TELHAS ONDULADAS EM CRFS/AMIANTO - S/ VEDAÇÃO - 8 x 230MM | Un | 2.28 | 1 |  | 2.28
6080049 | GANCHO COM ROSCA UMA EXTREMIDADE PARA FIXAÇÃO DE TELHA ESTRUTURAL TRAPEZOIDAL - 90CM | [5 empty] | UN |  | 9.14
|  | 2020 | PEDREIRO (SGSP) | H | 29.59 | 0.1 |  | 2.9597
|  | 2099 | SERVENTE (SGSP) | H | 24.1 | 0.1 |  | 2.4104
|  | 17010 | CONJUNTO DE VEDAÇÃO ELÁSTICA 5/16" - P/ FIXAÇÃO DE TELHA ONDULADA (1 ARRUELA DE PVC + 1 ARRUELA FERRO GALVANIZADA) | Un | 0.13 | 1 |  | 0.13
|  | 17545 | GANCHO 8 X 350MM "L" - COM ROSCA E PORCA - PARA TELHA (SEM VEDAÇÃO) | Un | 3.64 | 1 |  | 3.64
6080084 | PLACA DE VENTILAÇÃO PARA TELHA ESTRUTURAL TRAPEZOIDAL - 90CM | [5 empty] | UN |  | 17.9
|  | 2020 | PEDREIRO (SGSP) | H | 29.59 | 0.1 |  | 2.9597
|  | 2099 | SERVENTE (SGSP) | H | 24.1 | 0.1 |  | 2.4104
|  | 16562 | PLACA DE VENTILAÇÃO P/ TELHA DE FIBROC./CRFS CANALETE 90 | Un | 10.72 | 1 |  | 10.72
|  | 19070 | COLA PARA TELHA DE FIBROCIMENTO | Kg | 72.59 | 0.025 |  | 1.8147
7001003 | PORTA LISA ESPECIAL/ SÓLIDA PARA BOX, PARA PORTADORES DE DEFICIÊNCIA FÍSICA - 82X170CM | [5 empty] | UN |  | 896.58
|  | 2013 | CARPINTEIRO (SGSP) | H | 31.21 | 3.1666 |  | 98.8445
|  | 2099 | SERVENTE (SGSP) | H | 24.1 | 3.3333 |  | 80.3462
|  | 17039 | PARAFUSO ZINCADO BRANCO - FENDA SIMPLES - CABEÇA CHATA P/ MADEIRA - DIÂMETRO 6,1 MM - COMPRIMENTO 90MM | Un | 0.8 | 6 |  | 4.8
|  | 19015 | COLA DE CONTATO | Kg | 38.56 | 0.369 |  | 14.2286
|  | 30073 | PORTA LISA 82 X 210 CM - SÓLIDA PADRÃO IMBUIA E CEDRO P/ PINTURA A ÓLEO/VERNIZ - E=35MM | Un | 431.36 | 1 |  | 431.36
|  | 31008 | DOBRADIÇA 3.1/2" X 3" REFORÇADA DE AÇO CROMADO - COM ANÉIS E BOLAS | Un | 26.48 | 3 |  | 79.44
|  | 32530 | CHAPA DE LAMINADO MELAMÍNICO 1 MM - ACABAMENTO TEXTURIZADO COR BRANCA (P/ REVESTIMENTO DE PORTAS COMPENSADAS) | M2 | 96.1 | 0.4305 |  | 41.371
|  | 76710 | APOIO EM AÇO INOX PARA DEFICIENTE FÍSICO L= 45CM Ø 1.1/4" - CONFORME NBR-9050 | Un | 146.19 | 1 |  | 146.19
7001004 | PORTA LISA ESPECIAL/ SÓLIDA PARA PORTADORES DE DEFICIÊNCIA FÍSICA - 82X210CM | [5 empty] | UN |  | 916.71
|  | 2013 | CARPINTEIRO (SGSP) | H | 31.21 | 3 |  | 93.6441
|  | 2099 | SERVENTE (SGSP) | H | 24.1 | 3 |  | 72.3123
|  | 17039 | PARAFUSO ZINCADO BRANCO - FENDA SIMPLES - CABEÇA CHATA P/ MADEIRA - DIÂMETRO 6,1 MM - COMPRIMENTO 90MM | Un | 0.8 | 6 |  | 4.8
|  | 19015 | COLA DE CONTATO | Kg | 38.56 | 0.5904 |  | 22.7658
|  | 30073 | PORTA LISA 82 X 210 CM - SÓLIDA PADRÃO IMBUIA E CEDRO P/ PINTURA A ÓLEO/VERNIZ - E=35MM | Un | 431.36 | 1 |  | 431.36
|  | 31008 | DOBRADIÇA 3.1/2" X 3" REFORÇADA DE AÇO CROMADO - COM ANÉIS E BOLAS | Un | 26.48 | 3 |  | 79.44
|  | 32530 | CHAPA DE LAMINADO MELAMÍNICO 1 MM - ACABAMENTO TEXTURIZADO COR BRANCA (P/ REVESTIMENTO DE PORTAS COMPENSADAS) | M2 | 96.1 | 0.6888 |  | 66.1936
|  | 76710 | APOIO EM AÇO INOX PARA DEFICIENTE FÍSICO L= 45CM Ø 1.1/4" - CONFORME NBR-9050 | Un | 146.19 | 1 |  | 146.19
7001005 | PM.05 - PORTA LISA ESPECIAL/ SÓLIDA - 62X210CM | [5 empty] | UN |  | 575.16
|  | 2013 | CARPINTEIRO (SGSP) | H | 31.21 | 1.5 |  | 46.822
|  | 2099 | SERVENTE (SGSP) | H | 24.1 | 1.5 |  | 36.1561
|  | 30071 | PORTA LISA 62 X 210 CM - SÓLIDA PADRÃO IMBUIA E CEDRO P/ PINTURA A ÓLEO/VERNIZ - E=35MM | Un | 412.74 | 1 |  | 412.74
|  | 31008 | DOBRADIÇA 3.1/2" X 3" REFORÇADA DE AÇO CROMADO - COM ANÉIS E BOLAS | Un | 26.48 | 3 |  | 79.44
7001007 | PM.07 - PORTA LISA ESPECIAL/ SÓLIDA - 82X210CM | [5 empty] | UN |  | 593.78
|  | 2013 | CARPINTEIRO (SGSP) | H | 31.21 | 1.5 |  | 46.822
|  | 2099 | SERVENTE (SGSP) | H | 24.1 | 1.5 |  | 36.1561
|  | 30073 | PORTA LISA 82 X 210 CM - SÓLIDA PADRÃO IMBUIA E CEDRO P/ PINTURA A ÓLEO/VERNIZ - E=35MM | Un | 431.36 | 1 |  | 431.36
|  | 31008 | DOBRADIÇA 3.1/2" X 3" REFORÇADA DE AÇO CROMADO - COM ANÉIS E BOLAS | Un | 26.48 | 3 |  | 79.44
7001008 | PM.08 - PORTA LISA ESPECIAL/ SÓLIDA - 92X210CM | [5 empty] | UN |  | 636.61
|  | 2013 | CARPINTEIRO (SGSP) | H | 31.21 | 1.5 |  | 46.822
|  | 2099 | SERVENTE (SGSP) | H | 24.1 | 1.5 |  | 36.1561
|  | 30074 | PORTA LISA 92 X 210 CM - SÓLIDA PADRÃO IMBUIA E CEDRO P/ PINTURA A ÓLEO/VERNIZ - E=35MM | Un | 474.19 | 1 |  | 474.19
|  | 31008 | DOBRADIÇA 3.1/2" X 3" REFORÇADA DE AÇO CROMADO - COM ANÉIS E BOLAS | Un | 26.48 | 3 |  | 79.44
7001009 | PM.09 - PORTA LISA ESPECIAL/ SÓLIDA - 102X210CM | [5 empty] | UN |  | 705.05
|  | 2013 | CARPINTEIRO (SGSP) | H | 31.21 | 1.5 |  | 46.822
|  | 2099 | SERVENTE (SGSP) | H | 24.1 | 1.5 |  | 36.1561
|  | 30075 | PORTA LISA 102 X 210 CM - SÓLIDA PADRÃO IMBUIA E CEDRO P/ PINTURA A ÓLEO/VERNIZ - E=35MM | Un | 542.63 | 1 |  | 542.63
|  | 31008 | DOBRADIÇA 3.1/2" X 3" REFORÇADA DE AÇO CROMADO - COM ANÉIS E BOLAS | Un | 26.48 | 3 |  | 79.44
7001011 | PM.11 - PORTA LISA COMUM/ ENCABEÇADA - 72X210CM | [5 empty] | UN |  | 349.81
|  | 2080 | MARCENEIRO (SGSP) | H | 39.14 | 0.69 |  | 27.0112
|  | 30061 | PORTA LISA 72 X 210 CM - ENCABEÇADA - COMPENSADA/SARRAFEADA PADRÃO IMBUIA E CEDRO P/ PINTURA A ÓLEO/VERNIZ - E=35MM | Un | 243.36 | 1 |  | 243.36
|  | 31008 | DOBRADIÇA 3.1/2" X 3" REFORÇADA DE AÇO CROMADO - COM ANÉIS E BOLAS | Un | 26.48 | 3 |  | 79.44
7001012 | PM.12 - PORTA LISA COMUM/ ENCABEÇADA - 82X210CM | [5 empty] | UN |  | 372.39
|  | 2080 | MARCENEIRO (SGSP) | H | 39.14 | 0.95 |  | 37.1894
|  | 2099 | SERVENTE (SGSP) | H | 24.1 | 0.5 |  | 12.052
|  | 30062 | PORTA LISA 82 X 210 CM - ENCABEÇADA - COMPENSADA/SARRAFEADA PADRÃO IMBUIA E CEDRO P/ PINTURA A ÓLEO/VERNIZ - E=35MM | Un | 243.71 | 1 |  | 243.71
|  | 31008 | DOBRADIÇA 3.1/2" X 3" REFORÇADA DE AÇO CROMADO - COM ANÉIS E BOLAS | Un | 26.48 | 3 |  | 79.44
7001013 | PM.13 - PORTA LISA COMUM/ ENCABEÇADA - 92X210CM | [5 empty] | UN |  | 468.45
|  | 2013 | CARPINTEIRO (SGSP) | H | 31.21 | 1.5 |  | 46.822
|  | 2099 | SERVENTE (SGSP) | H | 24.1 | 1.5 |  | 36.1561
|  | 30063 | PORTA LISA 92 X 210 CM - ENCABEÇADA - COMPENSADA/SARRAFEADA PADRÃO IMBUIA E CEDRO P/ PINTURA A ÓLEO/VERNIZ - E=35MM | Un | 306.03 | 1 |  | 306.03
|  | 31008 | DOBRADIÇA 3.1/2" X 3" REFORÇADA DE AÇO CROMADO - COM ANÉIS E BOLAS | Un | 26.48 | 3 |  | 79.44
7001014 | PM.14 - PORTA LISA COMUM/ ENCABEÇADA - 102X210CM | [5 empty] | UN |  | 496.07
|  | 2013 | CARPINTEIRO (SGSP) | H | 31.21 | 1.5 |  | 46.822
|  | 2099 | SERVENTE (SGSP) | H | 24.1 | 1.5 |  | 36.1561
|  | 30064 | PORTA LISA 102 X 210 CM - ENCABEÇADA -COMPENSADA/SARRAFEADA PADRÃO IMBUIA E CEDRO P/ PINTURA A ÓLEO/VERNIZ - E=35MM | Un | 333.65 | 1 |  | 333.65
|  | 31008 | DOBRADIÇA 3.1/2" X 3" REFORÇADA DE AÇO CROMADO - COM ANÉIS E BOLAS | Un | 26.48 | 3 |  | 79.44
7001037 | PM.37 - PORTA VENEZIANA - 82X210CM | [5 empty] | UN |  | 1163.59
|  | 2013 | CARPINTEIRO (SGSP) | H | 31.21 | 1.5 |  | 46.822
|  | 2099 | SERVENTE (SGSP) | H | 24.1 | 1.5 |  | 36.1561
|  | 30090 | PORTA VENEZIANA 82 X 210 CM CEDRO / IMBUIA / MOGNO | Un | 1001.17 | 1 |  | 1001.17
|  | 31008 | DOBRADIÇA 3.1/2" X 3" REFORÇADA DE AÇO CROMADO - COM ANÉIS E BOLAS | Un | 26.48 | 3 |  | 79.44
7001038 | PM.38 - PORTA VENEZIANA - 92X210CM | [5 empty] | UN |  | 1283.75
|  | 2013 | CARPINTEIRO (SGSP) | H | 31.21 | 1.5 |  | 46.822
|  | 2099 | SERVENTE (SGSP) | H | 24.1 | 1.5 |  | 36.1561
|  | 30087 | PORTA VENEZIANA 92 X 210 CM CEDRO / IMBUIA / MOGNO | Un | 1121.33 | 1 |  | 1121.33
|  | 31008 | DOBRADIÇA 3.1/2" X 3" REFORÇADA DE AÇO CROMADO - COM ANÉIS E BOLAS | Un | 26.48 | 3 |  | 79.44
7001039 | PM.39 - PORTA DE MADEIRA LISA COMUM/ ENCABEÇADA DE CORRER, 2 FOLHAS, TRILHO DE ALUMÍNIO | [5 empty] | M2 |  | 419.48
|  | 2013 | CARPINTEIRO (SGSP) | H | 31.21 | 2 |  | 62.4294
|  | 2099 | SERVENTE (SGSP) | H | 24.1 | 2.1 |  | 50.6186
|  | 30064 | PORTA LISA 102 X 210 CM - ENCABEÇADA -COMPENSADA/SARRAFEADA PADRÃO IMBUIA E CEDRO P/ PINTURA A ÓLEO/VERNIZ - E=35MM | Un | 333.65 | 0.58 |  | 193.517
|  | 30542 | FERRO PERFILADO TRABALHADO | KG | 15.03 | 2.99 |  | 44.9497
|  | 31090 | TRILHO DE ALUMÍNIO 55 X 60 MM | M | 68.87 | 0.47 |  | 32.3689
|  | 31091 | ROLDANA DE NYLON - EIXO SIMPLES TIPO FERMAX - MODELO "RAN 02" OU SIMILAR - (P/ TRILHO DE ALUMÍNIO 55 X 60) | Un | 47.29 | 0.58 |  | 27.4282
|  | 31092 | PIVÔ GUIA RETO DE LATÃO DE 1/2" | Un | 8.82 | 0.29 |  | 2.5578
|  | 31094 | TRILHO GUIA CANALETA DE ALUMÍNIO "U" DE 1/2" ESPESSURA 1/16" | M | 5.91 | 0.95 |  | 5.6145
7001045 | PM.45 - PORTA DE MADEIRA LISA COMUM/ ENCABEÇADA, 2 FOLHAS - 124X210CM | [5 empty] | UN |  | 830.02
|  | 2013 | CARPINTEIRO (SGSP) | H | 31.21 | 3 |  | 93.6441
|  | 2099 | SERVENTE (SGSP) | H | 24.1 | 3 |  | 72.3123
|  | 17039 | PARAFUSO ZINCADO BRANCO - FENDA SIMPLES - CABEÇA CHATA P/ MADEIRA - DIÂMETRO 6,1 MM - COMPRIMENTO 90MM | Un | 0.8 | 8 |  | 6.4
|  | 21053 | RIPA DE IMBUIA 3,5 X 1,5 CM | M | 4.81 | 2.1 |  | 10.101
|  | 30060 | PORTA LISA 62 X 210 CM - ENCABEÇADA - COMPENSADA/SARRAFEADA PADRÃO IMBUIA E CEDRO P/ PINTURA A ÓLEO/VERNIZ - E=35MM | Un | 244.34 | 2 |  | 488.68
|  | 31008 | DOBRADIÇA 3.1/2" X 3" REFORÇADA DE AÇO CROMADO - COM ANÉIS E BOLAS | Un | 26.48 | 6 |  | 158.88
7001046 | PM.46 - PORTA DE MADEIRA LISA COMUM/ ENCABEÇADA - 2 FOLHAS - 144X210CM | [5 empty] | UN |  | 828.06
|  | 2013 | CARPINTEIRO (SGSP) | H | 31.21 | 3 |  | 93.6441
|  | 2099 | SERVENTE (SGSP) | H | 24.1 | 3 |  | 72.3123
|  | 17039 | PARAFUSO ZINCADO BRANCO - FENDA SIMPLES - CABEÇA CHATA P/ MADEIRA - DIÂMETRO 6,1 MM - COMPRIMENTO 90MM | Un | 0.8 | 8 |  | 6.4
|  | 21053 | RIPA DE IMBUIA 3,5 X 1,5 CM | M | 4.81 | 2.1 |  | 10.101
|  | 30061 | PORTA LISA 72 X 210 CM - ENCABEÇADA - COMPENSADA/SARRAFEADA PADRÃO IMBUIA E CEDRO P/ PINTURA A ÓLEO/VERNIZ - E=35MM | Un | 243.36 | 2 |  | 486.72
|  | 31008 | DOBRADIÇA 3.1/2" X 3" REFORÇADA DE AÇO CROMADO - COM ANÉIS E BOLAS | Un | 26.48 | 6 |  | 158.88
7001047 | PM.47 - PORTA DE MADEIRA LISA COMUM/ ENCABEÇADA - 2 FOLHAS - 164X210CM | [5 empty] | UN |  | 828.76
|  | 2013 | CARPINTEIRO (SGSP) | H | 31.21 | 3 |  | 93.6441
|  | 2099 | SERVENTE (SGSP) | H | 24.1 | 3 |  | 72.3123
|  | 17039 | PARAFUSO ZINCADO BRANCO - FENDA SIMPLES - CABEÇA CHATA P/ MADEIRA - DIÂMETRO 6,1 MM - COMPRIMENTO 90MM | Un | 0.8 | 8 |  | 6.4
|  | 21053 | RIPA DE IMBUIA 3,5 X 1,5 CM | M | 4.81 | 2.1 |  | 10.101
|  | 30062 | PORTA LISA 82 X 210 CM - ENCABEÇADA - COMPENSADA/SARRAFEADA PADRÃO IMBUIA E CEDRO P/ PINTURA A ÓLEO/VERNIZ - E=35MM | Un | 243.71 | 2 |  | 487.42
|  | 31008 | DOBRADIÇA 3.1/2" X 3" REFORÇADA DE AÇO CROMADO - COM ANÉIS E BOLAS | Un | 26.48 | 6 |  | 158.88
7001048 | PM.48 - PORTA DE MADEIRA LISA COMUM/ ENCABEÇADA, 2 FOLHAS - 184X210CM | [5 empty] | UN |  | 953.4
|  | 2013 | CARPINTEIRO (SGSP) | H | 31.21 | 3 |  | 93.6441
|  | 2099 | SERVENTE (SGSP) | H | 24.1 | 3 |  | 72.3123
|  | 17039 | PARAFUSO ZINCADO BRANCO - FENDA SIMPLES - CABEÇA CHATA P/ MADEIRA - DIÂMETRO 6,1 MM - COMPRIMENTO 90MM | Un | 0.8 | 8 |  | 6.4
|  | 21053 | RIPA DE IMBUIA 3,5 X 1,5 CM | M | 4.81 | 2.1 |  | 10.101
|  | 30063 | PORTA LISA 92 X 210 CM - ENCABEÇADA - COMPENSADA/SARRAFEADA PADRÃO IMBUIA E CEDRO P/ PINTURA A ÓLEO/VERNIZ - E=35MM | Un | 306.03 | 2 |  | 612.06
|  | 31008 | DOBRADIÇA 3.1/2" X 3" REFORÇADA DE AÇO CROMADO - COM ANÉIS E BOLAS | Un | 26.48 | 6 |  | 158.88
7001049 | PM.49 - PORTA DE MADEIRA LISA COMUM/ ENCABEÇADA, 2 FOLHAS - 204X210CM | [5 empty] | UN |  | 1008.64
|  | 2013 | CARPINTEIRO (SGSP) | H | 31.21 | 3 |  | 93.6441
|  | 2099 | SERVENTE (SGSP) | H | 24.1 | 3 |  | 72.3123
|  | 17039 | PARAFUSO ZINCADO BRANCO - FENDA SIMPLES - CABEÇA CHATA P/ MADEIRA - DIÂMETRO 6,1 MM - COMPRIMENTO 90MM | Un | 0.8 | 8 |  | 6.4
|  | 21053 | RIPA DE IMBUIA 3,5 X 1,5 CM | M | 4.81 | 2.1 |  | 10.101
|  | 30064 | PORTA LISA 102 X 210 CM - ENCABEÇADA -COMPENSADA/SARRAFEADA PADRÃO IMBUIA E CEDRO P/ PINTURA A ÓLEO/VERNIZ - E=35MM | Un | 333.65 | 2 |  | 667.3
|  | 31008 | DOBRADIÇA 3.1/2" X 3" REFORÇADA DE AÇO CROMADO - COM ANÉIS E BOLAS | Un | 26.48 | 6 |  | 158.88
7001050 | EM.01 - BATENTE DE MADEIRA (14CM) - PARA PORTA DE 1 FOLHA, SEM BANDEIRA | [5 empty] | JG |  | 891.09
|  | 2013 | CARPINTEIRO (SGSP) | H | 31.21 | 0.5 |  | 15.6073
|  | 2020 | PEDREIRO (SGSP) | H | 29.59 | 1.3 |  | 38.4767
|  | 2099 | SERVENTE (SGSP) | H | 24.1 | 0.5 |  | 12.052
|  | 10629 | ARGAMASSA DE CIMENTO COM AREIA MÉDIA 1:3 | M3 | 731.7 | 0.0078 |  | 5.7072
|  | 17039 | PARAFUSO ZINCADO BRANCO - FENDA SIMPLES - CABEÇA CHATA P/ MADEIRA - DIÂMETRO 6,1 MM - COMPRIMENTO 90MM | Un | 0.8 | 6 |  | 4.8
|  | 17520 | PREGO 12 X 12 E 12 X 15 COMUM - POLIDO | Kg | 16.67 | 0.1 |  | 1.667
|  | 30010 | BATENTE DE PEROBA 14CM - APARELHADA - ESPES. DE 3,5 A 4,5CM P/ PORTA DE 1 FOLHA | CJ | 702 | 1 |  | 702
|  | 30030 | GUARNIÇÃO DE MADEIRA - 1,5 X 5,0 CM | M | 10.11 | 10.6 |  | 107.166
|  | 37565 | ÓLEO DE LINHAÇA | L | 30.13 | 0.12 |  | 3.6156
7001051 | EM.01 - BATENTE DE MADEIRA (14CM) - PARA PORTA DE 2 FOLHAS, SEM BANDEIRA | [5 empty] | JG |  | 863.57
|  | 2013 | CARPINTEIRO (SGSP) | H | 31.21 | 0.6 |  | 18.7288
|  | 2020 | PEDREIRO (SGSP) | H | 29.59 | 2 |  | 59.195
|  | 2099 | SERVENTE (SGSP) | H | 24.1 | 0.6 |  | 14.4624
|  | 10629 | ARGAMASSA DE CIMENTO COM AREIA MÉDIA 1:3 | M3 | 731.7 | 0.009 |  | 6.5853
|  | 17039 | PARAFUSO ZINCADO BRANCO - FENDA SIMPLES - CABEÇA CHATA P/ MADEIRA - DIÂMETRO 6,1 MM - COMPRIMENTO 90MM | Un | 0.8 | 7 |  | 5.6
|  | 17520 | PREGO 12 X 12 E 12 X 15 COMUM - POLIDO | Kg | 16.67 | 0.12 |  | 2.0004
|  | 30014 | BATENTE DE PEROBA 14CM - APARELHADA - ESPES. DE 3,5 A 4,5CM P/ PORTA DE 2 FOLHAS | CJ | 622.36 | 1 |  | 622.36
|  | 30030 | GUARNIÇÃO DE MADEIRA - 1,5 X 5,0 CM | M | 10.11 | 12.9 |  | 130.419
|  | 37565 | ÓLEO DE LINHAÇA | L | 30.13 | 0.14 |  | 4.2182
7001052 | EM.01 - BATENTE DE MADEIRA (14CM) - PARA PORTA COM BANDEIRA | [5 empty] | JG |  | 811.19
|  | 2013 | CARPINTEIRO (SGSP) | H | 31.21 | 0.6 |  | 18.7288
|  | 2020 | PEDREIRO (SGSP) | H | 29.59 | 2 |  | 59.195
|  | 2099 | SERVENTE (SGSP) | H | 24.1 | 2.85 |  | 68.6967
|  | 10629 | ARGAMASSA DE CIMENTO COM AREIA MÉDIA 1:3 | M3 | 731.7 | 0.00915 |  | 6.695
|  | 17039 | PARAFUSO ZINCADO BRANCO - FENDA SIMPLES - CABEÇA CHATA P/ MADEIRA - DIÂMETRO 6,1 MM - COMPRIMENTO 90MM | Un | 0.8 | 8 |  | 6.4
|  | 17520 | PREGO 12 X 12 E 12 X 15 COMUM - POLIDO | Kg | 16.67 | 0.12 |  | 2.0004
|  | 30016 | BATENTE DE PEROBA 14CM - APARELHADA - ESPES. DE 3,5 A 4,5CM P/ PORTA COM BANDEIRA - ALTURA DOS UMBRAIS = 3 M CADA | CJ | 524.09 | 1 |  | 524.09
|  | 30030 | GUARNIÇÃO DE MADEIRA - 1,5 X 5,0 CM | M | 10.11 | 12 |  | 121.32
|  | 37565 | ÓLEO DE LINHAÇA | L | 30.13 | 0.135 |  | 4.0675
7001053 | EM.01 - BATENTE DE MADEIRA (14CM) - PARA INSTALAÇÕES SANITÁRIAS | [5 empty] | JG |  | 897.35
|  | 2013 | CARPINTEIRO (SGSP) | H | 31.21 | 0.5 |  | 15.6073
|  | 2020 | PEDREIRO (SGSP) | H | 29.59 | 1.1 |  | 32.5572
|  | 2099 | SERVENTE (SGSP) | H | 24.1 | 1.935 |  | 46.6414
|  | 10629 | ARGAMASSA DE CIMENTO COM AREIA MÉDIA 1:3 | M3 | 731.7 | 0.0065 |  | 4.756
|  | 17039 | PARAFUSO ZINCADO BRANCO - FENDA SIMPLES - CABEÇA CHATA P/ MADEIRA - DIÂMETRO 6,1 MM - COMPRIMENTO 90MM | Un | 0.8 | 6 |  | 4.8
|  | 17520 | PREGO 12 X 12 E 12 X 15 COMUM - POLIDO | Kg | 16.67 | 0.08 |  | 1.3336
|  | 30010 | BATENTE DE PEROBA 14CM - APARELHADA - ESPES. DE 3,5 A 4,5CM P/ PORTA DE 1 FOLHA | CJ | 702 | 1 |  | 702
|  | 30030 | GUARNIÇÃO DE MADEIRA - 1,5 X 5,0 CM | M | 10.11 | 8.6 |  | 86.946
|  | 37565 | ÓLEO DE LINHAÇA | L | 30.13 | 0.09 |  | 2.7117
7001054 | EM.02 - BATENTE DE MADEIRA (25CM) - PARA PORTA DE 1 FOLHA, SEM BANDEIRA | [5 empty] | JG |  | 904.22
|  | 2013 | CARPINTEIRO (SGSP) | H | 31.21 | 0.5 |  | 15.6073
|  | 2020 | PEDREIRO (SGSP) | H | 29.59 | 1.3 |  | 38.4767
|  | 2099 | SERVENTE (SGSP) | H | 24.1 | 2.044 |  | 49.2688
|  | 10629 | ARGAMASSA DE CIMENTO COM AREIA MÉDIA 1:3 | M3 | 731.7 | 0.0156 |  | 11.4145
|  | 17039 | PARAFUSO ZINCADO BRANCO - FENDA SIMPLES - CABEÇA CHATA P/ MADEIRA - DIÂMETRO 6,1 MM - COMPRIMENTO 90MM | Un | 0.8 | 6 |  | 4.8
|  | 17520 | PREGO 12 X 12 E 12 X 15 COMUM - POLIDO | Kg | 16.67 | 0.1 |  | 1.667
|  | 30018 | BATENTE DE MADEIRA - 25 CM - PORTA 1 FOLHA | CJ | 670.4 | 1 |  | 670.4
|  | 30030 | GUARNIÇÃO DE MADEIRA - 1,5 X 5,0 CM | M | 10.11 | 10.6 |  | 107.166
|  | 37565 | ÓLEO DE LINHAÇA | L | 30.13 | 0.18 |  | 5.4234
7001055 | EM.02 - BATENTE DE MADEIRA (25CM) - PARA PORTA DE 2 FOLHAS, SEM BANDEIRA | [5 empty] | JG |  | 1294.77
|  | 2013 | CARPINTEIRO (SGSP) | H | 31.21 | 0.6 |  | 18.7288
|  | 2020 | PEDREIRO (SGSP) | H | 29.59 | 2 |  | 59.195
|  | 2099 | SERVENTE (SGSP) | H | 24.1 | 2.869 |  | 69.1547
|  | 10629 | ARGAMASSA DE CIMENTO COM AREIA MÉDIA 1:3 | M3 | 731.7 | 0.0181 |  | 13.2438
|  | 17039 | PARAFUSO ZINCADO BRANCO - FENDA SIMPLES - CABEÇA CHATA P/ MADEIRA - DIÂMETRO 6,1 MM - COMPRIMENTO 90MM | Un | 0.8 | 7 |  | 5.6
|  | 17520 | PREGO 12 X 12 E 12 X 15 COMUM - POLIDO | Kg | 16.67 | 0.12 |  | 2.0004
|  | 30020 | BATENTE DE MADEIRA - 25 CM - PORTA 2 FOLHAS | CJ | 990.1 | 1 |  | 990.1
|  | 30030 | GUARNIÇÃO DE MADEIRA - 1,5 X 5,0 CM | M | 10.11 | 12.9 |  | 130.419
|  | 37565 | ÓLEO DE LINHAÇA | L | 30.13 | 0.21 |  | 6.3273
7001056 | EM.02 - BATENTE DE MADEIRA (25CM) - PARA PORTA COM BANDEIRA | [5 empty] | JG |  | 1574.76
|  | 2013 | CARPINTEIRO (SGSP) | H | 31.21 | 0.6 |  | 18.7288
|  | 2020 | PEDREIRO (SGSP) | H | 29.59 | 2 |  | 59.195
|  | 2099 | SERVENTE (SGSP) | H | 24.1 | 3.05 |  | 73.5175
|  | 10629 | ARGAMASSA DE CIMENTO COM AREIA MÉDIA 1:3 | M3 | 731.7 | 0.0183 |  | 13.3901
|  | 17039 | PARAFUSO ZINCADO BRANCO - FENDA SIMPLES - CABEÇA CHATA P/ MADEIRA - DIÂMETRO 6,1 MM - COMPRIMENTO 90MM | Un | 0.8 | 8 |  | 6.4
|  | 17520 | PREGO 12 X 12 E 12 X 15 COMUM - POLIDO | Kg | 16.67 | 0.12 |  | 2.0004
|  | 30022 | BATENTE DE MADEIRA - 25 CM - P/ PORTA COM BANDEIRA ALTURA DOS UMBRAIS = 3 M CADA | CJ | 1274.18 | 1 |  | 1274.18
|  | 30030 | GUARNIÇÃO DE MADEIRA - 1,5 X 5,0 CM | M | 10.11 | 12 |  | 121.32
|  | 37565 | ÓLEO DE LINHAÇA | L | 30.13 | 0.2 |  | 6.026
7001057 | EM.03 - BATENTE DE MADEIRA (9,5CM) - PARA PORTA EM DIVISÓRIA | [5 empty] | M |  | 79.95
|  | 2013 | CARPINTEIRO (SGSP) | H | 31.21 | 0.35 |  | 10.9251
|  | 2099 | SERVENTE (SGSP) | H | 24.1 | 0.35 |  | 8.4364
|  | 17515 | PREGO 18 X 27 COMUM - POLIDO | Kg | 11.57 | 0.025 |  | 0.2892
|  | 17520 | PREGO 12 X 12 E 12 X 15 COMUM - POLIDO | Kg | 16.67 | 0.03 |  | 0.5001
|  | 19045 | RIPA DE PEROBA DO NORTE(CUPIÚBA) APARELHADA - 1,5 X 5CM | M | 6.11 | 1.03 |  | 6.2933
|  | 19060 | SARRAFO DE PINUS 1A. APARELHADA - 1 X 4(2,5 X 10CM) | M | 4.34 | 1.03 |  | 4.4722
|  | 19065 | VIGOTA DE PEROBA DO NORTE 4 X 9,5 CM - APARELHADA (CUPIÚBA) | M | 26.99 | 1.03 |  | 27.7997
|  | 30030 | GUARNIÇÃO DE MADEIRA - 1,5 X 5,0 CM | M | 10.11 | 2.1 |  | 21.231
7001075 | EM.21 - VISOR FIXO COM VIDRO E REQUADRO DE MADEIRA PARA PORTA | [5 empty] | UN |  | 296
|  | 2013 | CARPINTEIRO (SGSP) | H | 31.21 | 0.6 |  | 18.7288
|  | 2099 | SERVENTE (SGSP) | H | 24.1 | 0.6 |  | 14.4624
|  | 17515 | PREGO 18 X 27 COMUM - POLIDO | Kg | 11.57 | 0.03 |  | 0.3471
|  | 19015 | COLA DE CONTATO | Kg | 38.56 | 0.1 |  | 3.856
|  | 21053 | RIPA DE IMBUIA 3,5 X 1,5 CM | M | 4.81 | 1.9 |  | 9.139
|  | 21054 | GUARNIÇÃO EM PADRÃO IMBUIA - TIPO MEIA MOLDURA - 3 CM (UTILIZADA COMO ACABAMENTO P/ VISOR DE VIDRO EM PORTA) | M | 62.17 | 3.87 |  | 240.5979
|  | 36550 | VIDRO LISO COMUM; TRANSPARENTE INCOLOR - 3MM | M2 | 59.13 | 0.15 |  | 8.8695
7001080 | EM.26 - FAIXA BATE MACA EM LAMINADO MELAMÍNICO PARA PORTA DE MADEIRA | [5 empty] | M2 |  | 154.96
|  | 2013 | CARPINTEIRO (SGSP) | H | 31.21 | 0.5 |  | 15.6073
|  | 2099 | SERVENTE (SGSP) | H | 24.1 | 0.5 |  | 12.052
|  | 19015 | COLA DE CONTATO | Kg | 38.56 | 0.5 |  | 19.28
|  | 32520 | CHAPA DE LAMINADO MELAMÍNICO 1.3MM - ACABAMENTO TEXTURIZADO COR BRANCA (P/ REVESTIMENTO DE PORTAS COMPENSADAS) | M2 | 102.88 | 1.05 |  | 108.024
7002002 | CONJUNTO DE FECHADURA DE CILINDRO, 55MM, TRÁFEGO INTENSO, MAÇANETA EM ZAMAC, GUARNIÇÕES EM AÇO, ACABAMENTO CROMADO - PARA PORTA INTERNA OU EXTERNA | [5 empty] | UN |  | 328.34
|  | 2080 | MARCENEIRO (SGSP) | H | 39.14 | 0.69 |  | 27.0112
|  | 31028 | CONJUNTO EXTERNO CROMADO DE 55MM COM FECHADURA MAÇANETA, ALAVANCA E ROSETA - TRÁFEGO INTENSO | CJ | 301.33 | 1 |  | 301.33
7002008 | CONJUNTO DE FECHADURA DE CILINDRO, CAIXA RASA (22MM) - PORTA COM MONTANTE ESTREITO | [5 empty] | UN |  | 411.22
|  | 2013 | CARPINTEIRO (SGSP) | H | 31.21 | 1.9 |  | 59.3079
|  | 31024 | FECHADURA CILINDRO-CAIXA RASA 22 MM P/ PORTAS DE MONTANTE ESTREITO - ZAMACK | Un | 351.91 | 1 |  | 351.91
7002010 | CONJUNTO DE FECHADURA DE CILINDRO, SÓ LINGUETA (55MM) - TRÁFEGO INTENSO - PORTA DE ABRIR | [5 empty] | UN |  | 182.17
|  | 2013 | CARPINTEIRO (SGSP) | H | 31.21 | 1.9 |  | 59.3079
|  | 31020 | FECHADURA CILÍNDRICA COMPLETA, 55MM, ACAB. CROM. C/ACES.E GUARN: ROSETA, TESTA, CONTRA TESTA - TRÁFEGO INTENSO | Un | 122.86 | 1 |  | 122.86
7002012 | CONJUNTO DE FECHADURA DE CILINDRO, BICO DE PAPAGAIO (22MM) - PORTA DE CORRER | [5 empty] | UN |  | 377.05
|  | 2013 | CARPINTEIRO (SGSP) | H | 31.21 | 1.9 |  | 59.3079
|  | 31022 | FECHADURA CILINDRO - BICO DE PAPAGAIO - 22MM P/ PORTA DE CORRER | Un | 285.12 | 1 |  | 285.12
|  | 31062 | PUXADOR TIPO CONCHA - EM LATÃO CROMADO COM FURO | Un | 16.31 | 2 |  | 32.62
7002016 | FECHADURA TIPO GORGE (55MM) - TRÁFEGO INTENSO, MAÇANETA EM ZEMAC, GUARNIÇÕES EM AÇO, ACABAMENTO CROMADO BRILHANTE | [5 empty] | UN |  | 369.53
|  | 2080 | MARCENEIRO (SGSP) | H | 39.14 | 0.69 |  | 27.0112
|  | 31032 | FECHADURA TIPO GORGE - 55MM - USO INTERNO - ZAMACK - TRÁFEGO INTENSO | Un | 342.52 | 1 |  | 342.52
7002031 | FECHADURA TIPO TRANQUETA E TRINCO (55MM) - TRÁFEGO INTENSO, MAÇANETA EM ZAMAC, GUARNIÇÕES EM AÇO, ACABAMENTO CROMADO BRILHANTE - PORTA DE SANITÁRIO | [5 empty] | UN |  | 209.46
|  | 2080 | MARCENEIRO (SGSP) | H | 39.14 | 0.69 |  | 27.0112
|  | 31038 | FECHADURA TIPO TRANQUETA E TRINCO 55MM - COMPLETA P/PORTA DE SANITÁRIO - ACABAMENTO CROMADO - TRÁFEGO INTENSO | Un | 182.45 | 1 |  | 182.45
7002040 | CONJUNTO DE FECHADURA TIPO TETRA - SOMENTE TRANCA | [5 empty] | CJ |  | 118.77
|  | 2013 | CARPINTEIRO (SGSP) | H | 31.21 | 1.9 |  | 59.3079
|  | 31097 | TRANCA TIPO TETRA SEM MAÇANETAS, SOMENTE COM ROSETA ACAB CROMADO | Un | 59.46 | 1 |  | 59.46
7002050 | TARGETA DE SOBREPOR,TIPO "LIVRE-OCUPADO"- 60X65MM | [5 empty] | UN |  | 203.12
|  | 2013 | CARPINTEIRO (SGSP) | H | 31.21 | 1.3 |  | 40.5791
|  | 31068 | TARGETA DE SOBREPOR "LIVRE-OCUPADO" - ZAMACK CROMADO | Un | 162.54 | 1 |  | 162.54
7002051 | FECHO DE EMBUTIR, TRAVA ACIONADA POR ALAVANCA, 3/4"X400MM - PORTA 2 FOLHAS | [5 empty] | UN |  | 281.22
|  | 2013 | CARPINTEIRO (SGSP) | H | 31.21 | 0.3 |  | 9.3644
|  | 31044 | FECHO DE EMBUTIR COM ALAVANCA - LATÃO LAMINADO CROMADO ALT. 400 MM | Un | 271.86 | 1 |  | 271.86
7002052 | FECHO DE EMBUTIR,TRAVA ACIONADA POR ALAVANCA, 3/4"X200MM - PORTA 2 FOLHAS | [5 empty] | UN |  | 222.5
|  | 2013 | CARPINTEIRO (SGSP) | H | 31.21 | 0.8 |  | 24.9717
|  | 31042 | FECHO DE EMBUTIR COM ALAVANCA , LATÃO LAMINADO CROMADO ALT. 200 MM | Un | 197.53 | 1 |  | 197.53
7002064 | MOLA FECHA-PORTA,TIPO LEVE (AMORTECEDOR HIDRÁULICO) | [5 empty] | UN |  | 278.71
|  | 2013 | CARPINTEIRO (SGSP) | H | 31.21 | 0.4 |  | 12.4858
|  | 31050 | MOLA HIDRÁULICA AÉREA P/ FECHAMENTO DE PORTA - TIPO LEVE | Un | 266.22 | 1 |  | 266.22
7002065 | MOLA FECHA-PORTA,TIPO PESADO | [5 empty] | UN |  | 347.17
|  | 2013 | CARPINTEIRO (SGSP) | H | 31.21 | 0.4 |  | 12.4858
|  | 31052 | MOLA HIDRÁULICA AÉREA P/ FECHAMENTO DE PORTA - TIPO PESADO | Un | 334.68 | 1 |  | 334.68
7002066 | MOLA VAI-E-VEM, DE TOPO | [5 empty] | UN |  | 577.64
|  | 2013 | CARPINTEIRO (SGSP) | H | 31.21 | 0.6 |  | 18.7288
|  | 31054 | MOLA VAI-E-VEM DE TOPO | Un | 558.91 | 1 |  | 558.91
7002073 | CADEADO DE LATÃO (COM CILINDRO E TRAVA DUPLA) - 35MM PESO MÍNIMO 140G | [5 empty] | UN |  | 31.08
|  | 31006 | CADEADO DE LATÃO - 35MM - TRAVA DUPLA - PESO MÍNIMO 140 GR | Un | 31.08 | 1 |  | 31.08
7002080 | PORTA-CADEADO DE FERRO PINTADO - 63MM PESO MÍNIMO 25G | [5 empty] | UN |  | 13.03
|  | 2013 | CARPINTEIRO (SGSP) | H | 31.21 | 0.3 |  | 9.3644
|  | 31056 | PORTA CADEADO 63 MM - AÇO ZINCADO | Un | 3.67 | 1 |  | 3.67
7002081 | PORTA-CADEADO DE FERRO PINTADO - 89MM PESO MÍNIMO 115G | [5 empty] | UN |  | 18.31
|  | 2013 | CARPINTEIRO (SGSP) | H | 31.21 | 0.3 |  | 9.3644
|  | 31058 | PORTA CADEADO 89 MM - AÇO ZINCADO | Un | 8.95 | 1 |  | 8.95
7002090 | BARRA ANTI-PÂNICO PARA PORTA 1 FOLHA - COLOCADA | [5 empty] | UN |  | 1165.39
|  | 2013 | CARPINTEIRO (SGSP) | H | 31.21 | 0.7 |  | 21.8503
|  | 31095 | BARRA ANTI PÂNICO PARA PORTA 1 FOLHA (COM ATÉ 1,00M) SEM CHAVE | Un | 1143.54 | 1 |  | 1143.54
7002095 | RESPIRO PARA ARMÁRIO EM LATÃO CROMADO - DIÂMETRO 10CM | [5 empty] | UN |  | 61.85
|  | 2013 | CARPINTEIRO (SGSP) | H | 31.21 | 1.3 |  | 40.5791
|  | 17039 | PARAFUSO ZINCADO BRANCO - FENDA SIMPLES - CABEÇA CHATA P/ MADEIRA - DIÂMETRO 6,1 MM - COMPRIMENTO 90MM | Un | 0.8 | 2 |  | 1.6
|  | 31045 | RESPIRADOR DE LATÃO 10 CM | Un | 19.67 | 1 |  | 19.67
7003001 | PM.50 - PORTA DE MADEIRA LISA COMUM/ ENCABEÇADA, REVESTIDA COM LAMINADO MELAMÍNICO - 2 FOLHAS 124X210CM | [5 empty] | UN |  | 1460.72
|  | 2080 | MARCENEIRO (SGSP) | H | 39.14 | 3.93 |  | 153.8467
|  | 2099 | SERVENTE (SGSP) | H | 24.1 | 1 |  | 24.1041
|  | 17039 | PARAFUSO ZINCADO BRANCO - FENDA SIMPLES - CABEÇA CHATA P/ MADEIRA - DIÂMETRO 6,1 MM - COMPRIMENTO 90MM | Un | 0.8 | 8 |  | 6.4
|  | 19015 | COLA DE CONTATO | Kg | 38.56 | 2.6 |  | 100.256
|  | 30060 | PORTA LISA 62 X 210 CM - ENCABEÇADA - COMPENSADA/SARRAFEADA PADRÃO IMBUIA E CEDRO P/ PINTURA A ÓLEO/VERNIZ - E=35MM | Un | 244.34 | 2 |  | 488.68
|  | 31008 | DOBRADIÇA 3.1/2" X 3" REFORÇADA DE AÇO CROMADO - COM ANÉIS E BOLAS | Un | 26.48 | 6 |  | 158.88
|  | 32530 | CHAPA DE LAMINADO MELAMÍNICO 1 MM - ACABAMENTO TEXTURIZADO COR BRANCA (P/ REVESTIMENTO DE PORTAS COMPENSADAS) | M2 | 96.1 | 5.5 |  | 528.55
7003002 | PM.51 - PORTA DE MADEIRA LISA COMUM/ ENCABEÇADA, REVESTIDA COM LAMINADO MELAMÍNICO - 2 FOLHAS 144X210CM | [5 empty] | UN |  | 1562.6
|  | 2080 | MARCENEIRO (SGSP) | H | 39.14 | 3.93 |  | 153.8467
|  | 2099 | SERVENTE (SGSP) | H | 24.1 | 1 |  | 24.1041
|  | 17039 | PARAFUSO ZINCADO BRANCO - FENDA SIMPLES - CABEÇA CHATA P/ MADEIRA - DIÂMETRO 6,1 MM - COMPRIMENTO 90MM | Un | 0.8 | 8 |  | 6.4
|  | 19015 | COLA DE CONTATO | Kg | 38.56 | 3.05 |  | 117.608
|  | 30061 | PORTA LISA 72 X 210 CM - ENCABEÇADA - COMPENSADA/SARRAFEADA PADRÃO IMBUIA E CEDRO P/ PINTURA A ÓLEO/VERNIZ - E=35MM | Un | 243.36 | 2 |  | 486.72
|  | 31008 | DOBRADIÇA 3.1/2" X 3" REFORÇADA DE AÇO CROMADO - COM ANÉIS E BOLAS | Un | 26.48 | 6 |  | 158.88
|  | 32530 | CHAPA DE LAMINADO MELAMÍNICO 1 MM - ACABAMENTO TEXTURIZADO COR BRANCA (P/ REVESTIMENTO DE PORTAS COMPENSADAS) | M2 | 96.1 | 6.4 |  | 615.04
7003003 | PM.52 - PORTA DE MADEIRA LISA COMUM/ ENCABEÇADA, REVESTIDA COM LAMINADO MELAMÍNICO - 2 FOLHAS 164X210CM | [5 empty] | UN |  | 1665.21
|  | 2080 | MARCENEIRO (SGSP) | H | 39.14 | 3.93 |  | 153.8467
|  | 2099 | SERVENTE (SGSP) | H | 24.1 | 1 |  | 24.1041
|  | 17039 | PARAFUSO ZINCADO BRANCO - FENDA SIMPLES - CABEÇA CHATA P/ MADEIRA - DIÂMETRO 6,1 MM - COMPRIMENTO 90MM | Un | 0.8 | 8 |  | 6.4
|  | 19015 | COLA DE CONTATO | Kg | 38.56 | 3.45 |  | 133.032
|  | 30062 | PORTA LISA 82 X 210 CM - ENCABEÇADA - COMPENSADA/SARRAFEADA PADRÃO IMBUIA E CEDRO P/ PINTURA A ÓLEO/VERNIZ - E=35MM | Un | 243.71 | 2 |  | 487.42
|  | 31008 | DOBRADIÇA 3.1/2" X 3" REFORÇADA DE AÇO CROMADO - COM ANÉIS E BOLAS | Un | 26.48 | 6 |  | 158.88
|  | 32530 | CHAPA DE LAMINADO MELAMÍNICO 1 MM - ACABAMENTO TEXTURIZADO COR BRANCA (P/ REVESTIMENTO DE PORTAS COMPENSADAS) | M2 | 96.1 | 7.3 |  | 701.53
7003004 | PM.53 - PORTA DE MADEIRA LISA COMUM/ ENCABEÇADA, REVESTIDA COM LAMINADO MELAMÍNICO - 2 FOLHAS 184X210CM | [5 empty] | UN |  | 1888.89
|  | 2080 | MARCENEIRO (SGSP) | H | 39.14 | 3.93 |  | 153.8467
|  | 2099 | SERVENTE (SGSP) | H | 24.1 | 1 |  | 24.1041
|  | 17039 | PARAFUSO ZINCADO BRANCO - FENDA SIMPLES - CABEÇA CHATA P/ MADEIRA - DIÂMETRO 6,1 MM - COMPRIMENTO 90MM | Un | 0.8 | 8 |  | 6.4
|  | 19015 | COLA DE CONTATO | Kg | 38.56 | 3.9 |  | 150.384
|  | 30063 | PORTA LISA 92 X 210 CM - ENCABEÇADA - COMPENSADA/SARRAFEADA PADRÃO IMBUIA E CEDRO P/ PINTURA A ÓLEO/VERNIZ - E=35MM | Un | 306.03 | 2 |  | 612.06
|  | 31008 | DOBRADIÇA 3.1/2" X 3" REFORÇADA DE AÇO CROMADO - COM ANÉIS E BOLAS | Un | 26.48 | 6 |  | 158.88
|  | 32530 | CHAPA DE LAMINADO MELAMÍNICO 1 MM - ACABAMENTO TEXTURIZADO COR BRANCA (P/ REVESTIMENTO DE PORTAS COMPENSADAS) | M2 | 96.1 | 8.15 |  | 783.215
7003005 | PM.54 - PORTA DE MADEIRA LISA COMUM/ ENCABEÇADA, REVESTIDA COM LAMINADO MELAMÍNICO - 2 FOLHAS 204X210CM | [5 empty] | UN |  | 2045.08
|  | 2080 | MARCENEIRO (SGSP) | H | 39.14 | 3.93 |  | 153.8467
|  | 2099 | SERVENTE (SGSP) | H | 24.1 | 1 |  | 24.1041
|  | 17039 | PARAFUSO ZINCADO BRANCO - FENDA SIMPLES - CABEÇA CHATA P/ MADEIRA - DIÂMETRO 6,1 MM - COMPRIMENTO 90MM | Un | 0.8 | 8 |  | 6.4
|  | 19015 | COLA DE CONTATO | Kg | 38.56 | 4.3 |  | 165.808
|  | 30064 | PORTA LISA 102 X 210 CM - ENCABEÇADA -COMPENSADA/SARRAFEADA PADRÃO IMBUIA E CEDRO P/ PINTURA A ÓLEO/VERNIZ - E=35MM | Un | 333.65 | 2 |  | 667.3
|  | 31008 | DOBRADIÇA 3.1/2" X 3" REFORÇADA DE AÇO CROMADO - COM ANÉIS E BOLAS | Un | 26.48 | 6 |  | 158.88
|  | 32530 | CHAPA DE LAMINADO MELAMÍNICO 1 MM - ACABAMENTO TEXTURIZADO COR BRANCA (P/ REVESTIMENTO DE PORTAS COMPENSADAS) | M2 | 96.1 | 9.04 |  | 868.744
7003017 | PM.17 - PORTA LISA COMUM/ ENCABEÇADA REVESTIDA COM LAMINADO MELAMÍNICO - 82X210CM | [5 empty] | UN |  | 934.15
|  | 2013 | CARPINTEIRO (SGSP) | H | 31.21 | 4 |  | 124.8588
|  | 2099 | SERVENTE (SGSP) | H | 24.1 | 1.5 |  | 36.1561
|  | 19015 | COLA DE CONTATO | Kg | 38.56 | 1.95 |  | 75.192
|  | 30062 | PORTA LISA 82 X 210 CM - ENCABEÇADA - COMPENSADA/SARRAFEADA PADRÃO IMBUIA E CEDRO P/ PINTURA A ÓLEO/VERNIZ - E=35MM | Un | 243.71 | 1 |  | 243.71
|  | 31008 | DOBRADIÇA 3.1/2" X 3" REFORÇADA DE AÇO CROMADO - COM ANÉIS E BOLAS | Un | 26.48 | 3 |  | 79.44
|  | 32530 | CHAPA DE LAMINADO MELAMÍNICO 1 MM - ACABAMENTO TEXTURIZADO COR BRANCA (P/ REVESTIMENTO DE PORTAS COMPENSADAS) | M2 | 96.1 | 3.9 |  | 374.79
7003018 | PM.18 - PORTA LISA COMUM/ ENCABEÇADA REVESTIDA COM LAMINADO MELAMÍNICO - 92X210CM | [5 empty] | UN |  | 1077.23
|  | 2013 | CARPINTEIRO (SGSP) | H | 31.21 | 4 |  | 124.8588
|  | 2099 | SERVENTE (SGSP) | H | 24.1 | 1.5 |  | 36.1561
|  | 19015 | COLA DE CONTATO | Kg | 38.56 | 2.3 |  | 88.688
|  | 30063 | PORTA LISA 92 X 210 CM - ENCABEÇADA - COMPENSADA/SARRAFEADA PADRÃO IMBUIA E CEDRO P/ PINTURA A ÓLEO/VERNIZ - E=35MM | Un | 306.03 | 1 |  | 306.03
|  | 31008 | DOBRADIÇA 3.1/2" X 3" REFORÇADA DE AÇO CROMADO - COM ANÉIS E BOLAS | Un | 26.48 | 3 |  | 79.44
|  | 32530 | CHAPA DE LAMINADO MELAMÍNICO 1 MM - ACABAMENTO TEXTURIZADO COR BRANCA (P/ REVESTIMENTO DE PORTAS COMPENSADAS) | M2 | 96.1 | 4.6 |  | 442.06
7003019 | PM.19 - PORTA LISA COMUM/ ENCABEÇADA REVESTIDA COM LAMINADO MELAMÍNICO - 102X210CM | [5 empty] | UN |  | 1151.01
|  | 2013 | CARPINTEIRO (SGSP) | H | 31.21 | 4 |  | 124.8588
|  | 2099 | SERVENTE (SGSP) | H | 24.1 | 1.5 |  | 36.1561
|  | 19015 | COLA DE CONTATO | Kg | 38.56 | 2.5 |  | 96.4
|  | 30064 | PORTA LISA 102 X 210 CM - ENCABEÇADA -COMPENSADA/SARRAFEADA PADRÃO IMBUIA E CEDRO P/ PINTURA A ÓLEO/VERNIZ - E=35MM | Un | 333.65 | 1 |  | 333.65
|  | 31008 | DOBRADIÇA 3.1/2" X 3" REFORÇADA DE AÇO CROMADO - COM ANÉIS E BOLAS | Un | 26.48 | 3 |  | 79.44
|  | 32530 | CHAPA DE LAMINADO MELAMÍNICO 1 MM - ACABAMENTO TEXTURIZADO COR BRANCA (P/ REVESTIMENTO DE PORTAS COMPENSADAS) | M2 | 96.1 | 5 |  | 480.5
7003022 | PM.57 - PORTA GUICHÊ EM MADEIRA LISA ESPECIAL/ SÓLIDA - 82X210CM - REVESTIDA COM LAMINADO MELAMÍNICO | [5 empty] | UN |  | 1308.62
|  | 2013 | CARPINTEIRO (SGSP) | H | 31.21 | 4.5 |  | 140.4662
|  | 2099 | SERVENTE (SGSP) | H | 24.1 | 2 |  | 48.2082
|  | 11021 | COMPENSADO RESINADO 12MM COLA BRANCA - CHAPA DE 2,20 X 1,10 M | M2 | 27.9 | 0.23 |  | 6.417
|  | 17560 | TACO - CHUMBADOR DE PEROBA DO NORTE (CUPIÚBA) ESPESSURA 15 MM / LARGURA 50 MM / ALTURA 60 MM | Un | 0.31 | 2 |  | 0.62
|  | 19015 | COLA DE CONTATO | Kg | 38.56 | 2.43 |  | 93.7008
|  | 30073 | PORTA LISA 82 X 210 CM - SÓLIDA PADRÃO IMBUIA E CEDRO P/ PINTURA A ÓLEO/VERNIZ - E=35MM | Un | 431.36 | 1 |  | 431.36
|  | 31008 | DOBRADIÇA 3.1/2" X 3" REFORÇADA DE AÇO CROMADO - COM ANÉIS E BOLAS | Un | 26.48 | 4 |  | 105.92
|  | 31014 | DOBRADIÇA DE AÇO CROMADO - 3" X 3" TIPO MÉDIO - SEM ANEL | Un | 8.32 | 5 |  | 41.6
|  | 32520 | CHAPA DE LAMINADO MELAMÍNICO 1.3MM - ACABAMENTO TEXTURIZADO COR BRANCA (P/ REVESTIMENTO DE PORTAS COMPENSADAS) | M2 | 102.88 | 4.28 |  | 440.3264
7009010 | ARMÁRIO SEM PORTAS, REVESTIMENTO EXTERNO E INTERNO EM LAMINADO MELAMÍNICO | [5 empty] | M2 |  | 1415.61
|  | 2080 | MARCENEIRO (SGSP) | H | 39.14 | 10.2 |  | 399.2968
|  | 11019 | COMPENSADO RESINADO 6 MM COLA BRANCA - CHAPA DE 2,20 X 1,10 M | M2 | 15.14 | 1.27 |  | 19.2278
|  | 19015 | COLA DE CONTATO | Kg | 38.56 | 3.41 |  | 131.4896
|  | 30133 | CHAPA COMPENSADA DE VIROLINHA / SUMAÚMA E=10MM | M2 | 51.49 | 1.47 |  | 75.6903
|  | 30134 | CHAPA COMPENSADA DE VIROLINHA / SUMAÚMA E=15MM | M2 | 66.87 | 1.32 |  | 88.2684
|  | 32520 | CHAPA DE LAMINADO MELAMÍNICO 1.3MM - ACABAMENTO TEXTURIZADO COR BRANCA (P/ REVESTIMENTO DE PORTAS COMPENSADAS) | M2 | 102.88 | 6.82 |  | 701.6416
7009012 | ARMÁRIO COM PORTAS, SEM REVESTIMENTO | [5 empty] | M2 |  | 519.03
|  | 2080 | MARCENEIRO (SGSP) | H | 39.14 | 6.7 |  | 262.2832
|  | 11019 | COMPENSADO RESINADO 6 MM COLA BRANCA - CHAPA DE 2,20 X 1,10 M | M2 | 15.14 | 1.27 |  | 19.2278
|  | 30133 | CHAPA COMPENSADA DE VIROLINHA / SUMAÚMA E=10MM | M2 | 51.49 | 1.47 |  | 75.6903
|  | 30134 | CHAPA COMPENSADA DE VIROLINHA / SUMAÚMA E=15MM | M2 | 66.87 | 2.42 |  | 161.8254
7009014 | ARMÁRIO COM PORTAS, REVESTIMENTO EXTERNO E INTERNO EM LAMINADO MELAMÍNICO | [5 empty] | M2 |  | 1891.49
|  | 2080 | MARCENEIRO (SGSP) | H | 39.14 | 13.3 |  | 520.6517
|  | 11019 | COMPENSADO RESINADO 6 MM COLA BRANCA - CHAPA DE 2,20 X 1,10 M | M2 | 15.14 | 1.27 |  | 19.2278
|  | 19015 | COLA DE CONTATO | Kg | 38.56 | 4.56 |  | 175.8336
|  | 30133 | CHAPA COMPENSADA DE VIROLINHA / SUMAÚMA E=10MM | M2 | 51.49 | 1.47 |  | 75.6903
|  | 30134 | CHAPA COMPENSADA DE VIROLINHA / SUMAÚMA E=15MM | M2 | 66.87 | 2.42 |  | 161.8254
|  | 32520 | CHAPA DE LAMINADO MELAMÍNICO 1.3MM - ACABAMENTO TEXTURIZADO COR BRANCA (P/ REVESTIMENTO DE PORTAS COMPENSADAS) | M2 | 102.88 | 9.12 |  | 938.2656
7009018 | PORTAS PARA ARMÁRIO SEM REVESTIMENTO | [5 empty] | M2 |  | 128.36
|  | 2080 | MARCENEIRO (SGSP) | H | 39.14 | 1.4 |  | 54.8054
|  | 30134 | CHAPA COMPENSADA DE VIROLINHA / SUMAÚMA E=15MM | M2 | 66.87 | 1.1 |  | 73.557
7009019 | PORTAS PARA ARMÁRIO COM REVESTIMENTO EXTERNO EM LAMINADO MELAMÍNICO | [5 empty] | M2 |  | 304.27
|  | 2080 | MARCENEIRO (SGSP) | H | 39.14 | 2.3 |  | 90.0375
|  | 19015 | COLA DE CONTATO | Kg | 38.56 | 0.58 |  | 22.3648
|  | 30134 | CHAPA COMPENSADA DE VIROLINHA / SUMAÚMA E=15MM | M2 | 66.87 | 1.1 |  | 73.557
|  | 32520 | CHAPA DE LAMINADO MELAMÍNICO 1.3MM - ACABAMENTO TEXTURIZADO COR BRANCA (P/ REVESTIMENTO DE PORTAS COMPENSADAS) | M2 | 102.88 | 1.15 |  | 118.312
7009020 | PORTAS PARA ARMÁRIO COM REVESTIMENTO EXTERNO E INTERNO EM LAMINADO MELAMÍNICO | [5 empty] | M2 |  | 475.88
|  | 2080 | MARCENEIRO (SGSP) | H | 39.14 | 3.1 |  | 121.3549
|  | 19015 | COLA DE CONTATO | Kg | 38.56 | 1.15 |  | 44.344
|  | 30134 | CHAPA COMPENSADA DE VIROLINHA / SUMAÚMA E=15MM | M2 | 66.87 | 1.1 |  | 73.557
|  | 32520 | CHAPA DE LAMINADO MELAMÍNICO 1.3MM - ACABAMENTO TEXTURIZADO COR BRANCA (P/ REVESTIMENTO DE PORTAS COMPENSADAS) | M2 | 102.88 | 2.3 |  | 236.624
7009025 | PRATELEIRA PARA ARMÁRIO SEM REVESTIMENTO | [5 empty] | M2 |  | 111.44
|  | 2080 | MARCENEIRO (SGSP) | H | 39.14 | 1.4 |  | 54.8054
|  | 30133 | CHAPA COMPENSADA DE VIROLINHA / SUMAÚMA E=10MM | M2 | 51.49 | 1.1 |  | 56.639
7009026 | PRATELEIRA PARA ARMÁRIO, REVESTIDA EM 1 FACE EM LAMINADO MELAMÍNICO | [5 empty] | M2 |  | 287.35
|  | 2080 | MARCENEIRO (SGSP) | H | 39.14 | 2.3 |  | 90.0375
|  | 19015 | COLA DE CONTATO | Kg | 38.56 | 0.58 |  | 22.3648
|  | 30133 | CHAPA COMPENSADA DE VIROLINHA / SUMAÚMA E=10MM | M2 | 51.49 | 1.1 |  | 56.639
|  | 32520 | CHAPA DE LAMINADO MELAMÍNICO 1.3MM - ACABAMENTO TEXTURIZADO COR BRANCA (P/ REVESTIMENTO DE PORTAS COMPENSADAS) | M2 | 102.88 | 1.15 |  | 118.312
7009027 | PRATELEIRA PARA ARMÁRIO, REVESTIDA EM 2 FACES, EM LAMINADO MELAMÍNICO | [5 empty] | M2 |  | 458.96
|  | 2080 | MARCENEIRO (SGSP) | H | 39.14 | 3.1 |  | 121.3549
|  | 19015 | COLA DE CONTATO | Kg | 38.56 | 1.15 |  | 44.344
|  | 30133 | CHAPA COMPENSADA DE VIROLINHA / SUMAÚMA E=10MM | M2 | 51.49 | 1.1 |  | 56.639
|  | 32520 | CHAPA DE LAMINADO MELAMÍNICO 1.3MM - ACABAMENTO TEXTURIZADO COR BRANCA (P/ REVESTIMENTO DE PORTAS COMPENSADAS) | M2 | 102.88 | 2.3 |  | 236.624
7009030 | GAVETA PARA ARMÁRIO SEM REVESTIMENTO | [5 empty] | UN |  | 53.73
|  | 2080 | MARCENEIRO (SGSP) | H | 39.14 | 0.8 |  | 31.3174
|  | 11019 | COMPENSADO RESINADO 6 MM COLA BRANCA - CHAPA DE 2,20 X 1,10 M | M2 | 15.14 | 0.29 |  | 4.3906
|  | 30133 | CHAPA COMPENSADA DE VIROLINHA / SUMAÚMA E=10MM | M2 | 51.49 | 0.35 |  | 18.0215
7009031 | GAVETA PARA ARMÁRIO,REVESTIMENTO EXTERNO EM LAMINADO MELAMÍNICO | [5 empty] | UN |  | 109.45
|  | 2080 | MARCENEIRO (SGSP) | H | 39.14 | 1.1 |  | 43.0614
|  | 11019 | COMPENSADO RESINADO 6 MM COLA BRANCA - CHAPA DE 2,20 X 1,10 M | M2 | 15.14 | 0.29 |  | 4.3906
|  | 19015 | COLA DE CONTATO | Kg | 38.56 | 0.18 |  | 6.9408
|  | 30133 | CHAPA COMPENSADA DE VIROLINHA / SUMAÚMA E=10MM | M2 | 51.49 | 0.35 |  | 18.0215
|  | 32520 | CHAPA DE LAMINADO MELAMÍNICO 1.3MM - ACABAMENTO TEXTURIZADO COR BRANCA (P/ REVESTIMENTO DE PORTAS COMPENSADAS) | M2 | 102.88 | 0.36 |  | 37.0368
7009032 | GAVETA PARA ARMÁRIO, REVESTIMENTO EXTERNO E INTERNO EM LAMINADO MELAMÍNICO | [5 empty] | UN |  | 209.65
|  | 2080 | MARCENEIRO (SGSP) | H | 39.14 | 1.6 |  | 62.6348
|  | 11019 | COMPENSADO RESINADO 6 MM COLA BRANCA - CHAPA DE 2,20 X 1,10 M | M2 | 15.14 | 0.29 |  | 4.3906
|  | 19015 | COLA DE CONTATO | Kg | 38.56 | 0.51 |  | 19.6656
|  | 30133 | CHAPA COMPENSADA DE VIROLINHA / SUMAÚMA E=10MM | M2 | 51.49 | 0.35 |  | 18.0215
|  | 32520 | CHAPA DE LAMINADO MELAMÍNICO 1.3MM - ACABAMENTO TEXTURIZADO COR BRANCA (P/ REVESTIMENTO DE PORTAS COMPENSADAS) | M2 | 102.88 | 1.02 |  | 104.9376
7010013 | MM.13 - ARMÁRIO PARA CUMBUCAS | [5 empty] | UN |  | 2228.25
|  | 30250 | ARMÁRIO PARA CUMBUCAS (MM-13) | Un | 2228.25 | 1 |  | 2228.25
7010014 | MM.14 - ARMÁRIO PARA CANECAS | [5 empty] | UN |  | 2239.56
|  | 30251 | ARMÁRIO PARA CANECAS (MM-14) | Un | 2239.56 | 1 |  | 2239.56
7010015 | MM.15 - ARMÁRIO PARA PRATOS | [5 empty] | UN |  | 2476.94
|  | 30252 | ARMÁRIO PARA PRATOS (MM-15) | Un | 2476.94 | 1 |  | 2476.94
7010020 | MM.20 - CABIDE DE MADEIRA PARA SACOLAS | [5 empty] | M |  | 451.6
|  | 2075 | PINTOR (SGSP) | H | 32.65 | 3.524 |  | 115.0664
|  | 2080 | MARCENEIRO (SGSP) | H | 39.14 | 2 |  | 78.2935
|  | 2099 | SERVENTE (SGSP) | H | 24.1 | 3.5417 |  | 85.3708
|  | 15510 | MADEIRAMENTO DE PEROBA DO NORTE (CUPIÚBA) P/ TELHADO | M3 | 6416.26 | 0.00872 |  | 55.9497
|  | 17040 | PARAFUSO AUTO-ATARRAXANTE - CABEÇA PANELA - COM BUCHA DE NYLON S- 8 DIÂMETRO 5,5MM - COMPRIMENTO 50MM - FENDA SIMPLES | Un | 0.81 | 6 |  | 4.86
|  | 17516 | PREGO 13 X 18 COMUM - POLIDO - SEM CABEÇA | Kg | 16.14 | 0.22 |  | 3.5508
|  | 37005 | TINTA ESMALTE BRILHANTE BRANCA | L | 40.04 | 1.762 |  | 70.5504
|  | 37540 | LIXA PARA MADEIRA - N.100 | Un | 0.74 | 2.2025 |  | 1.6298
|  | 37545 | MASSA BASE ÓLEO PARA MADEIRA | L | 30.53 | 1.19 |  | 36.3307
7020010 | PEITORIL DE MADEIRA | [5 empty] | M |  | 273.86
|  | 2013 | CARPINTEIRO (SGSP) | H | 31.21 | 0.3 |  | 9.3644
|  | 2099 | SERVENTE (SGSP) | H | 24.1 | 0.3 |  | 7.2312
|  | 17040 | PARAFUSO AUTO-ATARRAXANTE - CABEÇA PANELA - COM BUCHA DE NYLON S- 8 DIÂMETRO 5,5MM - COMPRIMENTO 50MM - FENDA SIMPLES | Un | 0.81 | 2 |  | 1.62
|  | 33053 | PEITORIL DE MADEIRA ITAÚBA - APARELHADO - MED.(30X2)CM | M | 243.47 | 1.05 |  | 255.6435
7060001 | RETIRADA DE FOLHAS DE PORTA DE PASSAGEM OU JANELA | [5 empty] | UN |  | 15.61
|  | 2013 | CARPINTEIRO (SGSP) | H | 31.21 | 0.5 |  | 15.6073
7060002 | RETIRADA DE BATENTES DE MADEIRA | [5 empty] | UN |  | 64.44
|  | 2020 | PEDREIRO (SGSP) | H | 29.59 | 1.2 |  | 35.517
|  | 2099 | SERVENTE (SGSP) | H | 24.1 | 1.2 |  | 28.9249
7060008 | RETIRADA DE GUARNIÇÕES OU MOLDURAS DE MADEIRA | [5 empty] | M |  | 2.19
|  | 2013 | CARPINTEIRO (SGSP) | H | 31.21 | 0.07 |  | 2.185
7060010 | RETIRADA DE GUICHÊS, INCLUSIVE BATENTE E FERRAGENS | [5 empty] | UN |  | 64.44
|  | 2020 | PEDREIRO (SGSP) | H | 29.59 | 1.2 |  | 35.517
|  | 2099 | SERVENTE (SGSP) | H | 24.1 | 1.2 |  | 28.9249
7060050 | RETIRADA DE FECHADURAS DE EMBUTIR, COMPLETAS | [5 empty] | UN |  | 15.61
|  | 2013 | CARPINTEIRO (SGSP) | H | 31.21 | 0.5 |  | 15.6073
7060051 | RETIRADA DE FECHADURAS, FECHOS OU TARGETAS DE SOBREPOR | [5 empty] | UN |  | 6.24
|  | 2013 | CARPINTEIRO (SGSP) | H | 31.21 | 0.2 |  | 6.2429
7060065 | RETIRADA DE MAÇANETAS | [5 empty] | PAR |  | 8.43
|  | 2013 | CARPINTEIRO (SGSP) | H | 31.21 | 0.27 |  | 8.4279
7060066 | RETIRADA DE ESPELHOS | [5 empty] | PAR |  | 5.31
|  | 2013 | CARPINTEIRO (SGSP) | H | 31.21 | 0.17 |  | 5.3065
7060067 | RETIRADA DE ROSETAS OU ENTRADAS DE CHAVE GORGE | [5 empty] | PAR |  | 5.31
|  | 2013 | CARPINTEIRO (SGSP) | H | 31.21 | 0.17 |  | 5.3065
7060068 | RETIRADA DE BORBOLETAS OU LEVANTADORES TIPO "UNHA" | [5 empty] | UN |  | 4.21
|  | 2013 | CARPINTEIRO (SGSP) | H | 31.21 | 0.135 |  | 4.2139
7060070 | RETIRADA DE DOBRADIÇAS | [5 empty] | UN |  | 6.24
|  | 2013 | CARPINTEIRO (SGSP) | H | 31.21 | 0.2 |  | 6.2429
7070001 | RECOLOCAÇÃO DE FOLHAS DE PORTA DE PASSAGEM OU JANELA | [5 empty] | UN |  | 121.7
|  | 2013 | CARPINTEIRO (SGSP) | H | 31.21 | 2.2 |  | 68.6723
|  | 2099 | SERVENTE (SGSP) | H | 24.1 | 2.2 |  | 53.029
7070002 | RECOLOCAÇÃO DE BATENTES MADEIRA | [5 empty] | UN |  | 72.13
|  | 2020 | PEDREIRO (SGSP) | H | 29.59 | 1.3 |  | 38.4767
|  | 2099 | SERVENTE (SGSP) | H | 24.1 | 1.3 |  | 31.3353
|  | 17515 | PREGO 18 X 27 COMUM - POLIDO | Kg | 11.57 | 0.2 |  | 2.314
7070008 | RECOLOCAÇÃO DE GUARNIÇÕES OU MOLDURAS DE MADEIRA | [5 empty] | M |  | 2.77
|  | 2013 | CARPINTEIRO (SGSP) | H | 31.21 | 0.05 |  | 1.5607
|  | 2099 | SERVENTE (SGSP) | H | 24.1 | 0.05 |  | 1.2052
7070010 | RECOLOCAÇÃO DE GUICHÊS, INCLUSIVE BATENTE E FERRAGENS | [5 empty] | UN |  | 103.97
|  | 2013 | CARPINTEIRO (SGSP) | H | 31.21 | 1.2 |  | 37.4576
|  | 2020 | PEDREIRO (SGSP) | H | 29.59 | 0.7 |  | 20.7182
|  | 2099 | SERVENTE (SGSP) | H | 24.1 | 1.9 |  | 45.7978
7070050 | RECOLOCAÇÃO DE FECHADURAS DE EMBUTIR, COMPLETAS | [5 empty] | UN |  | 49.63
|  | 2013 | CARPINTEIRO (SGSP) | H | 31.21 | 1.59 |  | 49.6314
7070051 | RECOLOCAÇÃO DE FECHADURAS, FECHOS OU TARGETAS DE SOBREPOR | [5 empty] | UN |  | 24.97
|  | 2013 | CARPINTEIRO (SGSP) | H | 31.21 | 0.8 |  | 24.9717
7070065 | RECOLOCAÇÃO DE MAÇANETAS | [5 empty] | PAR |  | 5.31
|  | 2013 | CARPINTEIRO (SGSP) | H | 31.21 | 0.17 |  | 5.3065
7070066 | RECOLOCAÇÃO DE ESPELHOS | [5 empty] | PAR |  | 5.31
|  | 2013 | CARPINTEIRO (SGSP) | H | 31.21 | 0.17 |  | 5.3065
7070067 | RECOLOCAÇÃO DE ROSETAS OU ENTRADAS DE CHAVE GORGE | [5 empty] | PAR |  | 5.31
|  | 2013 | CARPINTEIRO (SGSP) | H | 31.21 | 0.17 |  | 5.3065
7070068 | RECOLOCAÇÃO DE BORBOLETAS OU LEVANTADORES TIPO "UNHA" | [5 empty] | UN |  | 3.9
|  | 2013 | CARPINTEIRO (SGSP) | H | 31.21 | 0.125 |  | 3.9018
7070070 | RECOLOCAÇÃO DE DOBRADIÇAS | [5 empty] | UN |  | 5.31
|  | 2013 | CARPINTEIRO (SGSP) | H | 31.21 | 0.17 |  | 5.3065
7080001 | GUARNIÇÃO OU MOLDURA DE MADEIRA - 4,5CM | [5 empty] | M |  | 13.89
|  | 2013 | CARPINTEIRO (SGSP) | H | 31.21 | 0.05 |  | 1.5607
|  | 2099 | SERVENTE (SGSP) | H | 24.1 | 0.05 |  | 1.2052
|  | 30030 | GUARNIÇÃO DE MADEIRA - 1,5 X 5,0 CM | M | 10.11 | 1.1 |  | 11.121
7080002 | GUARNIÇÃO OU MOLDURA DE MADEIRA - 7,5CM | [5 empty] | M |  | 18.26
|  | 2013 | CARPINTEIRO (SGSP) | H | 31.21 | 0.05 |  | 1.5607
|  | 2099 | SERVENTE (SGSP) | H | 24.1 | 0.05 |  | 1.2052
|  | 30031 | GUARNIÇÃO DE MADEIRA - 1,5 X 7,5 CM | M | 14.09 | 1.1 |  | 15.499
7080003 | GUARNIÇÃO OU MOLDURA DE MADEIRA - 10,0CM | [5 empty] | M |  | 19.94
|  | 2013 | CARPINTEIRO (SGSP) | H | 31.21 | 0.05 |  | 1.5607
|  | 2099 | SERVENTE (SGSP) | H | 24.1 | 0.05 |  | 1.2052
|  | 30032 | GUARNIÇÃO DE MADEIRA - 1,5 X 10 CM | M | 15.61 | 1.1 |  | 17.171
7080004 | GUARNIÇÃO OU MOLDURA DE MADEIRA - 15,0CM | [5 empty] | M |  | 35.86
|  | 2013 | CARPINTEIRO (SGSP) | H | 31.21 | 0.05 |  | 1.5607
|  | 2099 | SERVENTE (SGSP) | H | 24.1 | 0.05 |  | 1.2052
|  | 30033 | GUARNIÇÃO DE MADEIRA - 1,5 X 15 CM | M | 30.09 | 1.1 |  | 33.099
7080010 | CONJUNTO DE FECHADURA DE CILINDRO (55MM) - TRÁFEGO INTENSO, MAÇANETA EM ZAMAC, GUARNIÇÕES EM AÇO, ACABAMENTO CROMADO BRILHANTE - INCLUSIVE ADAPTAÇÃO DA FURAÇÃO | [5 empty] | UN |  | 327.56
|  | 2080 | MARCENEIRO (SGSP) | H | 39.14 | 0.67 |  | 26.2283
|  | 31028 | CONJUNTO EXTERNO CROMADO DE 55MM COM FECHADURA MAÇANETA, ALAVANCA E ROSETA - TRÁFEGO INTENSO | CJ | 301.33 | 1 |  | 301.33
7080012 | CONJUNTO DE FECHADURA DE CILINDRO, CAIXA RASA (22MM) - PORTA COM MONTANTE ESTREITO - INCLUSIVE ADAPTAÇÃO DA FURAÇÃO | [5 empty] | UN |  | 401.23
|  | 2013 | CARPINTEIRO (SGSP) | H | 31.21 | 1.58 |  | 49.3192
|  | 31024 | FECHADURA CILINDRO-CAIXA RASA 22 MM P/ PORTAS DE MONTANTE ESTREITO - ZAMACK | Un | 351.91 | 1 |  | 351.91
7080013 | CONJUNTO DE FECHADURA DE CILINDRO, SÓ LINGUETA (55MM) - TRÁFEGO INTENSO - PORTA DE ABRIR - INCLUSIVE ADAPTAÇÃO DA FURAÇÃO | [5 empty] | UN |  | 166.87
|  | 2013 | CARPINTEIRO (SGSP) | H | 31.21 | 1.41 |  | 44.0127
|  | 31020 | FECHADURA CILÍNDRICA COMPLETA, 55MM, ACAB. CROM. C/ACES.E GUARN: ROSETA, TESTA, CONTRA TESTA - TRÁFEGO INTENSO | Un | 122.86 | 1 |  | 122.86
7080014 | CONJUNTO DE FECHADURA DE CILINDRO, BICO DE PAPAGAIO (22MM) - PORTA DE CORRER - INCUSIVE ADAPTAÇÃO DA FURAÇÃO | [5 empty] | UN |  | 361.75
|  | 2013 | CARPINTEIRO (SGSP) | H | 31.21 | 1.41 |  | 44.0127
|  | 31022 | FECHADURA CILINDRO - BICO DE PAPAGAIO - 22MM P/ PORTA DE CORRER | Un | 285.12 | 1 |  | 285.12
|  | 31062 | PUXADOR TIPO CONCHA - EM LATÃO CROMADO COM FURO | Un | 16.31 | 2 |  | 32.62
7080015 | FECHADURA TIPO GORGE, 55MM, TRÁFEGO INTENSO, MAÇANETA EM ZAMAC, GUARNIÇÕES EM AÇO, ACABAMENTO CROMADO BRILHANTE - INCLUSIVE ADAPTAÇÃO DA FURAÇÃO | [5 empty] | UN |  | 368.75
|  | 2080 | MARCENEIRO (SGSP) | H | 39.14 | 0.67 |  | 26.2283
|  | 31032 | FECHADURA TIPO GORGE - 55MM - USO INTERNO - ZAMACK - TRÁFEGO INTENSO | Un | 342.52 | 1 |  | 342.52
7080022 | TARGETA DE SOBREPOR, TIPO "LIVRE-OCUPADO" - 60X65MM - INCLUSIVE ADAPTAÇÃO E FURAÇÃO | [5 empty] | UN |  | 187.51
|  | 2013 | CARPINTEIRO (SGSP) | H | 31.21 | 0.8 |  | 24.9717
|  | 31068 | TARGETA DE SOBREPOR "LIVRE-OCUPADO" - ZAMACK CROMADO | Un | 162.54 | 1 |  | 162.54
7080035 | MAÇANETA EM ZAMAC | [5 empty] | UN |  | 238.83
|  | 2013 | CARPINTEIRO (SGSP) | H | 31.21 | 0.17 |  | 5.3065
|  | 31048 | MAÇANETA EM ZAMAC P/ CONJUNTO DE FECHADURA CILINDRO | Par | 233.52 | 1 |  | 233.52
7080036 | ESPELHO RETANGULAR EM AÇO CROMADO BRILHANTE | [5 empty] | PAR |  | 133.3
|  | 2013 | CARPINTEIRO (SGSP) | H | 31.21 | 0.17 |  | 5.3065
|  | 31018 | ESPELHO RETANGULAR CROMADO -P/ FECHADURA CILINDRO | Par | 127.99 | 1 |  | 127.99
7080050 | DOBRADIÇA EM AÇO LAMINADO, CROMADA - 3 1/2"X3" | [5 empty] | UN |  | 31.79
|  | 2013 | CARPINTEIRO (SGSP) | H | 31.21 | 0.17 |  | 5.3065
|  | 31008 | DOBRADIÇA 3.1/2" X 3" REFORÇADA DE AÇO CROMADO - COM ANÉIS E BOLAS | Un | 26.48 | 1 |  | 26.48
8001001 | PP.01 - PORTA EM FERRO PERFILADO, DUPLA ALMOFADADA - ABRIR, 1 FOLHA | [5 empty] | M2 |  | 1631.53
|  | 2020 | PEDREIRO (SGSP) | H | 29.59 | 2 |  | 59.195
|  | 2099 | SERVENTE (SGSP) | H | 24.1 | 2.04 |  | 49.1724
|  | 10631 | ARGAMASSA DE CIMENTO COM AREIA MÉDIA 1:4 | M3 | 660.31 | 0.006 |  | 3.9618
|  | 30584 | PORTA EM FE.PERFIL. CH. PRETA 16 - 1 FOLHA DE ABRIR - DUPLA ALMOF. H=2,10M-L=1,02M - COMPL-C/BAT-PR.P/INSTAL-ACAB.C/FUND.ANTIOX | M2 | 1519.2 | 1 |  | 1519.2
8001002 | PP.02 - PORTA EM FERRO PERFILADO, DUPLA ALMOFADADA - ABRIR, 2 FOLHA | [5 empty] | M2 |  | 1050.66
|  | 2020 | PEDREIRO (SGSP) | H | 29.59 | 1.08 |  | 31.9653
|  | 2099 | SERVENTE (SGSP) | H | 24.1 | 1.07 |  | 25.7914
|  | 10631 | ARGAMASSA DE CIMENTO COM AREIA MÉDIA 1:4 | M3 | 660.31 | 0.006 |  | 3.9618
|  | 30574 | PORTA DE FE.PERFIL - CH.PRETA 14- 2 FOLHAS DE ABRIR - ALM. 1 LADO H=2,10M-L=2,04M - PRON.P/INST-C/BATENTE- S/VIDR-ACAB. C/ FUND.ANTIOX | M2 | 988.94 | 1 |  | 988.94
8001004 | PP.04 - PORTA EM FERRO PERFILADO, MEIO VIDRO COM SUBDIVISÕES - ABRIR, 1 FOLHA | [5 empty] | M2 |  | 1452.7
|  | 2020 | PEDREIRO (SGSP) | H | 29.59 | 2 |  | 59.195
|  | 2099 | SERVENTE (SGSP) | H | 24.1 | 2.04 |  | 49.1724
|  | 10631 | ARGAMASSA DE CIMENTO COM AREIA MÉDIA 1:4 | M3 | 660.31 | 0.006 |  | 3.9618
|  | 30582 | PORTA EM FE.PERFIL - CH 16 - 1 FOLHA DE ABRIR - METADE VIDRO H=2,10M-L=1,02M - COMPL-C/BATENTE-S/VIDRO-PRONT.P/INST-ACAB.C/FUND.ANTIOXID. | M2 | 1340.37 | 1 |  | 1340.37
8001005 | PP.05 - PORTA EM FERRO PERFILADO, MEIO VIDRO COM SUBDIVISÕES - ABRIR, 2 FOLHAS | [5 empty] | M2 |  | 750.57
|  | 2020 | PEDREIRO (SGSP) | H | 29.59 | 2 |  | 59.195
|  | 2099 | SERVENTE (SGSP) | H | 24.1 | 2.04 |  | 49.1724
|  | 10631 | ARGAMASSA DE CIMENTO COM AREIA MÉDIA 1:4 | M3 | 660.31 | 0.006 |  | 3.9618
|  | 30578 | PORTA EM FE.PERFIL - CH 16 - 2 FOLHAS DE ABRIR - METADE VIDRO H=2,10M-L=2,04M - COMPL-C/BATENTE-S/VIDRO-PRONT.P/INST-ACAB.C/FUND.ANTIOXID. | M2 | 638.24 | 1 |  | 638.24
8001006 | PP.06 - PORTA EM FERRO PERFILADO, MEIO VIDRO COM SUBDIVISÕES - CORRER | [5 empty] | M2 |  | 873.47
|  | 2020 | PEDREIRO (SGSP) | H | 29.59 | 2 |  | 59.195
|  | 2099 | SERVENTE (SGSP) | H | 24.1 | 2.04 |  | 49.1724
|  | 10631 | ARGAMASSA DE CIMENTO COM AREIA MÉDIA 1:4 | M3 | 660.31 | 0.006 |  | 3.9618
|  | 30580 | PORTA EM FE.PERFIL - CH 16 - 2 FOLHAS DE CORRER - METADE VIDRO H=2,10M-L=2,04M - COMPL-C/BATENTE-S/VIDRO-PRONT.P/INST-ACAB.C/FUND.ANTIOXID. | M2 | 761.14 | 1 |  | 761.14
8001010 | PORTA EM FERRO PERFILADO (TIPO PP 01)- INSTALAÇÃO SANITÁRIA PARA PORTADORES DE DEFICIÊNCIA - 90 X 210CM | [5 empty] | UN |  | 3631.88
|  | 2020 | PEDREIRO (SGSP) | H | 29.59 | 3.87 |  | 114.5423
|  | 2099 | SERVENTE (SGSP) | H | 24.1 | 4.0635 |  | 97.9471
|  | 10631 | ARGAMASSA DE CIMENTO COM AREIA MÉDIA 1:4 | M3 | 660.31 | 0.0113 |  | 7.4615
|  | 17046 | PARAFUSO C/ ROSCA SOBERBA DE FERRO GALVANIZADO P/ FIXAÇÃO DE TELHAS ONDULADAS EM CRFS/AMIANTO - S/ VEDAÇÃO - 8 x 230MM | Un | 2.28 | 6 |  | 13.68
|  | 30584 | PORTA EM FE.PERFIL. CH. PRETA 16 - 1 FOLHA DE ABRIR - DUPLA ALMOF. H=2,10M-L=1,02M - COMPL-C/BAT-PR.P/INSTAL-ACAB.C/FUND.ANTIOX | M2 | 1519.2 | 1.89 |  | 2871.288
|  | 31008 | DOBRADIÇA 3.1/2" X 3" REFORÇADA DE AÇO CROMADO - COM ANÉIS E BOLAS | Un | 26.48 | 3 |  | 79.44
|  | 31028 | CONJUNTO EXTERNO CROMADO DE 55MM COM FECHADURA MAÇANETA, ALAVANCA E ROSETA - TRÁFEGO INTENSO | CJ | 301.33 | 1 |  | 301.33
|  | 76710 | APOIO EM AÇO INOX PARA DEFICIENTE FÍSICO L= 45CM Ø 1.1/4" - CONFORME NBR-9050 | Un | 146.19 | 1 |  | 146.19
8001011 | PORTA EM FERRO PERFILADO FIXO COMPLEMENTO PORTA (INCLUSIVE VIDRO E PINTURA) | [5 empty] | M2 |  | 568.69
|  | 2020 | PEDREIRO (SGSP) | H | 29.59 | 0.5 |  | 14.7987
|  | 2045 | SERRALHEIRO (SGSP) | H | 44.22 | 1.16 |  | 51.3061
|  | 2070 | VIDRACEIRO COMUM (SGSP) | H | 49.54 | 2 |  | 99.0862
|  | 2075 | PINTOR (SGSP) | H | 32.65 | 0.5 |  | 16.3261
|  | 2099 | SERVENTE (SGSP) | H | 24.1 | 1.16 |  | 27.9607
|  | 10649 | ARGAMASSA MISTA COM AREIA MÉDIA 1:2:9 | M3 | 683.1 | 0.0096 |  | 6.5578
|  | 30542 | FERRO PERFILADO TRABALHADO | KG | 15.03 | 18 |  | 270.6005
|  | 36550 | VIDRO LISO COMUM; TRANSPARENTE INCOLOR - 3MM | M2 | 59.13 | 1 |  | 59.13
|  | 37020 | TINTA A ÓLEO BRILHANTE BRANCA | L | 23.57 | 0.3 |  | 7.071
|  | 37509 | FUNDO CROMATO DE ZINCO | L | 47.99 | 0.2 |  | 9.598
|  | 37535 | LIXA PARA FERRO - N. 150 | Un | 3.15 | 1 |  | 3.15
|  | 84009 | ELETRODO AWS E 6010 DE 4MM (5/32") | Kg | 66.29 | 0.01 |  | 0.6629
|  | 94254 | MÁQUINA DE SOLDA-RETIFICADOR 500A |  | 15.24 | 0.16 |  | 2.4382
8001019 | PF.10 - PORTA EM PERFIL DE CHAPA DOBRADA, MEIO VIDRO - ABRIR, 1 FOLHA | [5 empty] | M2 |  | 848.31
|  | 2020 | PEDREIRO (SGSP) | H | 29.59 | 2 |  | 59.195
|  | 2099 | SERVENTE (SGSP) | H | 24.1 | 2.04 |  | 49.1724
|  | 10631 | ARGAMASSA DE CIMENTO COM AREIA MÉDIA 1:4 | M3 | 660.31 | 0.006 |  | 3.9618
|  | 30564 | PORTA EM PERFIL DE CHAPA DOBRADA N.14 - METADE VIDRO - 1 FOLHA DE ABRIR H=2,10M - L=1,02M-COMPL.C/BAT-PR.P/INST-S/VIDR-ACAB. ANTIOX | M2 | 735.98 | 1 |  | 735.98
8001025 | PF.23 - PORTA EM PERFIL DE CHAPA DOBRADA, VENEZIANA, ABRIR 1 FOLHA | [5 empty] | M2 |  | 933.56
|  | 2020 | PEDREIRO (SGSP) | H | 29.59 | 2 |  | 59.195
|  | 2099 | SERVENTE (SGSP) | H | 24.1 | 2.04 |  | 49.1724
|  | 10631 | ARGAMASSA DE CIMENTO COM AREIA MÉDIA 1:4 | M3 | 660.31 | 0.006 |  | 3.9618
|  | 30569 | PORTA EM PERFIL DE CHAPA DOBRADA N.14 - TIPO VENEZIANA - 2 FOLHAS DE ABRIR H=2,10M - L=1,84M-COMPL-C/BAT-S/VIDR-PR.P/INST-ACAB.ANTIOX | M2 | 821.23 | 1 |  | 821.23
8001026 | PF.28 - PORTA EM PERFIL DE CHAPA DOBRADA, VENEZIANA, ABRIR 2 FOLHAS | [5 empty] | M2 |  | 933.56
|  | 2020 | PEDREIRO (SGSP) | H | 29.59 | 2 |  | 59.195
|  | 2099 | SERVENTE (SGSP) | H | 24.1 | 2.04 |  | 49.1724
|  | 10631 | ARGAMASSA DE CIMENTO COM AREIA MÉDIA 1:4 | M3 | 660.31 | 0.006 |  | 3.9618
|  | 30569 | PORTA EM PERFIL DE CHAPA DOBRADA N.14 - TIPO VENEZIANA - 2 FOLHAS DE ABRIR H=2,10M - L=1,84M-COMPL-C/BAT-S/VIDR-PR.P/INST-ACAB.ANTIOX | M2 | 821.23 | 1 |  | 821.23
8001039 | PA.10 - PORTA EM ALUMÍNIO ANODIZADO, MEIO VIDRO - ABRIR, 1 FOLHA | [5 empty] | M2 |  | 983.61
|  | 2020 | PEDREIRO (SGSP) | H | 29.59 | 0.32 |  | 9.4712
|  | 2099 | SERVENTE (SGSP) | H | 24.1 | 0.32 |  | 7.7133
|  | 30552 | PORTA EM ALUMÍNIO ANODIZ. COMUM - 1 FOLHA DE ABRIR H=2,1M-L=1,0M-MET.VIDR/MET.ALUM.-LINH.30-S/VIDR-COMPL.C/BAT. PRON.P/ INST | M2 | 956.38 | 1 |  | 956.38
|  | 88286 | ESPUMA EXPANSIVA DE POLIURETANO, APLICACAO MANUAL | L | 72.3 | 0.0668 |  | 4.8296
|  | 88499 | PARAFUSO SEXTAVADO 10MM - COMPRIMENTO 80MM - COM BUCHA | Un | 1.74 | 3 |  | 5.22
8001040 | PA.11 - PORTA EM ALUMÍNIO ANODIZADO, MEIO VIDRO, DE ABRIR, 2 FOLHAS | [5 empty] | M2 |  | 1019.68
|  | 2020 | PEDREIRO (SGSP) | H | 29.59 | 0.32 |  | 9.4712
|  | 2099 | SERVENTE (SGSP) | H | 24.1 | 0.32 |  | 7.7133
|  | 30554 | PORTA EM ALUMÍNIO ANODIZ. COMUM - 2 FOLHAS DE ABRIR H=2,1M-L=2,0M-MET.VIDR/MET.ALUM.-LINH.30-S/VIDR-COMPL.C/BAT. PRON.P/ INST | M2 | 992.45 | 1 |  | 992.45
|  | 88286 | ESPUMA EXPANSIVA DE POLIURETANO, APLICACAO MANUAL | L | 72.3 | 0.0668 |  | 4.8296
|  | 88499 | PARAFUSO SEXTAVADO 10MM - COMPRIMENTO 80MM - COM BUCHA | Un | 1.74 | 3 |  | 5.22
8001041 | PA.12 - PORTA EM ALUMÍNIO ANODIZADO, MEIO VIDRO - CORRER | [5 empty] | M2 |  | 1017.89
|  | 2020 | PEDREIRO (SGSP) | H | 29.59 | 0.32 |  | 9.4712
|  | 2099 | SERVENTE (SGSP) | H | 24.1 | 0.32 |  | 7.7133
|  | 30556 | PORTA EM ALUMÍNIO ANODIZ. COMUM - 2 FOLHAS DE CORRER H=2,1M-L=2,0M-MET.VIDR/MET.ALUM.-LINH.30-S/VIDR-COMPL.C/BAT. PRON.P/ INST | M2 | 990.66 | 1 |  | 990.66
|  | 88286 | ESPUMA EXPANSIVA DE POLIURETANO, APLICACAO MANUAL | L | 72.3 | 0.0668 |  | 4.8296
|  | 88499 | PARAFUSO SEXTAVADO 10MM - COMPRIMENTO 80MM - COM BUCHA | Un | 1.74 | 3 |  | 5.22
8001045 | PA.16 - PORTA EM ALUMÍNIO ANODIZADO, VENEZIANA - ABRIR, 1 FOLHA | [5 empty] | M2 |  | 777.4
|  | 2020 | PEDREIRO (SGSP) | H | 29.59 | 0.32 |  | 9.4712
|  | 2099 | SERVENTE (SGSP) | H | 24.1 | 0.32 |  | 7.7133
|  | 30558 | PORTA EM ALUMÍNIO ANODIZ. COMUM - TIPO VENEZIANA H=2,1M-L=1,0M - LINHA 30-DE ABRIR-1 FOLHA -COMPL.-C/ BATENTE-PRONTA P/ INST. | M2 | 750.17 | 1 |  | 750.17
|  | 88286 | ESPUMA EXPANSIVA DE POLIURETANO, APLICACAO MANUAL | L | 72.3 | 0.0668 |  | 4.8296
|  | 88499 | PARAFUSO SEXTAVADO 10MM - COMPRIMENTO 80MM - COM BUCHA | Un | 1.74 | 3 |  | 5.22
8001050 | PORTA DE ENROLAR, EM CHAPA ONDULADA N.22 | [5 empty] | M2 |  | 483.1
|  | 2020 | PEDREIRO (SGSP) | H | 29.59 | 0.8 |  | 23.678
|  | 2099 | SERVENTE (SGSP) | H | 24.1 | 0.77 |  | 18.5601
|  | 10631 | ARGAMASSA DE CIMENTO COM AREIA MÉDIA 1:4 | M3 | 660.31 | 0.0125 |  | 8.2539
|  | 30570 | PORTA DE ENROLAR - CHAPA ONDULADA N. 22 3,20X3,20M - ACAB. FUNDO ANTIOXID-C/ MECANISMO-C/ BATENTE-PRONTA P/ INSTAL. | M2 | 432.61 | 1 |  | 432.61
8001051 | PF.20 - PORTA DE ENROLAR, EM TIRAS ARTICULADAS E RAIADAS DE CHAPA N.22 | [5 empty] | M2 |  | 553.3
|  | 2020 | PEDREIRO (SGSP) | H | 29.59 | 0.8 |  | 23.678
|  | 2099 | SERVENTE (SGSP) | H | 24.1 | 0.77 |  | 18.5601
|  | 10631 | ARGAMASSA DE CIMENTO COM AREIA MÉDIA 1:4 | M3 | 660.31 | 0.0125 |  | 8.2539
|  | 30572 | PORTA DE ENROLAR-EM TIRAS ARTICULADAS E RAIADAS-CHAPA 22 3,20X3,20M-ACAB.FUND. ANTIOX-C/ MECAN.-C/BAT-PRONT.P/INSTAL. | M2 | 502.81 | 1 |  | 502.81
8001059 | PF.20 - COLUNA FIXA OU MÓVEL PARA PORTAS OU GRADES DE ENROLAR | [5 empty] | M |  | 203.59
|  | 30540 | COLUNA MÓVEL / COLUNA DE CENTRO | M | 203.59 | 1 |  | 203.59
8001061 | PF.20 - CAVALETE CENTRAL - PARA COLUNA MÓVEL DE PORTA DE ENROLAR | [5 empty] | UN |  | 287.57
|  | 30545 | CAVALETE CENTRAL (P/ COLUNA MÓVEL CENTRAL DE PORTA DE ENROLAR) | Un | 287.57 | 1 |  | 287.57
8001071 | EF.02 - BATENTE ESPECIAL EM PERFIL DE CHAPA DOBRADA N. 14 | [5 empty] | M |  | 217.24
|  | 2020 | PEDREIRO (SGSP) | H | 29.59 | 0.5 |  | 14.7987
|  | 2099 | SERVENTE (SGSP) | H | 24.1 | 0.17 |  | 4.0977
|  | 30501 | BATENTE EM CHAPA 14 (E=1.9MM) GALVANIZADA A FOGO E DOBRADA 38 X 35 X 22 MM | M | 196.9 | 1 |  | 196.9
|  | 88286 | ESPUMA EXPANSIVA DE POLIURETANO, APLICACAO MANUAL | L | 72.3 | 0.02 |  | 1.446
8001074 | EF.03 - BATENTE EM PERFIL DE CHAPA DOBRADA Nº20,1 FOLHA, SEM BANDEIRA | [5 empty] | JG |  | 596.65
|  | 2020 | PEDREIRO (SGSP) | H | 29.59 | 2.5 |  | 73.9937
|  | 2099 | SERVENTE (SGSP) | H | 24.1 | 2.59 |  | 62.4296
|  | 10645 | ARGAMASSA MISTA COM AREIA GROSSA 1:0,5:8 | M3 | 600.46 | 0.0157 |  | 9.4272
|  | 30601 | BATENTE EM PERFIL DE CHAPA DOBRADA Nº20 - GALVANIZADO / TOTAL=5,0M A FRIO, P/ PORTA DE 1 FOLHA S/ BANDEIRA | CJ | 450.8 | 1 |  | 450.8
8001075 | EF.04 - BATENTE EM PERFIL DE CHAPA DOBRADA NÚMERO 20, 2 FOLHAS, SEM BANDEIRA | [5 empty] | JG |  | 725.15
|  | 2020 | PEDREIRO (SGSP) | H | 29.59 | 2.85 |  | 84.3529
|  | 2099 | SERVENTE (SGSP) | H | 24.1 | 2.95 |  | 71.1071
|  | 10645 | ARGAMASSA MISTA COM AREIA GROSSA 1:0,5:8 | M3 | 600.46 | 0.0178 |  | 10.6882
|  | 30602 | BATENTE EM PERFIL DE CHAPA DOBRADA Nº20 - GALVANIZADO / TOTAL=6,20M A FRIO, P/ PORTA DE 2 FOLHAS S/ BANDEIRA | CJ | 559 | 1 |  | 559
8001080 | BATENTE DE ALUMÍNIO PARA DIVISÓRIA DE GRANILITE | [5 empty] | JG |  | 275.8
|  | 2020 | PEDREIRO (SGSP) | H | 29.59 | 0.25 |  | 7.3993
|  | 2099 | SERVENTE (SGSP) | H | 24.1 | 0.25 |  | 6.026
|  | 30650 | CONJUNTO DE BATENTES DE ALUMÍNIO - TOTAL 3,30 METROS P/ PORTA FIXADA EM DIVISÓRIA DE GRANILITE DE BANHEIRO | CJ | 262.37 | 1 |  | 262.37
8001086 | EP.14/16 - BANDEIRA FIXA EM FERRO PERFILADO COM SUBDIVISÕES PARA VIDRO | [5 empty] | M2 |  | 554.05
|  | 2020 | PEDREIRO (SGSP) | H | 29.59 | 1 |  | 29.5975
|  | 2099 | SERVENTE (SGSP) | H | 24.1 | 1.004 |  | 24.2005
|  | 10645 | ARGAMASSA MISTA COM AREIA GROSSA 1:0,5:8 | M3 | 600.46 | 0.0096 |  | 5.7644
|  | 30518 | CAIXILHO FE. PERF.FIXO- L=1,60M- H=1,50M- "T" E "L""X1/8" B.CH.1"X3/16"-S/VENT.PERM-COMP-PR.P/INST-S/VIDR-ACAB.ANTIOX. | M2 | 494.49 | 1 |  | 494.49
8002001 | CP.01 - CAIXILHO EM FERRO PERFILADO - FIXO, SEM VENTILAÇÃO PERMANENTE | [5 empty] | M2 |  | 554.05
|  | 2020 | PEDREIRO (SGSP) | H | 29.59 | 1 |  | 29.5975
|  | 2099 | SERVENTE (SGSP) | H | 24.1 | 1.004 |  | 24.2005
|  | 10645 | ARGAMASSA MISTA COM AREIA GROSSA 1:0,5:8 | M3 | 600.46 | 0.0096 |  | 5.7644
|  | 30518 | CAIXILHO FE. PERF.FIXO- L=1,60M- H=1,50M- "T" E "L""X1/8" B.CH.1"X3/16"-S/VENT.PERM-COMP-PR.P/INST-S/VIDR-ACAB.ANTIOX. | M2 | 494.49 | 1 |  | 494.49
8002003 | CP.03 - CAIXILHO EM FERRO PERFILADO - FIXO, COM VENTILAÇÃO PERMANENTE | [5 empty] | M2 |  | 639.68
|  | 2020 | PEDREIRO (SGSP) | H | 29.59 | 1 |  | 29.5975
|  | 2099 | SERVENTE (SGSP) | H | 24.1 | 1.004 |  | 24.2005
|  | 10645 | ARGAMASSA MISTA COM AREIA GROSSA 1:0,5:8 | M3 | 600.46 | 0.0096 |  | 5.7644
|  | 30516 | CAIXILHO FE. PERF.FIXO- L=1,60M- H=0,75M- "T" E "L""X1/8" B.CH.1"X3/16"-C/VENT.PERM-COMP-PR.P/INST-S/VIDR-ACAB.ANTIOX. | M2 | 580.12 | 1 |  | 580.12
8002005 | CP.05 - CAIXILHO EM FERRO PERFILADO - PIVOTANTE | [5 empty] | M2 |  | 1427.95
|  | 2020 | PEDREIRO (SGSP) | H | 29.59 | 1 |  | 29.5975
|  | 2099 | SERVENTE (SGSP) | H | 24.1 | 1.0044 |  | 24.2101
|  | 10645 | ARGAMASSA MISTA COM AREIA GROSSA 1:0,5:8 | M3 | 600.46 | 0.0096 |  | 5.7644
|  | 30526 | CAIXILHO FERRO PERFILADO-PIVOTANTE H=0,80 + 2 X 0,30 =1,40M L=6X0,30=1,80M - COM BANDEIRA | M2 | 1368.38 | 1 |  | 1368.38
8002009 | CP.09 - CAIXILHO EM FERRO PERFILADO - MAXIMAR | [5 empty] | M2 |  | 1032.93
|  | 2020 | PEDREIRO (SGSP) | H | 29.59 | 1.3 |  | 38.4767
|  | 2099 | SERVENTE (SGSP) | H | 24.1 | 1.3 |  | 31.3353
|  | 10645 | ARGAMASSA MISTA COM AREIA GROSSA 1:0,5:8 | M3 | 600.46 | 0.0096 |  | 5.7644
|  | 30524 | CAIXILHO FERRO PERFILADO - MAXIMAR -H=0,90 - L=2X0,60=1,20M SEM BANDEIRA | M2 | 957.35 | 1 |  | 957.35
8002013 | CP.13 - CAIXILHO EM FERRO PERFILADO - BASCULANTE | [5 empty] | M2 |  | 929.66
|  | 2020 | PEDREIRO (SGSP) | H | 29.59 | 1 |  | 29.5975
|  | 2099 | SERVENTE (SGSP) | H | 24.1 | 1.004 |  | 24.2005
|  | 10645 | ARGAMASSA MISTA COM AREIA GROSSA 1:0,5:8 | M3 | 600.46 | 0.0096 |  | 5.7644
|  | 30520 | CAIXILHO FE. PERF.BASC- L=1,10M- H=1,50M- "T" E "L""X1/8" B.CH.5/8"X3/16"- COMPL-PR.P/INST-S/VIDR-ACAB. FUNDO ANTIOX. | M2 | 870.1 | 1 |  | 870.1
8002017 | CP.17 - CAIXILHO EM FERRO PERFILADO - DE CORRER | [5 empty] | M2 |  | 892.71
|  | 2020 | PEDREIRO (SGSP) | H | 29.59 | 1.3 |  | 38.4767
|  | 2099 | SERVENTE (SGSP) | H | 24.1 | 1.3044 |  | 31.4414
|  | 10645 | ARGAMASSA MISTA COM AREIA GROSSA 1:0,5:8 | M3 | 600.46 | 0.0096 |  | 5.7644
|  | 30522 | CAIXILHO FERRO PERFILADO DE CORRER H=5X0,25 (1,25M) L=4X0,80 = 3,20M | M2 | 817.03 | 1 |  | 817.03
8002037 | CF.13 - CAIXILHO EM PERFIL DE CHAPA DOBRADA - BASCULANTE | [5 empty] | M2 |  | 1354.58
|  | 2020 | PEDREIRO (SGSP) | H | 29.59 | 1 |  | 29.5975
|  | 2099 | SERVENTE (SGSP) | H | 24.1 | 1.004 |  | 24.2005
|  | 10645 | ARGAMASSA MISTA COM AREIA GROSSA 1:0,5:8 | M3 | 600.46 | 0.0096 |  | 5.7644
|  | 30528 | CAIXILHO PERFIL CH 14 DOBRADA - BASC. L=0,8M - H=0,50M 2 BÁSC. - PRONTO P/INST- S/VIDRO- ACAB. FUND. ANTIOXID. | M2 | 1295.02 | 1 |  | 1295.02
8002043 | CF.19 - CAIXILHO EM PERFIL DE CHAPA DOBRADA, VENEZIANA, FIXO COM VENTILAÇÃO PERMANENTE | [5 empty] | M2 |  | 1162.18
|  | 2020 | PEDREIRO (SGSP) | H | 29.59 | 1 |  | 29.5975
|  | 2099 | SERVENTE (SGSP) | H | 24.1 | 1.004 |  | 24.2005
|  | 10645 | ARGAMASSA MISTA COM AREIA GROSSA 1:0,5:8 | M3 | 600.46 | 0.0096 |  | 5.7644
|  | 30539 | CAIXILHO PERFIL CH 14 DOBRADA -H=1,00M-L=1,20M -TIPO VENEZ. FIXO-C/VENT.PERM -COMPL- PRONT.P/INST- ACAB. FUND.ANTIOXID. | M2 | 1102.62 | 1 |  | 1102.62
8002051 | CA.02 - CAIXILHO EM ALUMÍNIO ANODIZADO, FIXO, SEM VENTILAÇÃO PERMANENTE | [5 empty] | M2 |  | 611.89
|  | 2020 | PEDREIRO (SGSP) | H | 29.59 | 0.87 |  | 25.7498
|  | 2099 | SERVENTE (SGSP) | H | 24.1 | 0.2 |  | 4.8208
|  | 30506 | CAIXILHO EM ALUMÍNIO ANODIZ. COMUM - FIXO -S/ VENT. PERMAN. H=1,00M- L=1,20M-PERF.30 -S/VIDR-S/COLOC-COMPL.PRONT.P/INST. | M2 | 576.49 | 1 |  | 576.49
|  | 88286 | ESPUMA EXPANSIVA DE POLIURETANO, APLICACAO MANUAL | L | 72.3 | 0.0668 |  | 4.8296
8002053 | CA.04 - CAIXILHO EM ALUMÍNIO ANODIZADO, FIXO, COM VENTILAÇÃO PERMANENTE | [5 empty] | M2 |  | 912.45
|  | 2020 | PEDREIRO (SGSP) | H | 29.59 | 0.87 |  | 25.7498
|  | 2099 | SERVENTE (SGSP) | H | 24.1 | 0.2 |  | 4.8208
|  | 30508 | CAIXILHO ALUMÍNIO ANODIZADO-FIXO C/ VENTILAÇÃO PERMANENTE H=1,00 - L=1,10M | M2 | 877.05 | 1 |  | 877.05
|  | 88286 | ESPUMA EXPANSIVA DE POLIURETANO, APLICACAO MANUAL | L | 72.3 | 0.0668 |  | 4.8296
8002054 | CA.05 - CAIXILHO EM ALUMÍNIO ANODIZADO - PIVOTANTE | [5 empty] | M2 |  | 1406.29
|  | 2020 | PEDREIRO (SGSP) | H | 29.59 | 0.87 |  | 25.7498
|  | 2099 | SERVENTE (SGSP) | H | 24.1 | 0.2 |  | 4.8208
|  | 30512 | CAIXILHO ALUMÍNIO ANODIZADO - PIVOTANTE - H=0,80M L=3X0,30M = 0,90M | M2 | 1370.89 | 1 |  | 1370.89
|  | 88286 | ESPUMA EXPANSIVA DE POLIURETANO, APLICACAO MANUAL | L | 72.3 | 0.0668 |  | 4.8296
8002058 | CA.09 - CAIXILHO EM ALUMÍNIO ANODIZADO - MAXIMAR | [5 empty] | M2 |  | 1016.77
|  | 2020 | PEDREIRO (SGSP) | H | 29.59 | 0.87 |  | 25.7498
|  | 2099 | SERVENTE (SGSP) | H | 24.1 | 0.2 |  | 4.8208
|  | 30510 | CAIXILHO DE ALUMÍNIO ANODIZ. COMUM -MAXIMAR-H=0,90M-L=1,20M LINHA 30 - S/VIDRO - S/COLOC -COMPLETO -PRONTO P/ INSTAL. | M2 | 981.37 | 1 |  | 981.37
|  | 88286 | ESPUMA EXPANSIVA DE POLIURETANO, APLICACAO MANUAL | L | 72.3 | 0.0668 |  | 4.8296
8002062 | CA.13 - CAIXILHO EM ALUMÍNIO ANODIZADO - BASCULANTE | [5 empty] | M2 |  | 1616.81
|  | 2020 | PEDREIRO (SGSP) | H | 29.59 | 0.87 |  | 25.7498
|  | 2099 | SERVENTE (SGSP) | H | 24.1 | 0.2 |  | 4.8208
|  | 30502 | CAIXILHO EM ALUMÍNIO ANODIZ. COMUM- BASCUL- H=1,00M-C=1,20M PERFIL 25 -S/VIDROS -S/COLOC -COMPLETO -PRONTO P/ INSTAL. | M2 | 1581.41 | 1 |  | 1581.41
|  | 88286 | ESPUMA EXPANSIVA DE POLIURETANO, APLICACAO MANUAL | L | 72.3 | 0.0668 |  | 4.8296
8002066 | CA.17 - CAIXILHO EM ALUMÍNIO ANODIZADO VENEZIANA - DE CORRER | [5 empty] | M2 |  | 1036.08
|  | 2020 | PEDREIRO (SGSP) | H | 29.59 | 0.87 |  | 25.7498
|  | 2099 | SERVENTE (SGSP) | H | 24.1 | 0.2 |  | 4.8208
|  | 30504 | CAIXILHO EM ALUMÍNIO ANODIZ. COMUM- CORRER- H=1,20M-C=2,00M 2 FLS - PERFIL 25 - S/COLOC -COMPLETO -PRONTO P/ INSTAL. | M2 | 1000.68 | 1 |  | 1000.68
|  | 88286 | ESPUMA EXPANSIVA DE POLIURETANO, APLICACAO MANUAL | L | 72.3 | 0.0668 |  | 4.8296
8002067 | JANELA EM ALUMÍNIO ANODIZADO - DE CORRER - COM 3 FOLHAS COM TELA DE AÇO INOX - 1,00 x 1,20 M | [5 empty] | M2 |  | 1071.74
|  | 2020 | PEDREIRO (SGSP) | H | 29.59 | 0.47 |  | 13.9108
|  | 2099 | SERVENTE (SGSP) | H | 24.1 | 0.47 |  | 11.3289
|  | 88286 | ESPUMA EXPANSIVA DE POLIURETANO, APLICACAO MANUAL | L | 72.3 | 0.0668 |  | 4.8296
|  | 88438 | JANELA EM ALUMÍNIO ANODIZADO COMUM - CORRER - H = 1,00M - C=1,20 M 3 FOLHAS - PERFIL 25 - SEM COLOCAÇÃO - COMPLETO - PRONTO PARA INSTALAÇÃO | M2 | 1041.67 | 1 |  | 1041.67
8002068 | JANELA EM ALUMÍNIO ANODIZADO - VENEZIANA - 2,00 x 0,60 M | [5 empty] | M2 |  | 1402.44
|  | 2020 | PEDREIRO (SGSP) | H | 29.59 | 0.47 |  | 13.9108
|  | 2099 | SERVENTE (SGSP) | H | 24.1 | 0.47 |  | 11.3289
|  | 88286 | ESPUMA EXPANSIVA DE POLIURETANO, APLICACAO MANUAL | L | 72.3 | 0.0668 |  | 4.8296
|  | 88444 | JANELA EM ALUMÍNIO ANODIZADO COMUM - VENEZIANA - H = 0,60 M - C = 2,00 M PERFIL 25 - SEM VIDROS - SEM COLOCAÇÃO - COMPLETO -PRONTO PARA INSTALAÇÃO | M2 | 1372.37 | 1 |  | 1372.37
8002074 | EP.06 - GRADE DE PROTEÇÃO EM FERRO REDONDO | [5 empty] | M2 |  | 153.41
|  | 2020 | PEDREIRO (SGSP) | H | 29.59 | 1 |  | 29.5975
|  | 2099 | SERVENTE (SGSP) | H | 24.1 | 0.96 |  | 23.1399
|  | 10630 | ARGAMASSA DE CIMENTO COM AREIA GROSSA 1:3 | M3 | 739.34 | 0.004 |  | 2.9573
|  | 30549 | GRADE DE PROTEÇÃO EM FERRO REDONDO | M2 | 97.72 | 1 |  | 97.7168
8002075 | EP.07 - GRADE DE PROTEÇÃO EM FERRO CHATO | [5 empty] | M2 |  | 157.92
|  | 2020 | PEDREIRO (SGSP) | H | 29.59 | 1 |  | 29.5975
|  | 2099 | SERVENTE (SGSP) | H | 24.1 | 0.96 |  | 23.1399
|  | 10630 | ARGAMASSA DE CIMENTO COM AREIA GROSSA 1:3 | M3 | 739.34 | 0.004 |  | 2.9573
|  | 30550 | GRADE DE PROTEÇÃO EM FERRO CHATO | M2 | 102.23 | 1 |  | 102.2268
8002076 | GRADE DE PROTEÇÃO EM FERRO GALVANIZADO ELETROFUNDIDO - BARRA 25X2MM, MALHA 65X132MM | [5 empty] | M2 |  | 277.33
|  | 2020 | PEDREIRO (SGSP) | H | 29.59 | 0.7 |  | 20.7182
|  | 2099 | SERVENTE (SGSP) | H | 24.1 | 0.7 |  | 16.8728
|  | 30551 | GRADE DE FERRO ELETROFUNDIDO GALV. A FOGO -S/ PINTURA 25X2MM MALHA 65X132MM P/PROT. DE ESQUADRIA 1,00X1,20M - COMPRA 10UN | M2 | 239.74 | 1 |  | 239.74
8002080 | EP.10 - TELA DE PROTEÇÃO EM ARAME N.12, MALHA DE 1/2" - INCLUSIVE REQUADRO | [5 empty] | M2 |  | 276.69
|  | 2020 | PEDREIRO (SGSP) | H | 29.59 | 1 |  | 29.5975
|  | 2099 | SERVENTE (SGSP) | H | 24.1 | 1 |  | 24.1041
|  | 30542 | FERRO PERFILADO TRABALHADO | KG | 15.03 | 5.12 |  | 76.9708
|  | 30590 | TELA PARA PROTEÇÃO - ARAME N. 12 - MALHA 1/2 - ONDULADA | M2 | 146.02 | 1 |  | 146.02
8002081 | EP.11 - TELA MOSQUITEIRO EM ARAME GALVANIZADO MALHA 14, FIO 28 INCLUSIVE REQUADRO | [5 empty] | M2 |  | 190.34
|  | 2020 | PEDREIRO (SGSP) | H | 29.59 | 1 |  | 29.5975
|  | 2099 | SERVENTE (SGSP) | H | 24.1 | 1 |  | 24.1041
|  | 17040 | PARAFUSO AUTO-ATARRAXANTE - CABEÇA PANELA - COM BUCHA DE NYLON S- 8 DIÂMETRO 5,5MM - COMPRIMENTO 50MM - FENDA SIMPLES | Un | 0.81 | 6 |  | 4.86
|  | 30542 | FERRO PERFILADO TRABALHADO | KG | 15.03 | 5.42 |  | 81.4808
|  | 30591 | TELA TIPO MOSQUITEIRO GALVANIZADA - MALHA 14 - FIO 28 | M2 | 50.3 | 1 |  | 50.3
8003001 | PP.47 - PORTA EM FERRO PERFILADO COM CHAPA PARA ENTRADA DE ÁGUA OU GÁS ENCANADO | [5 empty] | M2 |  | 933.29
|  | 2020 | PEDREIRO (SGSP) | H | 29.59 | 2 |  | 59.195
|  | 2099 | SERVENTE (SGSP) | H | 24.1 | 2.055 |  | 49.5339
|  | 10630 | ARGAMASSA DE CIMENTO COM AREIA GROSSA 1:3 | M3 | 739.34 | 0.0045 |  | 3.327
|  | 30560 | PORTA CHAPA DE AÇO N.16 | M2 | 821.23 | 1 |  | 821.23
8003005 | PP.35 - PORTA EM FERRO PERFILADO COM CHAPA PARA ABRIGO DE LIXO | [5 empty] | M2 |  | 491.69
|  | 2020 | PEDREIRO (SGSP) | H | 29.59 | 1.2 |  | 35.517
|  | 2099 | SERVENTE (SGSP) | H | 24.1 | 1.26 |  | 30.3712
|  | 10630 | ARGAMASSA DE CIMENTO COM AREIA GROSSA 1:3 | M3 | 739.34 | 0.00411 |  | 3.0386
|  | 30542 | FERRO PERFILADO TRABALHADO | KG | 15.03 | 22.03 |  | 331.1849
|  | 30595 | CHAPA DE AÇO N. 14 - CHAPA FINA QUENTE - PRETA (15,25 KG/M2) | Kg | 10.36 | 8.84 |  | 91.5824
8003006 | PP.36 - PORTA EM FERRO PERFILADO COM TELA PARA ABRIGO DE GÁS | [5 empty] | M2 |  | 459.94
|  | 2020 | PEDREIRO (SGSP) | H | 29.59 | 1.2 |  | 35.517
|  | 2099 | SERVENTE (SGSP) | H | 24.1 | 1.26 |  | 30.3712
|  | 10630 | ARGAMASSA DE CIMENTO COM AREIA GROSSA 1:3 | M3 | 739.34 | 0.00411 |  | 3.0386
|  | 30542 | FERRO PERFILADO TRABALHADO | KG | 15.03 | 22.03 |  | 331.1849
|  | 30592 | TELA ONDULADA DE ARAME GALVANIZADA MALHA 1 - FIO 10 | M2 | 103.15 | 0.58 |  | 59.827
8003011 | PP.48 - PORTA EM FERRO PERFILADO COM CHAPA PARA PASSA-PRATOS | [5 empty] | M2 |  | 1100.88
|  | 2020 | PEDREIRO (SGSP) | H | 29.59 | 2 |  | 59.195
|  | 2099 | SERVENTE (SGSP) | H | 24.1 | 2.05 |  | 49.4134
|  | 10630 | ARGAMASSA DE CIMENTO COM AREIA GROSSA 1:3 | M3 | 739.34 | 0.0045 |  | 3.327
|  | 30574 | PORTA DE FE.PERFIL - CH.PRETA 14- 2 FOLHAS DE ABRIR - ALM. 1 LADO H=2,10M-L=2,04M - PRON.P/INST-C/BATENTE- S/VIDR-ACAB. C/ FUND.ANTIOX | M2 | 988.94 | 1 |  | 988.94
8003020 | ALÇAPÃO EM FERRO PERFILADO COM CHAPA | [5 empty] | M2 |  | 518.9
|  | 2020 | PEDREIRO (SGSP) | H | 29.59 | 1.3 |  | 38.4767
|  | 2099 | SERVENTE (SGSP) | H | 24.1 | 1.36 |  | 32.7816
|  | 10630 | ARGAMASSA DE CIMENTO COM AREIA GROSSA 1:3 | M3 | 739.34 | 0.0036 |  | 2.6616
|  | 30542 | FERRO PERFILADO TRABALHADO | KG | 15.03 | 19.49 |  | 293.0002
|  | 30595 | CHAPA DE AÇO N. 14 - CHAPA FINA QUENTE - PRETA (15,25 KG/M2) | Kg | 10.36 | 12.2 |  | 126.392
|  | 31014 | DOBRADIÇA DE AÇO CROMADO - 3" X 3" TIPO MÉDIO - SEM ANEL | Un | 8.32 | 2 |  | 16.64
|  | 31058 | PORTA CADEADO 89 MM - AÇO ZINCADO | Un | 8.95 | 1 |  | 8.95
8060001 | RETIRADA DE ESQUADRIAS METÁLICAS EM GERAL, PORTAS OU CAIXILHOS | [5 empty] | M2 |  | 37.59
|  | 2020 | PEDREIRO (SGSP) | H | 29.59 | 0.7 |  | 20.7182
|  | 2099 | SERVENTE (SGSP) | H | 24.1 | 0.7 |  | 16.8728
8060005 | RETIRADA DE BATENTES METÁLICOS | [5 empty] | UN |  | 64.44
|  | 2020 | PEDREIRO (SGSP) | H | 29.59 | 1.2 |  | 35.517
|  | 2099 | SERVENTE (SGSP) | H | 24.1 | 1.2 |  | 28.9249
8060020 | RETIRADA DE BRAÇO DE ALAVANCA | [5 empty] | UN |  | 22.11
|  | 2045 | SERRALHEIRO (SGSP) | H | 44.22 | 0.5 |  | 22.1147
8060021 | RETIRADA DE ALAVANCA | [5 empty] | UN |  | 17.69
|  | 2045 | SERRALHEIRO (SGSP) | H | 44.22 | 0.4 |  | 17.6917
8060022 | RETIRADA DE PUXADOR DE ENGATE, PARA CAIXILHOS DE CORRER | [5 empty] | UN |  | 6.19
|  | 2045 | SERRALHEIRO (SGSP) | H | 44.22 | 0.14 |  | 6.1921
8070001 | RECOLOCAÇÃO DE ESQUADRIAS METÁLICAS EM GERAL, PORTAS OU CAIXILHOS | [5 empty] | M2 |  | 53.7
|  | 2020 | PEDREIRO (SGSP) | H | 29.59 | 1 |  | 29.5975
|  | 2099 | SERVENTE (SGSP) | H | 24.1 | 1 |  | 24.1041
8070005 | RECOLOCAÇÃO DE BATENTES METÁLICOS | [5 empty] | UN |  | 69.81
|  | 2020 | PEDREIRO (SGSP) | H | 29.59 | 1.3 |  | 38.4767
|  | 2099 | SERVENTE (SGSP) | H | 24.1 | 1.3 |  | 31.3353
8070020 | RECOLOCAÇÃO DE BRAÇO DE ALAVANCA | [5 empty] | M |  | 53.08
|  | 2045 | SERRALHEIRO (SGSP) | H | 44.22 | 1.2 |  | 53.0752
8070021 | RECOLOCAÇÃO DE ALAVANCA | [5 empty] | UN |  | 48.65
|  | 2045 | SERRALHEIRO (SGSP) | H | 44.22 | 1.1 |  | 48.6523
8070022 | RECOLOCAÇÃO DE PUXADOR DE ENGATE, PARA CAIXILHOS DE CORRER | [5 empty] | UN |  | 8.85
|  | 2045 | SERRALHEIRO (SGSP) | H | 44.22 | 0.2 |  | 8.8458
8080020 | BRAÇO DE ALAVANCA EM FERRO CHATO | [5 empty] | M |  | 59.09
|  | 2045 | SERRALHEIRO (SGSP) | H | 44.22 | 1.2 |  | 53.0752
|  | 17530 | REBITE DE REPUXO EM ALUMÍNIO TIPO POP N. 415 ( DIÂMETRO 4 MM - COMPRIMENTO 15 MM) | Kg | 95.46 | 0.01 |  | 0.9546
|  | 31078 | BRAÇO DE ALAVANCA EM FERRO CHATO - 5/8" X 3/16" | M | 5.06 | 1 |  | 5.06
8080021 | ALAVANCA EM METAL CROMADO, PARA CAIXILHOS BASCULANTES | [5 empty] | UN |  | 64.74
|  | 2045 | SERRALHEIRO (SGSP) | H | 44.22 | 1.1 |  | 48.6523
|  | 17530 | REBITE DE REPUXO EM ALUMÍNIO TIPO POP N. 415 ( DIÂMETRO 4 MM - COMPRIMENTO 15 MM) | Kg | 95.46 | 0.01 |  | 0.9546
|  | 31076 | ALAVANCA EM ZAMACK P/ CAIXILHO BASCULANTE - SEM CAVALETE | Un | 15.13 | 1 |  | 15.13
8080049 | CAIXILHOS E TROCA DE REBITES | [5 empty] | M2 |  | 6.26
|  | 2045 | SERRALHEIRO (SGSP) | H | 44.22 | 0.12 |  | 5.3075
|  | 17530 | REBITE DE REPUXO EM ALUMÍNIO TIPO POP N. 415 ( DIÂMETRO 4 MM - COMPRIMENTO 15 MM) | Kg | 95.46 | 0.01 |  | 0.9546
8080050 | FERRO TRABALHADO - CAIXILHOS E PEQUENAS PEÇAS DE SERRALHERIA | [5 empty] | KG |  | 15.03
|  | 30542 | FERRO PERFILADO TRABALHADO | KG | 15.03 | 1 |  | 15.0333
8080051 | ALUMÍNIO EXTRUDADO TRABALHADO - CAIXILHOS E PEQUENAS PEÇAS DE SERRALHERIA | [5 empty] | KG |  | 95.36
|  | 30543 | ALUMÍNIO EXTRUDADO - TRABALHADO - ANODIZADO (P/UTILIZAÇÃO EM CAIXILHOS E PEQUENAS PEÇAS DE SERRALHERIA) | Kg | 95.36 | 1 |  | 95.36
8080060 | PUXADOR ALAVANCA MAXIM-AR PARA JANELA | [5 empty] | UN |  | 36.24
|  | 2070 | VIDRACEIRO COMUM (SGSP) | H | 49.54 | 0.21 |  | 10.404
|  | 88568 | PUXADOR ALAVANCA MAXIM-AR PARA JANELA | Un | 25.84 | 1 |  | 25.84
9001053 | ENTRADA AÉREA DE ENERGIA E TELEFONE - 13 À 16KVA | [5 empty] | UN |  | 4277.53
|  | 2041 | ELETRICISTA (SGSP) | H | 34.34 | 12 |  | 412.1575
|  | 2099 | SERVENTE (SGSP) | H | 24.1 | 12 |  | 289.2495
|  | 17715 | ARAME GALVANIZADO N. 14 | Kg | 14.14 | 0.2 |  | 2.828
|  | 50830 | CAIXA VENEZ. TP.-TELEBRÁS - 15X25X10CM | Un | 95.02 | 1 |  | 95.02
|  | 51264 | CAIXA DE MEDIÇÃO TIPO "E" - PADRÃO ELETROPAULO | Un | 225.24 | 1 |  | 225.24
|  | 51602 | CURVA 90 AÇO GALVANIZADO PARA ELETRODUTO - 3/4" | Un | 6.54 | 2 |  | 13.08
|  | 51605 | CURVA 90 AÇO GALVANIZADO PARA ELETRODUTO - 1.1/2" | Un | 23.69 | 2 |  | 47.38
|  | 51641 | ELETRODUTO DE AÇO GALVANIZADO A FOGO TIPO SEMI-PESADO/MÉDIO ROSCA NBR 8133 - ESP. 1,50MM - 3/4" | M | 18.13 | 9 |  | 163.17
|  | 51644 | ELETRODUTO DE AÇO GALVANIZADO A FOGO TIPO MÉDIO ROSCA NBR 8133 - ESP. 0,90MM - 1 1/2" | M | 25.27 | 6 |  | 151.62
|  | 51651 | LUVA AÇO GALVANIZADO - 3/4" | Un | 1.57 | 5 |  | 7.85
|  | 51654 | LUVA AÇO GALVANIZADO - 1.1/2" | Un | 4.45 | 5 |  | 22.25
|  | 51674 | CURVA 135 AÇO GALV. - 1.1/2" | Un | 49.32 | 1 |  | 49.32
|  | 52430 | ELETRODUTO DE PVC ROSCÁVEL DN: 1/2" | M | 5.26 | 3 |  | 15.78
|  | 52471 | CURVA 90 PVC RÍGIDO P/ ELETR. ROSC. - 25MM (3/4) | Un | 6.14 | 3 |  | 18.42
|  | 52807 | CABO 25;00 MM2 - ISOLAMENTO P/ 0;7 KV - FLEXÍVEL | M | 23.6 | 30 |  | 708
|  | 52846 | CABO DE COBRE NU - 16,00MM2 | M | 15.43 | 4 |  | 61.72
|  | 53261 | CHAVE NH COM BASE E FUSÍVEIS - 3X125A | Un | 302.15 | 1 |  | 302.15
|  | 54022 | BARRA DE COBRE ELETROLÍTICO CHATA MED. 3/8"X3/32" (9,52X2,38MM) | M | 22.56 | 0.2 |  | 4.512
|  | 54576 | SUPORTE DE FIXAÇÃO PARA 2 DISJUNTORES GERAL | Un | 4.08 | 2 |  | 8.16
|  | 57214 | CAIXA INSPEÇÃO ATERR.C/TAMPA E ALÇA | Un | 64.09 | 1 |  | 64.09
|  | 57610 | HASTE TIPO COPPERWELD ALTA CAMADA - 5/8"X3,00M | Un | 165.65 | 1 |  | 165.65
|  | 58020 | CONECTOR PARA HASTE TIPO COPPERWELD | Un | 49.49 | 1 |  | 49.49
|  | 58025 | CONECTOR TIPO SPLIT-BOLT PARA CABO DE 16MM2 | Un | 8.2 | 1 |  | 8.2
|  | 58030 | CONECTOR TIPO SPLIT-BOLT PARA CABO DE 25MM2 | Un | 9.78 | 6 |  | 58.68
|  | 58412 | BUCHA E ARRUELA DE ZAMACK - 3/4" | Un | 1.09 | 4 |  | 4.36
|  | 58415 | BUCHA E ARRUELA DE ZAMACK - 1.1/2" | Un | 2.91 | 6 |  | 17.46
|  | 58602 | POSTE DE CONCRETO DUPLO T - H=7,50M - 90KG | Un | 615.64 | 1 |  | 615.64
|  | 59005 | ALÇA COM ISOLADOR DE PORCELANA TIPO TELESP | Un | 33.9 | 1 |  | 33.9
|  | 59010 | ARMAÇÃO SECUNDÁRIA (PRESBOW) - 3 ESTRIBOS | Un | 55.06 | 1 |  | 55.06
|  | 59020 | BLOCO DE LIGAÇÃO EXT.BLE-2 (CAIXA) C/KIT DE INSTAL: C/ ISOL PORC.2RP, PARAF.PR60 C/ PORC.E SUPORTE TIPO DM-PADR.TELESP | Un | 7.46 | 1 |  | 7.46
|  | 59021 | CINTA DE AÇO GALVANIZADO DIÂMETRO 170MM | Un | 57.21 | 6 |  | 343.26
|  | 59030 | FITA ISOLANTE ROLO DE 19MM X 20M - COR PRETA | M | 0.51 | 5.52 |  | 2.8152
|  | 61082 | DISJUNTOR (MINI) BIPOLAR 80A TIPO EUROPEU | Un | 126.78 | 2 |  | 253.56
9001054 | ENTRADA AÉREA DE ENERGIA E TELEFONE - 17 À 20KVA | [5 empty] | UN |  | 4277.53
|  | 2041 | ELETRICISTA (SGSP) | H | 34.34 | 12 |  | 412.1575
|  | 2099 | SERVENTE (SGSP) | H | 24.1 | 12 |  | 289.2495
|  | 17715 | ARAME GALVANIZADO N. 14 | Kg | 14.14 | 0.2 |  | 2.828
|  | 50830 | CAIXA VENEZ. TP.-TELEBRÁS - 15X25X10CM | Un | 95.02 | 1 |  | 95.02
|  | 51264 | CAIXA DE MEDIÇÃO TIPO "E" - PADRÃO ELETROPAULO | Un | 225.24 | 1 |  | 225.24
|  | 51602 | CURVA 90 AÇO GALVANIZADO PARA ELETRODUTO - 3/4" | Un | 6.54 | 2 |  | 13.08
|  | 51605 | CURVA 90 AÇO GALVANIZADO PARA ELETRODUTO - 1.1/2" | Un | 23.69 | 2 |  | 47.38
|  | 51641 | ELETRODUTO DE AÇO GALVANIZADO A FOGO TIPO SEMI-PESADO/MÉDIO ROSCA NBR 8133 - ESP. 1,50MM - 3/4" | M | 18.13 | 9 |  | 163.17
|  | 51644 | ELETRODUTO DE AÇO GALVANIZADO A FOGO TIPO MÉDIO ROSCA NBR 8133 - ESP. 0,90MM - 1 1/2" | M | 25.27 | 6 |  | 151.62
|  | 51651 | LUVA AÇO GALVANIZADO - 3/4" | Un | 1.57 | 5 |  | 7.85
|  | 51654 | LUVA AÇO GALVANIZADO - 1.1/2" | Un | 4.45 | 5 |  | 22.25
|  | 51674 | CURVA 135 AÇO GALV. - 1.1/2" | Un | 49.32 | 1 |  | 49.32
|  | 52430 | ELETRODUTO DE PVC ROSCÁVEL DN: 1/2" | M | 5.26 | 3 |  | 15.78
|  | 52471 | CURVA 90 PVC RÍGIDO P/ ELETR. ROSC. - 25MM (3/4) | Un | 6.14 | 3 |  | 18.42
|  | 52807 | CABO 25;00 MM2 - ISOLAMENTO P/ 0;7 KV - FLEXÍVEL | M | 23.6 | 30 |  | 708
|  | 52846 | CABO DE COBRE NU - 16,00MM2 | M | 15.43 | 4 |  | 61.72
|  | 53261 | CHAVE NH COM BASE E FUSÍVEIS - 3X125A | Un | 302.15 | 1 |  | 302.15
|  | 54022 | BARRA DE COBRE ELETROLÍTICO CHATA MED. 3/8"X3/32" (9,52X2,38MM) | M | 22.56 | 0.2 |  | 4.512
|  | 54576 | SUPORTE DE FIXAÇÃO PARA 2 DISJUNTORES GERAL | Un | 4.08 | 2 |  | 8.16
|  | 57214 | CAIXA INSPEÇÃO ATERR.C/TAMPA E ALÇA | Un | 64.09 | 1 |  | 64.09
|  | 57610 | HASTE TIPO COPPERWELD ALTA CAMADA - 5/8"X3,00M | Un | 165.65 | 1 |  | 165.65
|  | 58020 | CONECTOR PARA HASTE TIPO COPPERWELD | Un | 49.49 | 1 |  | 49.49
|  | 58025 | CONECTOR TIPO SPLIT-BOLT PARA CABO DE 16MM2 | Un | 8.2 | 1 |  | 8.2
|  | 58030 | CONECTOR TIPO SPLIT-BOLT PARA CABO DE 25MM2 | Un | 9.78 | 6 |  | 58.68
|  | 58412 | BUCHA E ARRUELA DE ZAMACK - 3/4" | Un | 1.09 | 4 |  | 4.36
|  | 58415 | BUCHA E ARRUELA DE ZAMACK - 1.1/2" | Un | 2.91 | 6 |  | 17.46
|  | 58602 | POSTE DE CONCRETO DUPLO T - H=7,50M - 90KG | Un | 615.64 | 1 |  | 615.64
|  | 59005 | ALÇA COM ISOLADOR DE PORCELANA TIPO TELESP | Un | 33.9 | 1 |  | 33.9
|  | 59010 | ARMAÇÃO SECUNDÁRIA (PRESBOW) - 3 ESTRIBOS | Un | 55.06 | 1 |  | 55.06
|  | 59020 | BLOCO DE LIGAÇÃO EXT.BLE-2 (CAIXA) C/KIT DE INSTAL: C/ ISOL PORC.2RP, PARAF.PR60 C/ PORC.E SUPORTE TIPO DM-PADR.TELESP | Un | 7.46 | 1 |  | 7.46
|  | 59021 | CINTA DE AÇO GALVANIZADO DIÂMETRO 170MM | Un | 57.21 | 6 |  | 343.26
|  | 59030 | FITA ISOLANTE ROLO DE 19MM X 20M - COR PRETA | M | 0.51 | 5.52 |  | 2.8152
|  | 61082 | DISJUNTOR (MINI) BIPOLAR 80A TIPO EUROPEU | Un | 126.78 | 2 |  | 253.56
9001055 | ENTRADA AÉREA DE ENERGIA E TELEFONE - 21 À 23KVA | [5 empty] | UN |  | 5054.79
|  | 2041 | ELETRICISTA (SGSP) | H | 34.34 | 18 |  | 618.2362
|  | 2099 | SERVENTE (SGSP) | H | 24.1 | 18 |  | 433.8743
|  | 17715 | ARAME GALVANIZADO N. 14 | Kg | 14.14 | 0.2 |  | 2.828
|  | 50830 | CAIXA VENEZ. TP.-TELEBRÁS - 15X25X10CM | Un | 95.02 | 1 |  | 95.02
|  | 51264 | CAIXA DE MEDIÇÃO TIPO "E" - PADRÃO ELETROPAULO | Un | 225.24 | 1 |  | 225.24
|  | 51602 | CURVA 90 AÇO GALVANIZADO PARA ELETRODUTO - 3/4" | Un | 6.54 | 2 |  | 13.08
|  | 51606 | CURVA 90 AÇO GALVANIZADO PARA ELETRODUTO - 2" | Un | 40.86 | 2 |  | 81.72
|  | 51641 | ELETRODUTO DE AÇO GALVANIZADO A FOGO TIPO SEMI-PESADO/MÉDIO ROSCA NBR 8133 - ESP. 1,50MM - 3/4" | M | 18.13 | 9 |  | 163.17
|  | 51645 | ELETRODUTO DE AÇO GALVANIZADO A FOGO TIPO MÉDIO ROSCA NBR 8133 - ESP. 0,90MM - 2" | M | 31.13 | 6 |  | 186.78
|  | 51651 | LUVA AÇO GALVANIZADO - 3/4" | Un | 1.57 | 5 |  | 7.85
|  | 51655 | LUVA DE AÇO GALVANIZADO - 2" | Un | 6.17 | 5 |  | 30.85
|  | 51675 | CURVA 135 AÇO GALV. - 2" | Un | 75.86 | 1 |  | 75.86
|  | 52430 | ELETRODUTO DE PVC ROSCÁVEL DN: 1/2" | M | 5.26 | 3 |  | 15.78
|  | 52471 | CURVA 90 PVC RÍGIDO P/ ELETR. ROSC. - 25MM (3/4) | Un | 6.14 | 3 |  | 18.42
|  | 52808 | CABO 35;00 MM2 - ISOLAMENTO P/ 0;7 KV - FLEXÍVEL | M | 34.05 | 30 |  | 1021.5
|  | 52846 | CABO DE COBRE NU - 16,00MM2 | M | 15.43 | 4 |  | 61.72
|  | 53261 | CHAVE NH COM BASE E FUSÍVEIS - 3X125A | Un | 302.15 | 1 |  | 302.15
|  | 54022 | BARRA DE COBRE ELETROLÍTICO CHATA MED. 3/8"X3/32" (9,52X2,38MM) | M | 22.56 | 0.2 |  | 4.512
|  | 54576 | SUPORTE DE FIXAÇÃO PARA 2 DISJUNTORES GERAL | Un | 4.08 | 2 |  | 8.16
|  | 57214 | CAIXA INSPEÇÃO ATERR.C/TAMPA E ALÇA | Un | 64.09 | 1 |  | 64.09
|  | 57610 | HASTE TIPO COPPERWELD ALTA CAMADA - 5/8"X3,00M | Un | 165.65 | 1 |  | 165.65
|  | 58020 | CONECTOR PARA HASTE TIPO COPPERWELD | Un | 49.49 | 1 |  | 49.49
|  | 58025 | CONECTOR TIPO SPLIT-BOLT PARA CABO DE 16MM2 | Un | 8.2 | 1 |  | 8.2
|  | 58031 | CONECTOR TIPO SPLIT-BOLT PARA CABO DE 35MM2 | Un | 11.16 | 6 |  | 66.96
|  | 58412 | BUCHA E ARRUELA DE ZAMACK - 3/4" | Un | 1.09 | 4 |  | 4.36
|  | 58415 | BUCHA E ARRUELA DE ZAMACK - 1.1/2" | Un | 2.91 | 6 |  | 17.46
|  | 58602 | POSTE DE CONCRETO DUPLO T - H=7,50M - 90KG | Un | 615.64 | 1 |  | 615.64
|  | 59005 | ALÇA COM ISOLADOR DE PORCELANA TIPO TELESP | Un | 33.9 | 1 |  | 33.9
|  | 59010 | ARMAÇÃO SECUNDÁRIA (PRESBOW) - 3 ESTRIBOS | Un | 55.06 | 1 |  | 55.06
|  | 59020 | BLOCO DE LIGAÇÃO EXT.BLE-2 (CAIXA) C/KIT DE INSTAL: C/ ISOL PORC.2RP, PARAF.PR60 C/ PORC.E SUPORTE TIPO DM-PADR.TELESP | Un | 7.46 | 1 |  | 7.46
|  | 59021 | CINTA DE AÇO GALVANIZADO DIÂMETRO 170MM | Un | 57.21 | 6 |  | 343.26
|  | 59030 | FITA ISOLANTE ROLO DE 19MM X 20M - COR PRETA | M | 0.51 | 5.79 |  | 2.9529
|  | 61082 | DISJUNTOR (MINI) BIPOLAR 80A TIPO EUROPEU | Un | 126.78 | 2 |  | 253.56
9001056 | LD.06 - ENTRADA AÉREA DE ENERGIA E TELEFONE - 24 À 30KVA | [5 empty] | UN |  | 8480.81
|  | 2041 | ELETRICISTA (SGSP) | H | 34.34 | 18 |  | 618.2362
|  | 2099 | SERVENTE (SGSP) | H | 24.1 | 18 |  | 433.8743
|  | 17715 | ARAME GALVANIZADO N. 14 | Kg | 14.14 | 0.2 |  | 2.828
|  | 50826 | CAIXA PARA MEDIDOR TIPO M EXT - (120X90X25)CM | Un | 1721.96 | 1 |  | 1721.96
|  | 50827 | CAIXA PARA MEDIDOR TIPO T - (90X60X25)CM | Un | 611.72 | 1 |  | 611.72
|  | 50830 | CAIXA VENEZ. TP.-TELEBRÁS - 15X25X10CM | Un | 95.02 | 1 |  | 95.02
|  | 51602 | CURVA 90 AÇO GALVANIZADO PARA ELETRODUTO - 3/4" | Un | 6.54 | 2 |  | 13.08
|  | 51607 | CURVA 90 AÇO GALVANIZADO PARA ELETRODUTO - 2.1/2" | Un | 91.27 | 2 |  | 182.54
|  | 51641 | ELETRODUTO DE AÇO GALVANIZADO A FOGO TIPO SEMI-PESADO/MÉDIO ROSCA NBR 8133 - ESP. 1,50MM - 3/4" | M | 18.13 | 9 |  | 163.17
|  | 51645 | ELETRODUTO DE AÇO GALVANIZADO A FOGO TIPO MÉDIO ROSCA NBR 8133 - ESP. 0,90MM - 2" | M | 31.13 | 6 |  | 186.78
|  | 51651 | LUVA AÇO GALVANIZADO - 3/4" | Un | 1.57 | 5 |  | 7.85
|  | 51656 | LUVA DE AÇO GALVANIZADO - 2.1/2" | Un | 9.26 | 5 |  | 46.3
|  | 51676 | CURVA 135 AÇO GALV. - 2.1/2" | Un | 120.4 | 1 |  | 120.4
|  | 52430 | ELETRODUTO DE PVC ROSCÁVEL DN: 1/2" | M | 5.26 | 3 |  | 15.78
|  | 52471 | CURVA 90 PVC RÍGIDO P/ ELETR. ROSC. - 25MM (3/4) | Un | 6.14 | 3 |  | 18.42
|  | 52809 | CABO 50;00 MM2 - ISOLAMENTO P/ 0;7 KV - FLEXÍVEL | M | 50.92 | 30 |  | 1527.6
|  | 52847 | CABO DE COBRE NU - 25,00MM2 | M | 22.54 | 4 |  | 90.16
|  | 53277 | CHAVE SECCIONADORA TRIP. ABERTURA SOB CARGA - 250A/500V - SEM FUSÍVEIS | Un | 862.25 | 1 |  | 862.25
|  | 54026 | BARRAMENTO DE COBRE PARA 150A - 20X4MM | M | 125.33 | 0.2 |  | 25.066
|  | 54576 | SUPORTE DE FIXAÇÃO PARA 2 DISJUNTORES GERAL | Un | 4.08 | 2 |  | 8.16
|  | 57214 | CAIXA INSPEÇÃO ATERR.C/TAMPA E ALÇA | Un | 64.09 | 1 |  | 64.09
|  | 57610 | HASTE TIPO COPPERWELD ALTA CAMADA - 5/8"X3,00M | Un | 165.65 | 1 |  | 165.65
|  | 58020 | CONECTOR PARA HASTE TIPO COPPERWELD | Un | 49.49 | 1 |  | 49.49
|  | 58030 | CONECTOR TIPO SPLIT-BOLT PARA CABO DE 25MM2 | Un | 9.78 | 1 |  | 9.78
|  | 58034 | CONECTOR TIPO SPLIT-BOLT PARA CABO DE 50MM2 | Un | 13.99 | 6 |  | 83.94
|  | 58412 | BUCHA E ARRUELA DE ZAMACK - 3/4" | Un | 1.09 | 4 |  | 4.36
|  | 58417 | BUCHA E ARRUELA DE ZAMACK - 2.1/2" | Un | 6.72 | 6 |  | 40.32
|  | 58602 | POSTE DE CONCRETO DUPLO T - H=7,50M - 90KG | Un | 615.64 | 1 |  | 615.64
|  | 59005 | ALÇA COM ISOLADOR DE PORCELANA TIPO TELESP | Un | 33.9 | 1 |  | 33.9
|  | 59010 | ARMAÇÃO SECUNDÁRIA (PRESBOW) - 3 ESTRIBOS | Un | 55.06 | 1 |  | 55.06
|  | 59020 | BLOCO DE LIGAÇÃO EXT.BLE-2 (CAIXA) C/KIT DE INSTAL: C/ ISOL PORC.2RP, PARAF.PR60 C/ PORC.E SUPORTE TIPO DM-PADR.TELESP | Un | 7.46 | 1 |  | 7.46
|  | 59021 | CINTA DE AÇO GALVANIZADO DIÂMETRO 170MM | Un | 57.21 | 6 |  | 343.26
|  | 59030 | FITA ISOLANTE ROLO DE 19MM X 20M - COR PRETA | M | 0.51 | 6.08 |  | 3.1008
|  | 61082 | DISJUNTOR (MINI) BIPOLAR 80A TIPO EUROPEU | Un | 126.78 | 2 |  | 253.56
9001057 | LD.07 - ENTRADA AÉREA DE ENERGIA E TELEFONE - 31 À 39KVA | [5 empty] | UN |  | 9781.21
|  | 2041 | ELETRICISTA (SGSP) | H | 34.34 | 25 |  | 858.6615
|  | 2099 | SERVENTE (SGSP) | H | 24.1 | 25 |  | 602.6032
|  | 17715 | ARAME GALVANIZADO N. 14 | Kg | 14.14 | 0.2 |  | 2.828
|  | 50826 | CAIXA PARA MEDIDOR TIPO M EXT - (120X90X25)CM | Un | 1721.96 | 1 |  | 1721.96
|  | 50827 | CAIXA PARA MEDIDOR TIPO T - (90X60X25)CM | Un | 611.72 | 1 |  | 611.72
|  | 50830 | CAIXA VENEZ. TP.-TELEBRÁS - 15X25X10CM | Un | 95.02 | 1 |  | 95.02
|  | 51602 | CURVA 90 AÇO GALVANIZADO PARA ELETRODUTO - 3/4" | Un | 6.54 | 2 |  | 13.08
|  | 51608 | CURVA 90 AÇO GALVANIZADO PARA ELETRODUTO - 3" | Un | 132.56 | 2 |  | 265.12
|  | 51641 | ELETRODUTO DE AÇO GALVANIZADO A FOGO TIPO SEMI-PESADO/MÉDIO ROSCA NBR 8133 - ESP. 1,50MM - 3/4" | M | 18.13 | 9 |  | 163.17
|  | 51647 | ELETRODUTO DE AÇO GALVANIZADO A FOGO TIPO SEMI-PESADO/MÉDIO ROSCA NBR 8133 - ESP. 1,50MM - 3" | M | 64.74 | 6 |  | 388.44
|  | 51651 | LUVA AÇO GALVANIZADO - 3/4" | Un | 1.57 | 5 |  | 7.85
|  | 51655 | LUVA DE AÇO GALVANIZADO - 2" | Un | 6.17 | 5 |  | 30.85
|  | 51677 | CURVA 135 AÇO GALV. - 3" | Un | 162.38 | 1 |  | 162.38
|  | 52430 | ELETRODUTO DE PVC ROSCÁVEL DN: 1/2" | M | 5.26 | 3 |  | 15.78
|  | 52471 | CURVA 90 PVC RÍGIDO P/ ELETR. ROSC. - 25MM (3/4) | Un | 6.14 | 3 |  | 18.42
|  | 52810 | CABO 70;00 MM2 - ISOLAMENTO P/ 0;7 KV - FLEXÍVEL | M | 67.19 | 30 |  | 2015.7
|  | 52848 | CABO DE COBRE NU - 35,00MM2 | M | 37.46 | 4 |  | 149.84
|  | 53277 | CHAVE SECCIONADORA TRIP. ABERTURA SOB CARGA - 250A/500V - SEM FUSÍVEIS | Un | 862.25 | 1 |  | 862.25
|  | 54022 | BARRA DE COBRE ELETROLÍTICO CHATA MED. 3/8"X3/32" (9,52X2,38MM) | M | 22.56 | 0.2 |  | 4.512
|  | 54576 | SUPORTE DE FIXAÇÃO PARA 2 DISJUNTORES GERAL | Un | 4.08 | 2 |  | 8.16
|  | 57214 | CAIXA INSPEÇÃO ATERR.C/TAMPA E ALÇA | Un | 64.09 | 1 |  | 64.09
|  | 57610 | HASTE TIPO COPPERWELD ALTA CAMADA - 5/8"X3,00M | Un | 165.65 | 1 |  | 165.65
|  | 58020 | CONECTOR PARA HASTE TIPO COPPERWELD | Un | 49.49 | 1 |  | 49.49
|  | 58031 | CONECTOR TIPO SPLIT-BOLT PARA CABO DE 35MM2 | Un | 11.16 | 1 |  | 11.16
|  | 58032 | CONECTOR TIPO SPLIT-BOLT PARA CABO DE 70MM2 | Un | 20.55 | 6 |  | 123.3
|  | 58412 | BUCHA E ARRUELA DE ZAMACK - 3/4" | Un | 1.09 | 4 |  | 4.36
|  | 58418 | BUCHA E ARRUELA DE ZAMACK - 3" | Un | 8.78 | 6 |  | 52.68
|  | 58602 | POSTE DE CONCRETO DUPLO T - H=7,50M - 90KG | Un | 615.64 | 1 |  | 615.64
|  | 59005 | ALÇA COM ISOLADOR DE PORCELANA TIPO TELESP | Un | 33.9 | 1 |  | 33.9
|  | 59010 | ARMAÇÃO SECUNDÁRIA (PRESBOW) - 3 ESTRIBOS | Un | 55.06 | 1 |  | 55.06
|  | 59020 | BLOCO DE LIGAÇÃO EXT.BLE-2 (CAIXA) C/KIT DE INSTAL: C/ ISOL PORC.2RP, PARAF.PR60 C/ PORC.E SUPORTE TIPO DM-PADR.TELESP | Un | 7.46 | 1 |  | 7.46
|  | 59021 | CINTA DE AÇO GALVANIZADO DIÂMETRO 170MM | Un | 57.21 | 6 |  | 343.26
|  | 59030 | FITA ISOLANTE ROLO DE 19MM X 20M - COR PRETA | M | 0.51 | 6.38 |  | 3.2538
|  | 61082 | DISJUNTOR (MINI) BIPOLAR 80A TIPO EUROPEU | Un | 126.78 | 2 |  | 253.56
9001058 | LD.08 - ENTRADA AÉREA DE ENERGIA E TELEFONE - 40 À 47KVA | [5 empty] | UN |  | 10902.27
|  | 2041 | ELETRICISTA (SGSP) | H | 34.34 | 30 |  | 1030.3938
|  | 2099 | SERVENTE (SGSP) | H | 24.1 | 30 |  | 723.1239
|  | 17715 | ARAME GALVANIZADO N. 14 | Kg | 14.14 | 0.2 |  | 2.828
|  | 50826 | CAIXA PARA MEDIDOR TIPO M EXT - (120X90X25)CM | Un | 1721.96 | 1 |  | 1721.96
|  | 50827 | CAIXA PARA MEDIDOR TIPO T - (90X60X25)CM | Un | 611.72 | 1 |  | 611.72
|  | 50830 | CAIXA VENEZ. TP.-TELEBRÁS - 15X25X10CM | Un | 95.02 | 1 |  | 95.02
|  | 51602 | CURVA 90 AÇO GALVANIZADO PARA ELETRODUTO - 3/4" | Un | 6.54 | 2 |  | 13.08
|  | 51608 | CURVA 90 AÇO GALVANIZADO PARA ELETRODUTO - 3" | Un | 132.56 | 2 |  | 265.12
|  | 51641 | ELETRODUTO DE AÇO GALVANIZADO A FOGO TIPO SEMI-PESADO/MÉDIO ROSCA NBR 8133 - ESP. 1,50MM - 3/4" | M | 18.13 | 9 |  | 163.17
|  | 51647 | ELETRODUTO DE AÇO GALVANIZADO A FOGO TIPO SEMI-PESADO/MÉDIO ROSCA NBR 8133 - ESP. 1,50MM - 3" | M | 64.74 | 6 |  | 388.44
|  | 51651 | LUVA AÇO GALVANIZADO - 3/4" | Un | 1.57 | 5 |  | 7.85
|  | 51655 | LUVA DE AÇO GALVANIZADO - 2" | Un | 6.17 | 5 |  | 30.85
|  | 51677 | CURVA 135 AÇO GALV. - 3" | Un | 162.38 | 1 |  | 162.38
|  | 52430 | ELETRODUTO DE PVC ROSCÁVEL DN: 1/2" | M | 5.26 | 3 |  | 15.78
|  | 52471 | CURVA 90 PVC RÍGIDO P/ ELETR. ROSC. - 25MM (3/4) | Un | 6.14 | 3 |  | 18.42
|  | 52811 | CABO 95;00 MM2 - ISOLAMENTO P/ 0;7 KV - FLEXÍVEL | M | 89.6 | 30 |  | 2688
|  | 52849 | CABO DE COBRE NU - 50,00MM2 | M | 49.49 | 4 |  | 197.96
|  | 53277 | CHAVE SECCIONADORA TRIP. ABERTURA SOB CARGA - 250A/500V - SEM FUSÍVEIS | Un | 862.25 | 1 |  | 862.25
|  | 54028 | BARRAMENTO DE COBRE PARA 200A - 25X4MM | M | 144.54 | 0.2 |  | 28.908
|  | 54576 | SUPORTE DE FIXAÇÃO PARA 2 DISJUNTORES GERAL | Un | 4.08 | 2 |  | 8.16
|  | 57214 | CAIXA INSPEÇÃO ATERR.C/TAMPA E ALÇA | Un | 64.09 | 1 |  | 64.09
|  | 57610 | HASTE TIPO COPPERWELD ALTA CAMADA - 5/8"X3,00M | Un | 165.65 | 1 |  | 165.65
|  | 58020 | CONECTOR PARA HASTE TIPO COPPERWELD | Un | 49.49 | 1 |  | 49.49
|  | 58033 | CONECTOR TIPO SPLIT-BOLT PARA CABO DE 95MM2 | Un | 34.05 | 6 |  | 204.3
|  | 58034 | CONECTOR TIPO SPLIT-BOLT PARA CABO DE 50MM2 | Un | 13.99 | 1 |  | 13.99
|  | 58412 | BUCHA E ARRUELA DE ZAMACK - 3/4" | Un | 1.09 | 4 |  | 4.36
|  | 58418 | BUCHA E ARRUELA DE ZAMACK - 3" | Un | 8.78 | 6 |  | 52.68
|  | 58602 | POSTE DE CONCRETO DUPLO T - H=7,50M - 90KG | Un | 615.64 | 1 |  | 615.64
|  | 59005 | ALÇA COM ISOLADOR DE PORCELANA TIPO TELESP | Un | 33.9 | 1 |  | 33.9
|  | 59010 | ARMAÇÃO SECUNDÁRIA (PRESBOW) - 3 ESTRIBOS | Un | 55.06 | 1 |  | 55.06
|  | 59020 | BLOCO DE LIGAÇÃO EXT.BLE-2 (CAIXA) C/KIT DE INSTAL: C/ ISOL PORC.2RP, PARAF.PR60 C/ PORC.E SUPORTE TIPO DM-PADR.TELESP | Un | 7.46 | 1 |  | 7.46
|  | 59021 | CINTA DE AÇO GALVANIZADO DIÂMETRO 170MM | Un | 57.21 | 6 |  | 343.26
|  | 59030 | FITA ISOLANTE ROLO DE 19MM X 20M - COR PRETA | M | 0.51 | 6.7 |  | 3.417
|  | 61082 | DISJUNTOR (MINI) BIPOLAR 80A TIPO EUROPEU | Un | 126.78 | 2 |  | 253.56
9001059 | LD.09 - ENTRADA AÉREA DE ENERGIA E TELEFONE - 48 À 54KVA | [5 empty] | UN |  | 12567.34
|  | 2041 | ELETRICISTA (SGSP) | H | 34.34 | 35 |  | 1202.1261
|  | 2099 | SERVENTE (SGSP) | H | 24.1 | 35 |  | 843.6445
|  | 17715 | ARAME GALVANIZADO N. 14 | Kg | 14.14 | 0.2 |  | 2.828
|  | 50826 | CAIXA PARA MEDIDOR TIPO M EXT - (120X90X25)CM | Un | 1721.96 | 1 |  | 1721.96
|  | 50827 | CAIXA PARA MEDIDOR TIPO T - (90X60X25)CM | Un | 611.72 | 1 |  | 611.72
|  | 50830 | CAIXA VENEZ. TP.-TELEBRÁS - 15X25X10CM | Un | 95.02 | 1 |  | 95.02
|  | 51602 | CURVA 90 AÇO GALVANIZADO PARA ELETRODUTO - 3/4" | Un | 6.54 | 2 |  | 13.08
|  | 51610 | CURVA 90 AÇO GALVANIZADO PARA ELETRODUTO - 4" | Un | 181.97 | 2 |  | 363.94
|  | 51641 | ELETRODUTO DE AÇO GALVANIZADO A FOGO TIPO SEMI-PESADO/MÉDIO ROSCA NBR 8133 - ESP. 1,50MM - 3/4" | M | 18.13 | 9 |  | 163.17
|  | 51649 | ELETRODUTO DE AÇO GALVANIZADO A FOGO TIPO SEMI-PESADO/MÉDIO ROSCA NBR 8133 - ESP. 1,50MM - 4" | M | 89.2 | 6 |  | 535.2
|  | 51651 | LUVA AÇO GALVANIZADO - 3/4" | Un | 1.57 | 5 |  | 7.85
|  | 51659 | LUVA DE AÇO GALVANIZADO - 4" | Un | 19.86 | 5 |  | 99.3
|  | 51678 | CURVA 135 AÇO GALV. - 4" | Un | 273.16 | 1 |  | 273.16
|  | 52431 | ELETRODUTO DE PVC ROSCÁVEL DN: 3/4" | M | 6.57 | 3 |  | 19.71
|  | 52471 | CURVA 90 PVC RÍGIDO P/ ELETR. ROSC. - 25MM (3/4) | Un | 6.14 | 3 |  | 18.42
|  | 52812 | CABO 120;00 MM2 - ISOLAMENTO P/ 0;7 KV - FLEXÍVEL | M | 110.63 | 30 |  | 3318.9
|  | 52849 | CABO DE COBRE NU - 50,00MM2 | M | 49.49 | 4 |  | 197.96
|  | 53279 | CHAVE SECCIONADORA TRIP. ABERTURA SOB CARGA - 400A/500V - SEM FUSÍVEIS | Un | 1111.33 | 1 |  | 1111.33
|  | 54028 | BARRAMENTO DE COBRE PARA 200A - 25X4MM | M | 144.54 | 0.2 |  | 28.908
|  | 54576 | SUPORTE DE FIXAÇÃO PARA 2 DISJUNTORES GERAL | Un | 4.08 | 2 |  | 8.16
|  | 57214 | CAIXA INSPEÇÃO ATERR.C/TAMPA E ALÇA | Un | 64.09 | 1 |  | 64.09
|  | 57610 | HASTE TIPO COPPERWELD ALTA CAMADA - 5/8"X3,00M | Un | 165.65 | 1 |  | 165.65
|  | 58020 | CONECTOR PARA HASTE TIPO COPPERWELD | Un | 49.49 | 1 |  | 49.49
|  | 58033 | CONECTOR TIPO SPLIT-BOLT PARA CABO DE 95MM2 | Un | 34.05 | 1 |  | 34.05
|  | 58035 | CONECTOR TIPO SPLIT-BOLT PARA CABO DE 120MM2 | Un | 34.52 | 6 |  | 207.12
|  | 58412 | BUCHA E ARRUELA DE ZAMACK - 3/4" | Un | 1.09 | 4 |  | 4.36
|  | 58420 | BUCHA E ARRUELA DE ZAMACK - 4" | Un | 15.62 | 6 |  | 93.72
|  | 58602 | POSTE DE CONCRETO DUPLO T - H=7,50M - 90KG | Un | 615.64 | 1 |  | 615.64
|  | 59005 | ALÇA COM ISOLADOR DE PORCELANA TIPO TELESP | Un | 33.9 | 1 |  | 33.9
|  | 59010 | ARMAÇÃO SECUNDÁRIA (PRESBOW) - 3 ESTRIBOS | Un | 55.06 | 1 |  | 55.06
|  | 59020 | BLOCO DE LIGAÇÃO EXT.BLE-2 (CAIXA) C/KIT DE INSTAL: C/ ISOL PORC.2RP, PARAF.PR60 C/ PORC.E SUPORTE TIPO DM-PADR.TELESP | Un | 7.46 | 1 |  | 7.46
|  | 59021 | CINTA DE AÇO GALVANIZADO DIÂMETRO 170MM | Un | 57.21 | 6 |  | 343.26
|  | 59030 | FITA ISOLANTE ROLO DE 19MM X 20M - COR PRETA | M | 0.51 | 7.04 |  | 3.5904
|  | 61082 | DISJUNTOR (MINI) BIPOLAR 80A TIPO EUROPEU | Un | 126.78 | 2 |  | 253.56
9001060 | LD.10 - ENTRADA AÉREA DE ENERGIA E TELEFONE - 55 À 62KVA | [5 empty] | UN |  | 13635.4
|  | 2041 | ELETRICISTA (SGSP) | H | 34.34 | 35 |  | 1202.1261
|  | 2099 | SERVENTE (SGSP) | H | 24.1 | 35 |  | 843.6445
|  | 17715 | ARAME GALVANIZADO N. 14 | Kg | 14.14 | 0.2 |  | 2.828
|  | 50826 | CAIXA PARA MEDIDOR TIPO M EXT - (120X90X25)CM | Un | 1721.96 | 1 |  | 1721.96
|  | 50827 | CAIXA PARA MEDIDOR TIPO T - (90X60X25)CM | Un | 611.72 | 1 |  | 611.72
|  | 50830 | CAIXA VENEZ. TP.-TELEBRÁS - 15X25X10CM | Un | 95.02 | 1 |  | 95.02
|  | 51602 | CURVA 90 AÇO GALVANIZADO PARA ELETRODUTO - 3/4" | Un | 6.54 | 2 |  | 13.08
|  | 51610 | CURVA 90 AÇO GALVANIZADO PARA ELETRODUTO - 4" | Un | 181.97 | 2 |  | 363.94
|  | 51641 | ELETRODUTO DE AÇO GALVANIZADO A FOGO TIPO SEMI-PESADO/MÉDIO ROSCA NBR 8133 - ESP. 1,50MM - 3/4" | M | 18.13 | 9 |  | 163.17
|  | 51649 | ELETRODUTO DE AÇO GALVANIZADO A FOGO TIPO SEMI-PESADO/MÉDIO ROSCA NBR 8133 - ESP. 1,50MM - 4" | M | 89.2 | 6 |  | 535.2
|  | 51651 | LUVA AÇO GALVANIZADO - 3/4" | Un | 1.57 | 5 |  | 7.85
|  | 51659 | LUVA DE AÇO GALVANIZADO - 4" | Un | 19.86 | 5 |  | 99.3
|  | 51678 | CURVA 135 AÇO GALV. - 4" | Un | 273.16 | 1 |  | 273.16
|  | 52431 | ELETRODUTO DE PVC ROSCÁVEL DN: 3/4" | M | 6.57 | 3 |  | 19.71
|  | 52471 | CURVA 90 PVC RÍGIDO P/ ELETR. ROSC. - 25MM (3/4) | Un | 6.14 | 3 |  | 18.42
|  | 52813 | CABO 150;00 MM2 - ISOLAMENTO P/ 0;7 KV - FLEXÍVEL | M | 142.22 | 30 |  | 4266.6
|  | 52849 | CABO DE COBRE NU - 50,00MM2 | M | 49.49 | 4 |  | 197.96
|  | 53279 | CHAVE SECCIONADORA TRIP. ABERTURA SOB CARGA - 400A/500V - SEM FUSÍVEIS | Un | 1111.33 | 1 |  | 1111.33
|  | 54028 | BARRAMENTO DE COBRE PARA 200A - 25X4MM | M | 144.54 | 0.2 |  | 28.908
|  | 54576 | SUPORTE DE FIXAÇÃO PARA 2 DISJUNTORES GERAL | Un | 4.08 | 2 |  | 8.16
|  | 57214 | CAIXA INSPEÇÃO ATERR.C/TAMPA E ALÇA | Un | 64.09 | 1 |  | 64.09
|  | 57610 | HASTE TIPO COPPERWELD ALTA CAMADA - 5/8"X3,00M | Un | 165.65 | 1 |  | 165.65
|  | 58020 | CONECTOR PARA HASTE TIPO COPPERWELD | Un | 49.49 | 1 |  | 49.49
|  | 58033 | CONECTOR TIPO SPLIT-BOLT PARA CABO DE 95MM2 | Un | 34.05 | 1 |  | 34.05
|  | 58036 | CONECTOR TIPO SPLIT-BOLT PARA CABO DE 150MM2 | Un | 54.55 | 6 |  | 327.3
|  | 58412 | BUCHA E ARRUELA DE ZAMACK - 3/4" | Un | 1.09 | 4 |  | 4.36
|  | 58420 | BUCHA E ARRUELA DE ZAMACK - 4" | Un | 15.62 | 6 |  | 93.72
|  | 58602 | POSTE DE CONCRETO DUPLO T - H=7,50M - 90KG | Un | 615.64 | 1 |  | 615.64
|  | 59005 | ALÇA COM ISOLADOR DE PORCELANA TIPO TELESP | Un | 33.9 | 1 |  | 33.9
|  | 59010 | ARMAÇÃO SECUNDÁRIA (PRESBOW) - 3 ESTRIBOS | Un | 55.06 | 1 |  | 55.06
|  | 59020 | BLOCO DE LIGAÇÃO EXT.BLE-2 (CAIXA) C/KIT DE INSTAL: C/ ISOL PORC.2RP, PARAF.PR60 C/ PORC.E SUPORTE TIPO DM-PADR.TELESP | Un | 7.46 | 1 |  | 7.46
|  | 59021 | CINTA DE AÇO GALVANIZADO DIÂMETRO 170MM | Un | 57.21 | 6 |  | 343.26
|  | 59030 | FITA ISOLANTE ROLO DE 19MM X 20M - COR PRETA | M | 0.51 | 7.39 |  | 3.7689
|  | 61082 | DISJUNTOR (MINI) BIPOLAR 80A TIPO EUROPEU | Un | 126.78 | 2 |  | 253.56
9001061 | LD.11 - ENTRADA AÉREA DE ENERGIA E TELEFONE - 63 À 70KVA | [5 empty] | UN |  | 14986.6
|  | 2041 | ELETRICISTA (SGSP) | H | 34.34 | 40 |  | 1373.8584
|  | 2099 | SERVENTE (SGSP) | H | 24.1 | 40 |  | 964.1652
|  | 17715 | ARAME GALVANIZADO N. 14 | Kg | 14.14 | 0.2 |  | 2.828
|  | 50826 | CAIXA PARA MEDIDOR TIPO M EXT - (120X90X25)CM | Un | 1721.96 | 1 |  | 1721.96
|  | 50827 | CAIXA PARA MEDIDOR TIPO T - (90X60X25)CM | Un | 611.72 | 1 |  | 611.72
|  | 50830 | CAIXA VENEZ. TP.-TELEBRÁS - 15X25X10CM | Un | 95.02 | 1 |  | 95.02
|  | 51602 | CURVA 90 AÇO GALVANIZADO PARA ELETRODUTO - 3/4" | Un | 6.54 | 2 |  | 13.08
|  | 51610 | CURVA 90 AÇO GALVANIZADO PARA ELETRODUTO - 4" | Un | 181.97 | 2 |  | 363.94
|  | 51641 | ELETRODUTO DE AÇO GALVANIZADO A FOGO TIPO SEMI-PESADO/MÉDIO ROSCA NBR 8133 - ESP. 1,50MM - 3/4" | M | 18.13 | 9 |  | 163.17
|  | 51649 | ELETRODUTO DE AÇO GALVANIZADO A FOGO TIPO SEMI-PESADO/MÉDIO ROSCA NBR 8133 - ESP. 1,50MM - 4" | M | 89.2 | 6 |  | 535.2
|  | 51651 | LUVA AÇO GALVANIZADO - 3/4" | Un | 1.57 | 5 |  | 7.85
|  | 51659 | LUVA DE AÇO GALVANIZADO - 4" | Un | 19.86 | 5 |  | 99.3
|  | 51678 | CURVA 135 AÇO GALV. - 4" | Un | 273.16 | 1 |  | 273.16
|  | 52431 | ELETRODUTO DE PVC ROSCÁVEL DN: 3/4" | M | 6.57 | 3 |  | 19.71
|  | 52471 | CURVA 90 PVC RÍGIDO P/ ELETR. ROSC. - 25MM (3/4) | Un | 6.14 | 3 |  | 18.42
|  | 52814 | CABO 185;00 MM2 - ISOLAMENTO P/ 0;7 KV - FLEXÍVEL | M | 174.96 | 30 |  | 5248.8
|  | 52849 | CABO DE COBRE NU - 50,00MM2 | M | 49.49 | 4 |  | 197.96
|  | 53279 | CHAVE SECCIONADORA TRIP. ABERTURA SOB CARGA - 400A/500V - SEM FUSÍVEIS | Un | 1111.33 | 1 |  | 1111.33
|  | 54028 | BARRAMENTO DE COBRE PARA 200A - 25X4MM | M | 144.54 | 0.2 |  | 28.908
|  | 54576 | SUPORTE DE FIXAÇÃO PARA 2 DISJUNTORES GERAL | Un | 4.08 | 2 |  | 8.16
|  | 57214 | CAIXA INSPEÇÃO ATERR.C/TAMPA E ALÇA | Un | 64.09 | 1 |  | 64.09
|  | 57610 | HASTE TIPO COPPERWELD ALTA CAMADA - 5/8"X3,00M | Un | 165.65 | 1 |  | 165.65
|  | 58020 | CONECTOR PARA HASTE TIPO COPPERWELD | Un | 49.49 | 1 |  | 49.49
|  | 58033 | CONECTOR TIPO SPLIT-BOLT PARA CABO DE 95MM2 | Un | 34.05 | 1 |  | 34.05
|  | 58037 | CONECTOR TIPO SPLIT-BOLT PARA CABO DE 185MM2 | Un | 67.31 | 6 |  | 403.86
|  | 58412 | BUCHA E ARRUELA DE ZAMACK - 3/4" | Un | 1.09 | 4 |  | 4.36
|  | 58420 | BUCHA E ARRUELA DE ZAMACK - 4" | Un | 15.62 | 6 |  | 93.72
|  | 58602 | POSTE DE CONCRETO DUPLO T - H=7,50M - 90KG | Un | 615.64 | 1 |  | 615.64
|  | 59005 | ALÇA COM ISOLADOR DE PORCELANA TIPO TELESP | Un | 33.9 | 1 |  | 33.9
|  | 59010 | ARMAÇÃO SECUNDÁRIA (PRESBOW) - 3 ESTRIBOS | Un | 55.06 | 1 |  | 55.06
|  | 59020 | BLOCO DE LIGAÇÃO EXT.BLE-2 (CAIXA) C/KIT DE INSTAL: C/ ISOL PORC.2RP, PARAF.PR60 C/ PORC.E SUPORTE TIPO DM-PADR.TELESP | Un | 7.46 | 1 |  | 7.46
|  | 59021 | CINTA DE AÇO GALVANIZADO DIÂMETRO 170MM | Un | 57.21 | 6 |  | 343.26
|  | 59030 | FITA ISOLANTE ROLO DE 19MM X 20M - COR PRETA | M | 0.51 | 7.76 |  | 3.9576
|  | 61082 | DISJUNTOR (MINI) BIPOLAR 80A TIPO EUROPEU | Un | 126.78 | 2 |  | 253.56
9001062 | LD.12 - ENTRADA AÉREA DE ENERGIA E TELEFONE - 71 À 75KVA | [5 empty] | UN |  | 16516.85
|  | 2041 | ELETRICISTA (SGSP) | H | 34.34 | 40 |  | 1373.8584
|  | 2099 | SERVENTE (SGSP) | H | 24.1 | 40 |  | 964.1652
|  | 17715 | ARAME GALVANIZADO N. 14 | Kg | 14.14 | 0.2 |  | 2.828
|  | 50826 | CAIXA PARA MEDIDOR TIPO M EXT - (120X90X25)CM | Un | 1721.96 | 1 |  | 1721.96
|  | 50827 | CAIXA PARA MEDIDOR TIPO T - (90X60X25)CM | Un | 611.72 | 1 |  | 611.72
|  | 50830 | CAIXA VENEZ. TP.-TELEBRÁS - 15X25X10CM | Un | 95.02 | 1 |  | 95.02
|  | 51602 | CURVA 90 AÇO GALVANIZADO PARA ELETRODUTO - 3/4" | Un | 6.54 | 2 |  | 13.08
|  | 51610 | CURVA 90 AÇO GALVANIZADO PARA ELETRODUTO - 4" | Un | 181.97 | 2 |  | 363.94
|  | 51641 | ELETRODUTO DE AÇO GALVANIZADO A FOGO TIPO SEMI-PESADO/MÉDIO ROSCA NBR 8133 - ESP. 1,50MM - 3/4" | M | 18.13 | 9 |  | 163.17
|  | 51649 | ELETRODUTO DE AÇO GALVANIZADO A FOGO TIPO SEMI-PESADO/MÉDIO ROSCA NBR 8133 - ESP. 1,50MM - 4" | M | 89.2 | 6 |  | 535.2
|  | 51651 | LUVA AÇO GALVANIZADO - 3/4" | Un | 1.57 | 5 |  | 7.85
|  | 51659 | LUVA DE AÇO GALVANIZADO - 4" | Un | 19.86 | 5 |  | 99.3
|  | 51678 | CURVA 135 AÇO GALV. - 4" | Un | 273.16 | 1 |  | 273.16
|  | 52431 | ELETRODUTO DE PVC ROSCÁVEL DN: 3/4" | M | 6.57 | 3 |  | 19.71
|  | 52471 | CURVA 90 PVC RÍGIDO P/ ELETR. ROSC. - 25MM (3/4) | Un | 6.14 | 3 |  | 18.42
|  | 52815 | CABO 240;00 MM2 - ISOLAMENTO P/ 0;7 KV - FLEXÍVEL | M | 222.98 | 30 |  | 6689.4
|  | 52849 | CABO DE COBRE NU - 50,00MM2 | M | 49.49 | 4 |  | 197.96
|  | 53279 | CHAVE SECCIONADORA TRIP. ABERTURA SOB CARGA - 400A/500V - SEM FUSÍVEIS | Un | 1111.33 | 1 |  | 1111.33
|  | 54028 | BARRAMENTO DE COBRE PARA 200A - 25X4MM | M | 144.54 | 0.2 |  | 28.908
|  | 54576 | SUPORTE DE FIXAÇÃO PARA 2 DISJUNTORES GERAL | Un | 4.08 | 2 |  | 8.16
|  | 57214 | CAIXA INSPEÇÃO ATERR.C/TAMPA E ALÇA | Un | 64.09 | 1 |  | 64.09
|  | 57610 | HASTE TIPO COPPERWELD ALTA CAMADA - 5/8"X3,00M | Un | 165.65 | 1 |  | 165.65
|  | 58020 | CONECTOR PARA HASTE TIPO COPPERWELD | Un | 49.49 | 1 |  | 49.49
|  | 58035 | CONECTOR TIPO SPLIT-BOLT PARA CABO DE 120MM2 | Un | 34.52 | 1 |  | 34.52
|  | 58038 | CONECTOR TIPO SPLIT-BOLT PARA CABO DE 240MM2 | Un | 82.14 | 6 |  | 492.84
|  | 58412 | BUCHA E ARRUELA DE ZAMACK - 3/4" | Un | 1.09 | 4 |  | 4.36
|  | 58420 | BUCHA E ARRUELA DE ZAMACK - 4" | Un | 15.62 | 6 |  | 93.72
|  | 58602 | POSTE DE CONCRETO DUPLO T - H=7,50M - 90KG | Un | 615.64 | 1 |  | 615.64
|  | 59005 | ALÇA COM ISOLADOR DE PORCELANA TIPO TELESP | Un | 33.9 | 1 |  | 33.9
|  | 59010 | ARMAÇÃO SECUNDÁRIA (PRESBOW) - 3 ESTRIBOS | Un | 55.06 | 1 |  | 55.06
|  | 59020 | BLOCO DE LIGAÇÃO EXT.BLE-2 (CAIXA) C/KIT DE INSTAL: C/ ISOL PORC.2RP, PARAF.PR60 C/ PORC.E SUPORTE TIPO DM-PADR.TELESP | Un | 7.46 | 1 |  | 7.46
|  | 59021 | CINTA DE AÇO GALVANIZADO DIÂMETRO 170MM | Un | 57.21 | 6 |  | 343.26
|  | 59030 | FITA ISOLANTE ROLO DE 19MM X 20M - COR PRETA | M | 0.51 | 8.15 |  | 4.1565
|  | 61082 | DISJUNTOR (MINI) BIPOLAR 80A TIPO EUROPEU | Un | 126.78 | 2 |  | 253.56
9001090 | ENTRADA AÉREA DE TELEFONE | [5 empty] | UN |  | 1626.74
|  | 2020 | PEDREIRO (SGSP) | H | 29.59 | 3 |  | 88.7925
|  | 2041 | ELETRICISTA (SGSP) | H | 34.34 | 2 |  | 68.6929
|  | 2099 | SERVENTE (SGSP) | H | 24.1 | 4.4735 |  | 107.8298
|  | 10542 | PEDRA BRITADA NÚMERO 1 | M3 | 145.66 | 0.03 |  | 4.3698
|  | 10543 | PEDRA BRITADA NÚMERO 2 | M3 | 145.66 | 0.01 |  | 1.4566
|  | 10630 | ARGAMASSA DE CIMENTO COM AREIA GROSSA 1:3 | M3 | 739.34 | 0.039 |  | 28.8342
|  | 10648 | ARGAMASSA MISTA COM AREIA GROSSA 1:2:8 | M3 | 720.14 | 0.0137 |  | 9.8659
|  | 12580 | TIJOLO MAÇICO DE BARRO COMUM | Un | 0.63 | 57 |  | 35.91
|  | 14040 | TINTA BETUMINOSA PARA CONCRETO E ALVENARIA | L | 21.63 | 0.34 |  | 7.3542
|  | 50010 | POSTE DE AÇO GALVANIZADO - RETO - ENGASTADO - H= 6,00M LIVRES | Un | 965.7 | 1 |  | 965.7
|  | 51602 | CURVA 90 AÇO GALVANIZADO PARA ELETRODUTO - 3/4" | Un | 6.54 | 2 |  | 13.08
|  | 52431 | ELETRODUTO DE PVC ROSCÁVEL DN: 3/4" | M | 6.57 | 5.5 |  | 36.135
|  | 59005 | ALÇA COM ISOLADOR DE PORCELANA TIPO TELESP | Un | 33.9 | 1 |  | 33.9
|  | 59020 | BLOCO DE LIGAÇÃO EXT.BLE-2 (CAIXA) C/KIT DE INSTAL: C/ ISOL PORC.2RP, PARAF.PR60 C/ PORC.E SUPORTE TIPO DM-PADR.TELESP | Un | 7.46 | 1 |  | 7.46
|  | 59021 | CINTA DE AÇO GALVANIZADO DIÂMETRO 170MM | Un | 57.21 | 2 |  | 114.42
|  | 59040 | TAMPA METÁLICA COM REQUADRO DE 30X30CM (FERRO FUNDIDO) | Un | 102.94 | 1 |  | 102.94
9002001 | ELETRODUTO DE PVC RÍGIDO, ROSCÁVEL - 20MM (1/2") | [5 empty] | M |  | 23.32
|  | 2041 | ELETRICISTA (SGSP) | H | 34.34 | 0.3 |  | 10.3039
|  | 2099 | SERVENTE (SGSP) | H | 24.1 | 0.3 |  | 7.2312
|  | 52430 | ELETRODUTO DE PVC ROSCÁVEL DN: 1/2" | M | 5.26 | 1.1 |  | 5.786
9002002 | ELETRODUTO DE PVC RÍGIDO, ROSCÁVEL - 25MM (3/4") | [5 empty] | M |  | 24.76
|  | 2041 | ELETRICISTA (SGSP) | H | 34.34 | 0.3 |  | 10.3039
|  | 2099 | SERVENTE (SGSP) | H | 24.1 | 0.3 |  | 7.2312
|  | 52431 | ELETRODUTO DE PVC ROSCÁVEL DN: 3/4" | M | 6.57 | 1.1 |  | 7.227
9002003 | ELETRODUTO DE PVC RÍGIDO, ROSCÁVEL - 32MM (1") | [5 empty] | M |  | 27.34
|  | 2041 | ELETRICISTA (SGSP) | H | 34.34 | 0.3 |  | 10.3039
|  | 2099 | SERVENTE (SGSP) | H | 24.1 | 0.3 |  | 7.2312
|  | 52432 | ELETRODUTO DE PVC ROSCÁVEL DN: 1" | M | 8.91 | 1.1 |  | 9.801
9002004 | ELETRODUTO DE PVC RÍGIDO, ROSCÁVEL - 40MM (1 1/4") | [5 empty] | M |  | 41.71
|  | 2041 | ELETRICISTA (SGSP) | H | 34.34 | 0.45 |  | 15.4559
|  | 2099 | SERVENTE (SGSP) | H | 24.1 | 0.45 |  | 10.8468
|  | 52433 | ELETRODUTO DE PVC ROSCÁVEL DN: 1.1/4" | M | 14.01 | 1.1 |  | 15.411
9002005 | ELETRODUTO DE PVC RÍGIDO, ROSCÁVEL - 50MM (1 1/2") | [5 empty] | M |  | 43.32
|  | 2041 | ELETRICISTA (SGSP) | H | 34.34 | 0.45 |  | 15.4559
|  | 2099 | SERVENTE (SGSP) | H | 24.1 | 0.45 |  | 10.8468
|  | 52434 | ELETRODUTO DE PVC ROSCÁVEL DN: 1.1/2" | M | 15.47 | 1.1 |  | 17.017
9002006 | ELETRODUTO DE PVC RÍGIDO, ROSCÁVEL - 60MM (2") | [5 empty] | M |  | 47.37
|  | 2041 | ELETRICISTA (SGSP) | H | 34.34 | 0.45 |  | 15.4559
|  | 2099 | SERVENTE (SGSP) | H | 24.1 | 0.45 |  | 10.8468
|  | 52435 | ELETRODUTO DE PVC ROSCÁVEL DN: 2" | M | 19.15 | 1.1 |  | 21.065
9002007 | ELETRODUTO DE PVC RÍGIDO, ROSCÁVEL - 75MM (2 1/2") | [5 empty] | M |  | 70.35
|  | 2041 | ELETRICISTA (SGSP) | H | 34.34 | 0.6 |  | 20.6078
|  | 2099 | SERVENTE (SGSP) | H | 24.1 | 0.6 |  | 14.4624
|  | 52436 | ELETRODUTO DE PVC ROSCÁVEL DN: 2.1/2" | M | 32.07 | 1.1 |  | 35.277
9002008 | ELETRODUTO DE PVC RÍGIDO, ROSCÁVEL - 85MM (3") | [5 empty] | M |  | 82.98
|  | 2041 | ELETRICISTA (SGSP) | H | 34.34 | 0.6 |  | 20.6078
|  | 2099 | SERVENTE (SGSP) | H | 24.1 | 0.6 |  | 14.4624
|  | 52437 | ELETRODUTO DE PVC ROSCÁVEL DN: 3" | M | 43.55 | 1.1 |  | 47.905
9002009 | ELETRODUTO DE PVC RÍGIDO, ROSCÁVEL - 110MM (4") | [5 empty] | M |  | 109.31
|  | 2041 | ELETRICISTA (SGSP) | H | 34.34 | 0.6 |  | 20.6078
|  | 2099 | SERVENTE (SGSP) | H | 24.1 | 0.6 |  | 14.4624
|  | 52438 | ELETRODUTO DE PVC ROSCÁVEL DN:4" | M | 67.49 | 1.1 |  | 74.239
9002011 | ELETRODUTO DE AÇO GALVANIZADO ELETROLÍTICO, TIPO LEVE I - 3/4" | [5 empty] | M |  | 39.7
|  | 2041 | ELETRICISTA (SGSP) | H | 34.34 | 0.5 |  | 17.1732
|  | 2099 | SERVENTE (SGSP) | H | 24.1 | 0.5 |  | 12.052
|  | 51631 | ELETRODUTO DE AÇO GALVANIZADO ELETROLÍTICO TIPO LEVE - ROSCA NBR 8133 - ESP. 1,06MM - 3/4" | M | 9.98 | 1.05 |  | 10.479
9002012 | ELETRODUTO DE AÇO GALVANIZADO ELETROLÍTICO, TIPO LEVE I - 1" | [5 empty] | M |  | 42.46
|  | 2041 | ELETRICISTA (SGSP) | H | 34.34 | 0.5 |  | 17.1732
|  | 2099 | SERVENTE (SGSP) | H | 24.1 | 0.5 |  | 12.052
|  | 51632 | ELETRODUTO DE AÇO GALVANIZADO ELETROLÍTICO TIPO LEVE - ROSCA NBR 8133 - ESP. 1,06MM - 1" | M | 12.6 | 1.05 |  | 13.23
9002013 | ELETRODUTO DE AÇO GALVANIZADO ELETROLÍTICO, TIPO LEVE I - 1 1/4" | [5 empty] | M |  | 60.2
|  | 2041 | ELETRICISTA (SGSP) | H | 34.34 | 0.75 |  | 25.7598
|  | 2099 | SERVENTE (SGSP) | H | 24.1 | 0.75 |  | 18.078
|  | 51633 | ELETRODUTO DE AÇO GALVANIZADO ELETROLÍTICO TIPO LEVE - ROSCA NBR 8133 - ESP. 1,06MM - 1 1/4" | M | 15.58 | 1.05 |  | 16.359
9002014 | ELETRODUTO DE AÇO GALVANIZADO ELETROLÍTICO, TIPO LEVE I - 1 1/2" | [5 empty] | M |  | 62.81
|  | 2041 | ELETRICISTA (SGSP) | H | 34.34 | 0.75 |  | 25.7598
|  | 2099 | SERVENTE (SGSP) | H | 24.1 | 0.75 |  | 18.078
|  | 51634 | ELETRODUTO DE AÇO GALVANIZADO ELETROLÍTICO TIPO LEVE - ROSCA NBR 8133 - ESP. 1,06MM - 1 1/2" | M | 18.07 | 1.05 |  | 18.9735
9002015 | ELETRODUTO DE AÇO GALVANIZADO ELETROLÍTICO, TIPO LEVE I - 2" | [5 empty] | M |  | 77.43
|  | 2041 | ELETRICISTA (SGSP) | H | 34.34 | 0.75 |  | 25.7598
|  | 2099 | SERVENTE (SGSP) | H | 24.1 | 0.75 |  | 18.078
|  | 51635 | ELETRODUTO DE AÇO GALVANIZADO ELETROLÍTICO TIPO LEVE - ROSCA NBR 8133 - ESP. 1,50MM - 2" | M | 31.99 | 1.05 |  | 33.5895
9002016 | ELETRODUTO DE AÇO GALVANIZADO ELETROLÍTICO, TIPO LEVE I - 2 1/2" | [5 empty] | M |  | 102.16
|  | 2041 | ELETRICISTA (SGSP) | H | 34.34 | 1 |  | 34.3464
|  | 2099 | SERVENTE (SGSP) | H | 24.1 | 1 |  | 24.1041
|  | 51636 | ELETRODUTO DE AÇO GALVANIZADO ELETROLÍTICO TIPO LEVE - ROSCA NBR 8133 - ESP. 1,50MM - 2 1/2" | M | 41.63 | 1.05 |  | 43.7115
9002017 | ELETRODUTO DE AÇO GALVANIZADO ELETROLÍTICO, TIPO LEVE I - 3" | [5 empty] | M |  | 109.79
|  | 2041 | ELETRICISTA (SGSP) | H | 34.34 | 1 |  | 34.3464
|  | 2099 | SERVENTE (SGSP) | H | 24.1 | 1 |  | 24.1041
|  | 51637 | ELETRODUTO DE AÇO GALVANIZADO ELETROLÍTICO TIPO LEVE - ROSCA NBR 8133 - ESP. 1,50MM - 3" | M | 48.89 | 1.05 |  | 51.3345
9002019 | ELETRODUTO DE AÇO GALVANIZADO ELETROLÍTICO, TIPO LEVE I - 4" | [5 empty] | M |  | 127.74
|  | 2041 | ELETRICISTA (SGSP) | H | 34.34 | 1 |  | 34.3464
|  | 2099 | SERVENTE (SGSP) | H | 24.1 | 1 |  | 24.1041
|  | 51639 | ELETRODUTO DE AÇO GALVANIZADO ELETROLÍTICO TIPO LEVE - ROSCA NBR 8133 - ESP. 1,50MM - 4" | M | 65.99 | 1.05 |  | 69.2895
9002020 | ELETRODUTO DE AÇO GALVANIZADO A FOGO, TIPO SEMI-PESADO/ MÉDIO - 1/2" | [5 empty] | M |  | 30.48
|  | 2041 | ELETRICISTA (SGSP) | H | 34.34 | 0.24 |  | 8.2431
|  | 2099 | SERVENTE (SGSP) | H | 24.1 | 0.24 |  | 5.7849
|  | 51640 | ELETRODUTO DE AÇO GALVANIZADO A FOGO TIPO SEMI-PESADO/MÉDIO ROSCA NBR 8133 - ESP. 1,50MM - 1/2" | M | 15.67 | 1.05 |  | 16.4535
9002021 | ELETRODUTO DE AÇO GALVANIZADO A FOGO, TIPO SEMI-PESADO/ MÉDIO - 3/4" | [5 empty] | M |  | 33.06
|  | 2041 | ELETRICISTA (SGSP) | H | 34.34 | 0.24 |  | 8.2431
|  | 2099 | SERVENTE (SGSP) | H | 24.1 | 0.24 |  | 5.7849
|  | 51641 | ELETRODUTO DE AÇO GALVANIZADO A FOGO TIPO SEMI-PESADO/MÉDIO ROSCA NBR 8133 - ESP. 1,50MM - 3/4" | M | 18.13 | 1.05 |  | 19.0365
9002023 | ELETRODUTO DE AÇO GALVANIZADO A FOGO, TIPO SEMI-PESADO/ MÉDIO - 1 1/4" | [5 empty] | M |  | 66.59
|  | 2041 | ELETRICISTA (SGSP) | H | 34.34 | 0.75 |  | 25.7598
|  | 2099 | SERVENTE (SGSP) | H | 24.1 | 0.75 |  | 18.078
|  | 51643 | ELETRODUTO DE AÇO GALVANIZADO A FOGO TIPO MÉDIO ROSCA NBR 8133 - ESP. 0,90MM - 1 1/4" | M | 21.67 | 1.05 |  | 22.7535
9002024 | ELETRODUTO DE AÇO GALVANIZADO A FOGO, TIPO SEMI-PESADO/ MÉDIO - 1 1/2" | [5 empty] | M |  | 48.16
|  | 2041 | ELETRICISTA (SGSP) | H | 34.34 | 0.37 |  | 12.7081
|  | 2099 | SERVENTE (SGSP) | H | 24.1 | 0.37 |  | 8.9185
|  | 51644 | ELETRODUTO DE AÇO GALVANIZADO A FOGO TIPO MÉDIO ROSCA NBR 8133 - ESP. 0,90MM - 1 1/2" | M | 25.27 | 1.05 |  | 26.5335
9002025 | ELETRODUTO DE AÇO GALVANIZADO A FOGO, TIPO SEMI-PESADO/ MÉDIO - 2" | [5 empty] | M |  | 76.52
|  | 2041 | ELETRICISTA (SGSP) | H | 34.34 | 0.75 |  | 25.7598
|  | 2099 | SERVENTE (SGSP) | H | 24.1 | 0.75 |  | 18.078
|  | 51645 | ELETRODUTO DE AÇO GALVANIZADO A FOGO TIPO MÉDIO ROSCA NBR 8133 - ESP. 0,90MM - 2" | M | 31.13 | 1.05 |  | 32.6865
9002026 | ELETRODUTO DE AÇO GALVANIZADO A FOGO, TIPO SEMI-PESADO/ MÉDIO - 2 1/2" | [5 empty] | M |  | 117.93
|  | 2041 | ELETRICISTA (SGSP) | H | 34.34 | 1 |  | 34.3464
|  | 2099 | SERVENTE (SGSP) | H | 24.1 | 1 |  | 24.1041
|  | 51646 | ELETRODUTO DE AÇO GALVANIZADO A FOGO TIPO MÉDIO ROSCA NBR 8133 - ESP. 1,20MM - 2 1/2" | M | 56.65 | 1.05 |  | 59.4825
9002027 | ELETRODUTO DE AÇO GALVANIZADO A FOGO, TIPO SEMI-PESADO/ MÉDIO - 3" | [5 empty] | M |  | 126.43
|  | 2041 | ELETRICISTA (SGSP) | H | 34.34 | 1 |  | 34.3464
|  | 2099 | SERVENTE (SGSP) | H | 24.1 | 1 |  | 24.1041
|  | 51647 | ELETRODUTO DE AÇO GALVANIZADO A FOGO TIPO SEMI-PESADO/MÉDIO ROSCA NBR 8133 - ESP. 1,50MM - 3" | M | 64.74 | 1.05 |  | 67.977
9002029 | ELETRODUTO DE AÇO GALVANIZADO A FOGO, TIPO SEMI-PESADO/ MÉDIO - 4" | [5 empty] | M |  | 152.11
|  | 2041 | ELETRICISTA (SGSP) | H | 34.34 | 1 |  | 34.3464
|  | 2099 | SERVENTE (SGSP) | H | 24.1 | 1 |  | 24.1041
|  | 51649 | ELETRODUTO DE AÇO GALVANIZADO A FOGO TIPO SEMI-PESADO/MÉDIO ROSCA NBR 8133 - ESP. 1,50MM - 4" | M | 89.2 | 1.05 |  | 93.66
9002051 | ELETRODUTO DE POLIETILENO FLEXÍVEL, ALTA RESISTÊNCIA - 3" | [5 empty] | M |  | 50.03
|  | 2041 | ELETRICISTA (SGSP) | H | 34.34 | 0.6 |  | 20.6078
|  | 2099 | SERVENTE (SGSP) | H | 24.1 | 0.6 |  | 14.4624
|  | 52451 | DUTO POLIETILENO FLEXÍVEL ALTA RESIST. - 3" | M | 13.6 | 1.1 |  | 14.96
9002052 | ELETRODUTO DE POLIETILENO FLEXÍVEL, ALTA RESISTÊNCIA - 4" | [5 empty] | M |  | 57.3
|  | 2041 | ELETRICISTA (SGSP) | H | 34.34 | 0.6 |  | 20.6078
|  | 2099 | SERVENTE (SGSP) | H | 24.1 | 0.6 |  | 14.4624
|  | 52452 | DUTO POLIETILENO FLEXÍVEL ALTA RESIST. - 4" | M | 20.21 | 1.1 |  | 22.231
9002053 | ELETRODUTO DE POLIETILENO FLEXÍVEL, ALTA RESISTÊNCIA - 2" | [5 empty] | M |  | 36.26
|  | 2041 | ELETRICISTA (SGSP) | H | 34.34 | 0.45 |  | 15.4559
|  | 2099 | SERVENTE (SGSP) | H | 24.1 | 0.45 |  | 10.8468
|  | 52449 | DUTO POLIETILENO FLEXÍVEL ALTA RESIST. - 2" | M | 9.05 | 1.1 |  | 9.955
9002054 | ELETRODUTO DE PVC CORRUGADO REFORÇADO, ANTICHAMA - 20MM (1/2") | [5 empty] | M |  | 9.51
|  | 2041 | ELETRICISTA (SGSP) | H | 34.34 | 0.12 |  | 4.1215
|  | 2099 | SERVENTE (SGSP) | H | 24.1 | 0.12 |  | 2.8924
|  | 52301 | ELETRODUTO DE PVC CORRUGADO REFORÇADO, ANTICHAMA, 1/2" | M | 2.42 | 1.03 |  | 2.4926
9002055 | ELETRODUTO DE PVC CORRUGADO REFORÇADO, ANTICHAMA - 25MM (3/4") | [5 empty] | M |  | 9.97
|  | 2041 | ELETRICISTA (SGSP) | H | 34.34 | 0.12 |  | 4.1215
|  | 2099 | SERVENTE (SGSP) | H | 24.1 | 0.12 |  | 2.8924
|  | 52302 | ELETRODUTO DE PVC CORRUGADO REFORÇADO, ANTICHAMA, 3/4" | M | 2.87 | 1.03 |  | 2.9561
9002056 | ELETRODUTO DE PVC CORRUGADO REFORÇADO, ANTICHAMA - 32MM (1") | [5 empty] | M |  | 9.91
|  | 2041 | ELETRICISTA (SGSP) | H | 34.34 | 0.09 |  | 3.0911
|  | 2099 | SERVENTE (SGSP) | H | 24.1 | 0.09 |  | 2.1693
|  | 88277 | ELETRODUTO DE PVC CORRUGADO FLEXÍVEL, ANTICHAMA - 32MM (1") | M | 4.51 | 1.03 |  | 4.6453
9002061 | TUBO METÁLICO FLEXÍVEL REVESTIDO COM PVC-3/4" | [5 empty] | M |  | 17.91
|  | 2041 | ELETRICISTA (SGSP) | H | 34.34 | 0.15 |  | 5.1519
|  | 2099 | SERVENTE (SGSP) | H | 24.1 | 0.15 |  | 3.6156
|  | 52461 | TUBO METÁLICO FLEXÍVEL REVEST. PVC - 3/4" | M | 9.14 | 1 |  | 9.14
9002062 | TUBO METÁLICO FLEXÍVEL REVESTIDO COM PVC-1" | [5 empty] | M |  | 20.98
|  | 2041 | ELETRICISTA (SGSP) | H | 34.34 | 0.15 |  | 5.1519
|  | 2099 | SERVENTE (SGSP) | H | 24.1 | 0.15 |  | 3.6156
|  | 52462 | TUBO METÁLICO FLEXÍVEL REVEST. PVC - 1" | M | 12.21 | 1 |  | 12.21
9002063 | TUBO METÁLICO FLEXÍVEL REVESTIDO COM PVC-1 1/2" | [5 empty] | M |  | 30.34
|  | 2041 | ELETRICISTA (SGSP) | H | 34.34 | 0.15 |  | 5.1519
|  | 2099 | SERVENTE (SGSP) | H | 24.1 | 0.15 |  | 3.6156
|  | 52463 | TUBO METÁLICO FLEXÍVEL REVEST. PVC -1.1/2" | M | 21.57 | 1 |  | 21.57
9002070 | ELETRODUTO DE PEAD CORRUGADO FLEXÍVEL - 1 1/4" | [5 empty] | M |  | 7.98
|  | 2041 | ELETRICISTA (SGSP) | H | 34.34 | 0.05 |  | 1.7173
|  | 2099 | SERVENTE (SGSP) | H | 24.1 | 0.05 |  | 1.2052
|  | 88278 | ELETRODUTO PEAD CORRUGADO FLEXÍVEL - 1 1/4" | M | 4.91 | 1.03 |  | 5.0573
9002071 | ELETRODUTO DE PEAD CORRUGADO FLEXÍVEL - 1 1/2" | [5 empty] | M |  | 9.99
|  | 2041 | ELETRICISTA (SGSP) | H | 34.34 | 0.07 |  | 2.4042
|  | 2099 | SERVENTE (SGSP) | H | 24.1 | 0.07 |  | 1.6872
|  | 88279 | ELETRODUTO PEAD CORRUGADO FLEXÍVEL - 1.1/2" | M | 5.73 | 1.03 |  | 5.9019
9002098 | ENVELOPAMENTO DE ELETRODUTO ENTERRADO, COM CONCRETO | [5 empty] | M |  | 40.49
|  | 2020 | PEDREIRO (SGSP) | H | 29.59 | 0.23 |  | 6.8074
|  | 2099 | SERVENTE (SGSP) | H | 24.1 | 0.75 |  | 18.078
|  | 10601 | CONCRETO FCK=5MPA C/ BRITA 2 | M3 | 306.02 | 0.051 |  | 15.6068
9002099 | ENVELOPAMENTO DE ELETRODUTO ENTERRADO COM CONCRETO E AGREGADO RECICLADO | [5 empty] | M |  | 37.48
|  | 2020 | PEDREIRO (SGSP) | H | 29.59 | 0.23 |  | 6.8074
|  | 2099 | SERVENTE (SGSP) | H | 24.1 | 0.75 |  | 18.078
|  | 10600 | CONCRETO FCK=5MPA C/ AGREGADO RECICLADO | M3 | 246.96 | 0.051 |  | 12.5951
9003003 | CABO 1,00MM2 - ISOLAMENTO PARA 0,7KV - CLASSE 4 - FLEXÍVEL | [5 empty] | M |  | 3.1
|  | 2041 | ELETRICISTA (SGSP) | H | 34.34 | 0.03 |  | 1.0303
|  | 2099 | SERVENTE (SGSP) | H | 24.1 | 0.03 |  | 0.7231
|  | 52863 | CABO 1;00 MM2 - ISOLAMENTO P/ 0;7 KV - FLEXÍVEL | M | 1.32 | 1.02 |  | 1.3464
9003004 | CABO 1,50MM2 - ISOLAMENTO PARA 0,7KV - CLASSE 4 - FLEXÍVEL | [5 empty] | M |  | 3.45
|  | 2041 | ELETRICISTA (SGSP) | H | 34.34 | 0.03 |  | 1.0303
|  | 2099 | SERVENTE (SGSP) | H | 24.1 | 0.03 |  | 0.7231
|  | 52864 | CABO 1,50 MM2 - ISOLAMENTO P/ 0,7 KV - FLEXÍVEL | M | 1.66 | 1.02 |  | 1.6932
9003005 | CABO 2,50MM2 - ISOLAMENTO PARA 0,7KV - CLASSE 4 - FLEXÍVEL | [5 empty] | M |  | 4.31
|  | 2041 | ELETRICISTA (SGSP) | H | 34.34 | 0.03 |  | 1.0303
|  | 2099 | SERVENTE (SGSP) | H | 24.1 | 0.03 |  | 0.7231
|  | 52865 | CABO 2;50 MM2 - ISOLAMENTO P/ 0;7 KV - FLEXÍVEL | M | 2.51 | 1.02 |  | 2.5602
9003006 | CABO 4,00MM2 - ISOLAMENTO PARA 0,7KV - CLASSE 4 - FLEXÍVEL | [5 empty] | M |  | 7.79
|  | 2041 | ELETRICISTA (SGSP) | H | 34.34 | 0.061 |  | 2.0951
|  | 2099 | SERVENTE (SGSP) | H | 24.1 | 0.061 |  | 1.4703
|  | 52866 | CABO 4;00 MM2 - ISOLAMENTO P/ 0;7 KV - FLEXÍVEL | M | 4.14 | 1.02 |  | 4.2228
9003007 | CABO 6,00MM2 - ISOLAMENTO PARA 0,7KV - CLASSE 4 - FLEXÍVEL | [5 empty] | M |  | 10.34
|  | 2041 | ELETRICISTA (SGSP) | H | 34.34 | 0.07 |  | 2.4042
|  | 2099 | SERVENTE (SGSP) | H | 24.1 | 0.07 |  | 1.6872
|  | 52867 | CABO 6;00 MM2 - ISOLAMENTO P/ 0;7 KV - FLEXÍVEL | M | 6.13 | 1.02 |  | 6.2526
9003008 | CABO 10,00MM2 - ISOLAMENTO PARA 0,7KV - CLASSE 4 - FLEXÍVEL | [5 empty] | M |  | 14.62
|  | 2041 | ELETRICISTA (SGSP) | H | 34.34 | 0.08 |  | 2.7477
|  | 2099 | SERVENTE (SGSP) | H | 24.1 | 0.08 |  | 1.9283
|  | 52805 | CABO 10;00 MM2 - ISOLAMENTO P/ 0;7 KV - FLEXÍVEL | M | 9.75 | 1.02 |  | 9.945
9003009 | CABO 16,00MM2 - ISOLAMENTO PARA 0,7KV - CLASSE 4 - FLEXÍVEL | [5 empty] | M |  | 21.43
|  | 2041 | ELETRICISTA (SGSP) | H | 34.34 | 0.09 |  | 3.0911
|  | 2099 | SERVENTE (SGSP) | H | 24.1 | 0.09 |  | 2.1693
|  | 52806 | CABO 16;00 MM2 - ISOLAMENTO P/ 0;7 KV - FLEXÍVEL | M | 15.85 | 1.02 |  | 16.167
9003010 | CABO 25,00MM2 - ISOLAMENTO PARA 0,7KV - CLASSE 4 - FLEXÍVEL | [5 empty] | M |  | 29.92
|  | 2041 | ELETRICISTA (SGSP) | H | 34.34 | 0.1 |  | 3.4346
|  | 2099 | SERVENTE (SGSP) | H | 24.1 | 0.1 |  | 2.4104
|  | 52807 | CABO 25;00 MM2 - ISOLAMENTO P/ 0;7 KV - FLEXÍVEL | M | 23.6 | 1.02 |  | 24.072
9003011 | CABO 35,00MM2 - ISOLAMENTO PARA 0,7KV - CLASSE 4 - FLEXÍVEL | [5 empty] | M |  | 43.5
|  | 2041 | ELETRICISTA (SGSP) | H | 34.34 | 0.15 |  | 5.1519
|  | 2099 | SERVENTE (SGSP) | H | 24.1 | 0.15 |  | 3.6156
|  | 52808 | CABO 35;00 MM2 - ISOLAMENTO P/ 0;7 KV - FLEXÍVEL | M | 34.05 | 1.02 |  | 34.731
9003012 | CABO 50,00MM2 - ISOLAMENTO PARA 0,7KV - CLASSE 4 - FLEXÍVEL | [5 empty] | M |  | 63.63
|  | 2041 | ELETRICISTA (SGSP) | H | 34.34 | 0.2 |  | 6.8692
|  | 2099 | SERVENTE (SGSP) | H | 24.1 | 0.2 |  | 4.8208
|  | 52809 | CABO 50;00 MM2 - ISOLAMENTO P/ 0;7 KV - FLEXÍVEL | M | 50.92 | 1.02 |  | 51.9384
9003013 | CABO 70,00MM2 - ISOLAMENTO PARA 0,7KV - CLASSE 4 - FLEXÍVEL | [5 empty] | M |  | 83.15
|  | 2041 | ELETRICISTA (SGSP) | H | 34.34 | 0.25 |  | 8.5866
|  | 2099 | SERVENTE (SGSP) | H | 24.1 | 0.25 |  | 6.026
|  | 52810 | CABO 70;00 MM2 - ISOLAMENTO P/ 0;7 KV - FLEXÍVEL | M | 67.19 | 1.02 |  | 68.5338
9003014 | CABO 95,00MM2 - ISOLAMENTO PARA 0,7KV - CLASSE 4 - FLEXÍVEL | [5 empty] | M |  | 108.93
|  | 2041 | ELETRICISTA (SGSP) | H | 34.34 | 0.3 |  | 10.3039
|  | 2099 | SERVENTE (SGSP) | H | 24.1 | 0.3 |  | 7.2312
|  | 52811 | CABO 95;00 MM2 - ISOLAMENTO P/ 0;7 KV - FLEXÍVEL | M | 89.6 | 1.02 |  | 91.392
9003015 | CABO 120,00MM2 - ISOLAMENTO PARA 0,7KV - CLASSE 4 - FLEXÍVEL | [5 empty] | M |  | 133.3
|  | 2041 | ELETRICISTA (SGSP) | H | 34.34 | 0.35 |  | 12.0212
|  | 2099 | SERVENTE (SGSP) | H | 24.1 | 0.35 |  | 8.4364
|  | 52812 | CABO 120;00 MM2 - ISOLAMENTO P/ 0;7 KV - FLEXÍVEL | M | 110.63 | 1.02 |  | 112.8426
9003016 | CABO 150,00MM2 - ISOLAMENTO PARA 0,7KV - CLASSE 4 - FLEXÍVEL | [5 empty] | M |  | 168.44
|  | 2041 | ELETRICISTA (SGSP) | H | 34.34 | 0.4 |  | 13.7385
|  | 2099 | SERVENTE (SGSP) | H | 24.1 | 0.4 |  | 9.6416
|  | 52813 | CABO 150;00 MM2 - ISOLAMENTO P/ 0;7 KV - FLEXÍVEL | M | 142.22 | 1.02 |  | 145.0644
9003017 | CABO 185,00MM2 - ISOLAMENTO PARA 0,7KV - CLASSE 4 - FLEXÍVEL | [5 empty] | M |  | 204.76
|  | 2041 | ELETRICISTA (SGSP) | H | 34.34 | 0.45 |  | 15.4559
|  | 2099 | SERVENTE (SGSP) | H | 24.1 | 0.45 |  | 10.8468
|  | 52814 | CABO 185;00 MM2 - ISOLAMENTO P/ 0;7 KV - FLEXÍVEL | M | 174.96 | 1.02 |  | 178.4592
9003018 | CABO 240,00MM2 - ISOLAMENTO PARA 0,7KV - CLASSE 4 - FLEXÍVEL | [5 empty] | M |  | 256.66
|  | 2041 | ELETRICISTA (SGSP) | H | 34.34 | 0.5 |  | 17.1732
|  | 2099 | SERVENTE (SGSP) | H | 24.1 | 0.5 |  | 12.052
|  | 52815 | CABO 240;00 MM2 - ISOLAMENTO P/ 0;7 KV - FLEXÍVEL | M | 222.98 | 1.02 |  | 227.4396
9003019 | CABO 300.00 MM2 - ISOLAMENTO PARA 0.7KV - CLASSE 4 - FLEXÍVEL | [5 empty] | M |  | 354.23
|  | 2041 | ELETRICISTA (SGSP) | H | 34.34 | 0.55 |  | 18.8905
|  | 2099 | SERVENTE (SGSP) | H | 24.1 | 0.55 |  | 13.2572
|  | 52816 | CABO 300;00 MM2 - ISOLAMENTO P/ 0;7 KV - FLEXÍVEL | M | 315.77 | 1.02 |  | 322.0854
9003020 | CABO COBRE FLEXÍVEL, ISOL. 750V NÃO HALOGENADO - ANTICHAMA - 1,5MM2 | [5 empty] | M |  | 3.31
|  | 2041 | ELETRICISTA (SGSP) | H | 34.34 | 0.03 |  | 1.0303
|  | 2099 | SERVENTE (SGSP) | H | 24.1 | 0.03 |  | 0.7231
|  | 52868 | CABO DE COBRE FLEXÍVEL, ISOLAÇÃO 750 V NÃO HALOGENADO ANTICHAMA-CLASSE 70°C - 1,5MM2 | M | 1.53 | 1.02 |  | 1.5606
9003021 | CABO COBRE FLEXÍVEL, ISOL. 750V NÃO HALOGENADO, ATICHAMA - 2,5MM2 | [5 empty] | M |  | 4.17
|  | 2041 | ELETRICISTA (SGSP) | H | 34.34 | 0.03 |  | 1.0303
|  | 2099 | SERVENTE (SGSP) | H | 24.1 | 0.03 |  | 0.7231
|  | 52869 | CABO DE COBRE FLEXÍVEL, ISOLAÇÃO 750 V NÃO HALOGENADO ANTICHAMA-CLASSE 70°C - 2,5MM2 | M | 2.37 | 1.02 |  | 2.4174
9003022 | CABO COBRE FLEXÍVEL, ISOL. 750V NÃO HALOGENADO, ANTICHAMA - 4,0MM2 | [5 empty] | M |  | 5.54
|  | 2041 | ELETRICISTA (SGSP) | H | 34.34 | 0.03 |  | 1.0303
|  | 2099 | SERVENTE (SGSP) | H | 24.1 | 0.03 |  | 0.7231
|  | 52870 | CABO DE COBRE FLEXÍVEL, ISOLAÇÃO 750 V NÃO HALOGENADO ANTICHAMA-CLASSE 70°C - 4,0MM2 | M | 3.71 | 1.02 |  | 3.7842
9003023 | CABO COBRE FLEXÍVEL, ISOL. 750V NÃO HALOGENADO, ANTICHAMA 6,0MM2 | [5 empty] | M |  | 9.7
|  | 2041 | ELETRICISTA (SGSP) | H | 34.34 | 0.07 |  | 2.4042
|  | 2099 | SERVENTE (SGSP) | H | 24.1 | 0.07 |  | 1.6872
|  | 52871 | CABO DE COBRE FLEXÍVEL, ISOLAÇÃO 750 V NÃO HALOGENADO ANTICHAMA-CLASSE 70°C - 6,0MM2 | M | 5.5 | 1.02 |  | 5.61
9003028 | CABO 1,50MM2 - ISOLAMENTO PARA 1,0KV - CLASSE 4 - FLEXÍVEL | [5 empty] | M |  | 2.95
|  | 2041 | ELETRICISTA (SGSP) | H | 34.34 | 0.03 |  | 1.0303
|  | 2099 | SERVENTE (SGSP) | H | 24.1 | 0.03 |  | 0.7231
|  | 52874 | CABO 1;50 MM2 - ISOLAMENTO P/ 1;0 KV - FLEXÍVEL | M | 1.17 | 1.02 |  | 1.1934
9003029 | CABO 2,50MM2 - ISOLAMENTO PARA 1,0KV - CLASSE 4 - FLEXÍVEL | [5 empty] | M |  | 3.81
|  | 2041 | ELETRICISTA (SGSP) | H | 34.34 | 0.03 |  | 1.0303
|  | 2099 | SERVENTE (SGSP) | H | 24.1 | 0.03 |  | 0.7231
|  | 52875 | CABO 2;50 MM2 - ISOLAMENTO P/ 1;0 KV - FLEXÍVEL | M | 2.02 | 1.02 |  | 2.0604
9003030 | CABO 4,00MM2 - ISOLAMENTO PARA 1,0KV - CLASSE 4 - FLEXÍVEL | [5 empty] | M |  | 6.45
|  | 2041 | ELETRICISTA (SGSP) | H | 34.34 | 0.061 |  | 2.0951
|  | 2099 | SERVENTE (SGSP) | H | 24.1 | 0.061 |  | 1.4703
|  | 52876 | CABO 4;00 MM2 - ISOLAMENTO P/ 1;0 KV - FLEXÍVEL | M | 2.83 | 1.02 |  | 2.8866
9003031 | CABO 6,00MM2 - ISOLAMENTO PARA 1,0KV - CLASSE 4 - FLEXÍVEL | [5 empty] | M |  | 8.28
|  | 2041 | ELETRICISTA (SGSP) | H | 34.34 | 0.07 |  | 2.4042
|  | 2099 | SERVENTE (SGSP) | H | 24.1 | 0.07 |  | 1.6872
|  | 52877 | CABO 6;00 MM2 - ISOLAMENTO P/ 1;0 KV - FLEXÍVEL | M | 4.11 | 1.02 |  | 4.1922
9003032 | CABO 10,00MM2 - ISOLAMENTO PARA 1,0KV - CLASSE 4 - FLEXÍVEL | [5 empty] | M |  | 12.67
|  | 2041 | ELETRICISTA (SGSP) | H | 34.34 | 0.08 |  | 2.7477
|  | 2099 | SERVENTE (SGSP) | H | 24.1 | 0.08 |  | 1.9283
|  | 52825 | CABO 10;00 MM2 - ISOLAMENTO P/ 1;0 KV - FLEXÍVEL | M | 7.84 | 1.02 |  | 7.9968
9003033 | CABO 16,00MM2 - ISOLAMENTO PARA 1,0KV - CLASSE 4 - FLEXÍVEL | [5 empty] | M |  | 13.99
|  | 2041 | ELETRICISTA (SGSP) | H | 34.34 | 0.06 |  | 2.0607
|  | 2099 | SERVENTE (SGSP) | H | 24.1 | 0.05 |  | 1.2052
|  | 52826 | CABO 16;00 MM2 - ISOLAMENTO P/ 1;0 KV - FLEXÍVEL | M | 10.51 | 1.02 |  | 10.7202
9003034 | CABO 25,00MM2 - ISOLAMENTO PARA 1,0KV - CLASSE 4 - FLEXÍVEL | [5 empty] | M |  | 24.91
|  | 2041 | ELETRICISTA (SGSP) | H | 34.34 | 0.1 |  | 3.4346
|  | 2099 | SERVENTE (SGSP) | H | 24.1 | 0.1 |  | 2.4104
|  | 52827 | CABO 25;00 MM2 - ISOLAMENTO P/ 1;0 KV - FLEXÍVEL | M | 18.69 | 1.02 |  | 19.0638
9003035 | CABO 35,00MM2 - ISOLAMENTO PARA 1,0KV - CLASSE 4 - FLEXÍVEL | [5 empty] | M |  | 35.02
|  | 2041 | ELETRICISTA (SGSP) | H | 34.34 | 0.15 |  | 5.1519
|  | 2099 | SERVENTE (SGSP) | H | 24.1 | 0.15 |  | 3.6156
|  | 52828 | CABO 35;00 MM2 - ISOLAMENTO P/ 1;0 KV - FLEXÍVEL | M | 25.74 | 1.02 |  | 26.2548
9003036 | CABO 50,00MM2 - ISOLAMENTO PARA 1,0KV - CLASSE 4 - FLEXÍVEL | [5 empty] | M |  | 49.73
|  | 2041 | ELETRICISTA (SGSP) | H | 34.34 | 0.2 |  | 6.8692
|  | 2099 | SERVENTE (SGSP) | H | 24.1 | 0.2 |  | 4.8208
|  | 52829 | CABO 50;00 MM2 - ISOLAMENTO P/ 1;0 KV - FLEXÍVEL | M | 37.29 | 1.02 |  | 38.0358
9003037 | CABO 70,00MM2 - ISOLAMENTO PARA 1,0KV - CLASSE 4 - FLEXÍVEL | [5 empty] | M |  | 68.55
|  | 2041 | ELETRICISTA (SGSP) | H | 34.34 | 0.25 |  | 8.5866
|  | 2099 | SERVENTE (SGSP) | H | 24.1 | 0.25 |  | 6.026
|  | 52830 | CABO 70;00 MM2 - ISOLAMENTO P/ 1;0 KV - FLEXÍVEL | M | 52.88 | 1.02 |  | 53.9376
9003038 | CABO 95,00MM2 - ISOLAMENTO PARA 1,0KV - CLASSE 4 - FLEXÍVEL | [5 empty] | M |  | 88.34
|  | 2041 | ELETRICISTA (SGSP) | H | 34.34 | 0.3 |  | 10.3039
|  | 2099 | SERVENTE (SGSP) | H | 24.1 | 0.3 |  | 7.2312
|  | 52831 | CABO 95;00 MM2 - ISOLAMENTO P/ 1;0 KV - FLEXÍVEL | M | 69.42 | 1.02 |  | 70.8084
9003039 | CABO 120,00MM2 - ISOLAMENTO PARA 1,0KV - CLASSE 4 - FLEXÍVEL | [5 empty] | M |  | 115.33
|  | 2041 | ELETRICISTA (SGSP) | H | 34.34 | 0.35 |  | 12.0212
|  | 2099 | SERVENTE (SGSP) | H | 24.1 | 0.35 |  | 8.4364
|  | 52832 | CABO 120;00 MM2 - ISOLAMENTO P/ 1;0 KV - FLEXÍVEL | M | 93.01 | 1.02 |  | 94.8702
9003040 | CABO 150,00MM2 - ISOLAMENTO PARA 1,0KV - CLASSE 4 - FLEXÍVEL | [5 empty] | M |  | 135.34
|  | 2041 | ELETRICISTA (SGSP) | H | 34.34 | 0.4 |  | 13.7385
|  | 2099 | SERVENTE (SGSP) | H | 24.1 | 0.4 |  | 9.6416
|  | 52833 | CABO 150;00 MM2 - ISOLAMENTO P/ 1;0 KV - FLEXÍVEL | M | 109.76 | 1.02 |  | 111.9552
9003041 | CABO 185,00MM2 - ISOLAMENTO PARA 1,0KV - CLASSE 4 - FLEXÍVEL | [5 empty] | M |  | 162.24
|  | 2041 | ELETRICISTA (SGSP) | H | 34.34 | 0.45 |  | 15.4559
|  | 2099 | SERVENTE (SGSP) | H | 24.1 | 0.45 |  | 10.8468
|  | 52834 | CABO 185;00 MM2 - ISOLAMENTO P/ 1;0 KV - FLEXÍVEL | M | 133.27 | 1.02 |  | 135.9354
9003042 | CABO 240,00MM2 - ISOLAMENTO PARA 1,0KV - CLASSE 4 - FLEXÍVEL | [5 empty] | M |  | 201.98
|  | 2041 | ELETRICISTA (SGSP) | H | 34.34 | 0.5 |  | 17.1732
|  | 2099 | SERVENTE (SGSP) | H | 24.1 | 0.5 |  | 12.052
|  | 52835 | CABO 240;00 MM2 - ISOLAMENTO P/ 1;0 KV - FLEXÍVEL | M | 169.37 | 1.02 |  | 172.7574
9003043 | CABO 300.00 MM2 - ISOLAMENTO PARA 1.0KV - CLASSE 4 - FLEXÍVEL | [5 empty] | M |  | 316.59
|  | 2041 | ELETRICISTA (SGSP) | H | 34.34 | 0.55 |  | 18.8905
|  | 2099 | SERVENTE (SGSP) | H | 24.1 | 0.55 |  | 13.2572
|  | 52836 | CABO 300;00 MM2 - ISOLAMENTO P/ 1;0 KV - FLEXÍVEL | M | 278.86 | 1.02 |  | 284.4372
9003061 | FIO TELEFÔNICO EXTERNO TIPO FE-100 PAR PARALELO | [5 empty] | M |  | 3.95
|  | 2041 | ELETRICISTA (SGSP) | H | 34.34 | 0.03 |  | 1.0303
|  | 2099 | SERVENTE (SGSP) | H | 24.1 | 0.03 |  | 0.7231
|  | 52883 | FIO TELEFÔNICO EXT. TIPO FE-100 PARALELO | M | 2.15 | 1.02 |  | 2.193
9003062 | CABO TELEFÔNICO TIPO CI-50 (50 PARES) | [5 empty] | M |  | 35.59
|  | 2041 | ELETRICISTA (SGSP) | H | 34.34 | 0.11 |  | 3.7781
|  | 2099 | SERVENTE (SGSP) | H | 24.1 | 0.11 |  | 2.6514
|  | 88244 | CABO TELEFÔNICO PADRÃO TELEBRÁS TIPO CI-50 (50 PARES) | M | 28.59 | 1.02 |  | 29.1618
9003070 | CABO FLEXÍVEL PVC-750V - 2 CONDUTORES - 1,5MM2 | [5 empty] | M |  | 5.77
|  | 2041 | ELETRICISTA (SGSP) | H | 34.34 | 0.03 |  | 1.0303
|  | 2099 | SERVENTE (SGSP) | H | 24.1 | 0.03 |  | 0.7231
|  | 52910 | CABO FLEXÍVEL PVC 500V - 2 COND. 1,50MM2 | M | 3.94 | 1.02 |  | 4.0188
9003072 | CABO FLEXÍVEL PVC - 750V - 2 CONDUTORES - 4,00MM2 | [5 empty] | M |  | 12.87
|  | 2041 | ELETRICISTA (SGSP) | H | 34.34 | 0.061 |  | 2.0951
|  | 2099 | SERVENTE (SGSP) | H | 24.1 | 0.061 |  | 1.4703
|  | 52912 | CABO FLEXÍVEL PVC 500V - 2 COND. 4,00MM2 | M | 9.12 | 1.02 |  | 9.3024
9003075 | CABO FLEXÍVEL PVC-750V - 3 CONDUTORES - 1,5MM2 | [5 empty] | M |  | 7.17
|  | 2041 | ELETRICISTA (SGSP) | H | 34.34 | 0.03 |  | 1.0303
|  | 2099 | SERVENTE (SGSP) | H | 24.1 | 0.03 |  | 0.7231
|  | 52915 | CABO FLEXÍVEL PVC 500V - 3 COND. 1,50MM2 | M | 5.31 | 1.02 |  | 5.4162
9003076 | CABO FLEXÍVEL PVC - 750V - 3 CONDUTORES - 2,50MM2 | [5 empty] | M |  | 10.41
|  | 2041 | ELETRICISTA (SGSP) | H | 34.34 | 0.03 |  | 1.0303
|  | 2099 | SERVENTE (SGSP) | H | 24.1 | 0.03 |  | 0.7231
|  | 52916 | CABO FLEXÍVEL PVC 500V - 3 COND. 2,50MM2 | M | 8.49 | 1.02 |  | 8.6598
9003077 | CABO FLEXÍVEL PVC-750V - 3 CONDUTORES - 6MM2 | [5 empty] | M |  | 23.39
|  | 2041 | ELETRICISTA (SGSP) | H | 34.34 | 0.05 |  | 1.7173
|  | 2099 | SERVENTE (SGSP) | H | 24.1 | 0.05 |  | 1.2052
|  | 88211 | CABO DE COBRE FLEXÍVEL, ISOLAMENTO EM PVC PARA 0,75 KV, 3 CONDUTORES - 6 MM2 | M | 20.07 | 1.02 |  | 20.4714
9003078 | CABO FLEXÍVEL PVC-750V - 3 CONDUTORES - 10MM2 | [5 empty] | M |  | 40.39
|  | 2041 | ELETRICISTA (SGSP) | H | 34.34 | 0.05 |  | 1.7173
|  | 2099 | SERVENTE (SGSP) | H | 24.1 | 0.05 |  | 1.2052
|  | 88212 | CABO DE COBRE FLEXÍVEL, ISOLAMENTO EM PVC PARA 0,75 KV, 3 CONDUTORES - 10 MM2 | M | 36.73 | 1.02 |  | 37.4646
9003080 | CABO FLEXÍVEL PVC-750V - 4 CONDUTORES - 1,5MM2 | [5 empty] | M |  | 9.05
|  | 2041 | ELETRICISTA (SGSP) | H | 34.34 | 0.03 |  | 1.0303
|  | 2099 | SERVENTE (SGSP) | H | 24.1 | 0.03 |  | 0.7231
|  | 52920 | CABO FLEXÍVEL PVC 500V - 4 COND. 1,50MM2 | M | 7.15 | 1.02 |  | 7.293
9003101 | CABO DE COBRE 1,50MM2 - ISOLAMENTO PARA 0,6/1KV - CLASSE 5 - FLEXÍVEL - ISOLAÇÃO EM EPR 90 C | [5 empty] | M |  | 3.91
|  | 2041 | ELETRICISTA (SGSP) | H | 34.34 | 0.03 |  | 1.0303
|  | 2099 | SERVENTE (SGSP) | H | 24.1 | 0.03 |  | 0.7231
|  | 88199 | CABO DE COBRE 1,50 MM2 - ISOLAMENTO 0,6/1KV - CLASSE 5 - FLEXÍVEL - ISOLAÇÃO EM EPR 90 C | M | 2.11 | 1.02 |  | 2.1522
9003103 | CABO DE COBRE 2,50MM2 - ISOLAMENTO PARA 0,6/1KV - CLASSE 5 - FLEXÍVEL - ISOLAÇÃO EM EPR 90 C | [5 empty] | M |  | 5.11
|  | 2041 | ELETRICISTA (SGSP) | H | 34.34 | 0.03 |  | 1.0303
|  | 2099 | SERVENTE (SGSP) | H | 24.1 | 0.03 |  | 0.7231
|  | 88202 | CABO DE COBRE 2,50 MM2 - ISOLAMENTO 0,6/1KV - CLASSE 5 - FLEXÍVEL - ISOLAÇÃO EM EPR 90 C | M | 3.29 | 1.02 |  | 3.3558
9003105 | CABO DE COBRE 6MM2 - ISOLAMENTO PARA 0,6/1KV - CLASSE 5 - FLEXÍVEL - ISOLAÇÃO EM EPR 90 C | [5 empty] | M |  | 9.56
|  | 2041 | ELETRICISTA (SGSP) | H | 34.34 | 0.05 |  | 1.7173
|  | 2099 | SERVENTE (SGSP) | H | 24.1 | 0.05 |  | 1.2052
|  | 88208 | CABO DE COBRE 6,00 MM2 - ISOLAMENTO 0,6/1KV - CLASSE 5 - FLEXÍVEL - ISOLAÇÃO EM EPR 90 C | M | 6.51 | 1.02 |  | 6.6402
9003106 | CABO DE COBRE 10MM2 - ISOLAMENTO PARA 0,6/1KV - CLASSE 5 - FLEXÍVEL - ISOLAÇÃO EM EPR 90 C | [5 empty] | M |  | 13.38
|  | 2041 | ELETRICISTA (SGSP) | H | 34.34 | 0.05 |  | 1.7173
|  | 2099 | SERVENTE (SGSP) | H | 24.1 | 0.05 |  | 1.2052
|  | 88213 | CABO DE COBRE 10 MM2 - ISOLAMENTO 0,6/1KV - CLASSE 5 - FLEXÍVEL - ISOLAÇÃO EM EPR 90 C | M | 10.25 | 1.02 |  | 10.455
9003107 | CABO DE COBRE 16MM2 - ISOLAMENTO PARA 0,6/1KV - CLASSE 5 - FLEXÍVEL - ISOLAÇÃO EM EPR 90 C | [5 empty] | M |  | 19.18
|  | 2041 | ELETRICISTA (SGSP) | H | 34.34 | 0.06 |  | 2.0607
|  | 2099 | SERVENTE (SGSP) | H | 24.1 | 0.05 |  | 1.2052
|  | 88215 | CABO DE COBRE 16 MM2 - ISOLAMENTO 0,6/1KV - CLASSE 5 - FLEXÍVEL - ISOLAÇÃO EM EPR 90 C | M | 15.6 | 1.02 |  | 15.912
9003108 | CABO DE COBRE 25MM2 - ISOLAMENTO PARA 0,6/1KV - CLASSE 5 - FLEXÍVEL - ISOLAÇÃO EM EPR 90 C | [5 empty] | M |  | 29.11
|  | 2041 | ELETRICISTA (SGSP) | H | 34.34 | 0.08 |  | 2.7477
|  | 2099 | SERVENTE (SGSP) | H | 24.1 | 0.08 |  | 1.9283
|  | 88217 | CABO DE COBRE 25 MM2 - ISOLAMENTO 0,6/1KV - CLASSE 5 - FLEXÍVEL - ISOLAÇÃO EM EPR 90 C | M | 23.95 | 1.02 |  | 24.429
9003109 | CABO DE COBRE 35MM2 - ISOLAMENTO PARA 0,6/1KV - CLASSE 5 - FLEXÍVEL - ISOLAÇÃO EM EPR 90 C | [5 empty] | M |  | 38.76
|  | 2041 | ELETRICISTA (SGSP) | H | 34.34 | 0.09 |  | 3.0911
|  | 2099 | SERVENTE (SGSP) | H | 24.1 | 0.09 |  | 2.1693
|  | 88219 | CABO DE COBRE 35 MM2 - ISOLAMENTO 0,6/1KV - CLASSE 5 - FLEXÍVEL - ISOLAÇÃO EM EPR 90 C | M | 32.84 | 1.02 |  | 33.4968
9003110 | CABO DE COBRE 50MM2 - ISOLAMENTO PARA 0,6/1KV - CLASSE 5 - FLEXÍVEL - ISOLAÇÃO EM EPR 90 C | [5 empty] | M |  | 53.19
|  | 2041 | ELETRICISTA (SGSP) | H | 34.34 | 0.1 |  | 3.4346
|  | 2099 | SERVENTE (SGSP) | H | 24.1 | 0.1 |  | 2.4104
|  | 88221 | CABO DE COBRE 50 MM2 - ISOLAMENTO 0,6/1KV - CLASSE 5 - FLEXÍVEL - ISOLAÇÃO EM EPR 90 C | M | 46.42 | 1.02 |  | 47.3484
9003111 | CABO DE COBRE 70MM2 - ISOLAMENTO PARA 0,6/1KV - CLASSE 5 - FLEXÍVEL - ISOLAÇÃO EM EPR 90 C | [5 empty] | M |  | 72.11
|  | 2041 | ELETRICISTA (SGSP) | H | 34.34 | 0.11 |  | 3.7781
|  | 2099 | SERVENTE (SGSP) | H | 24.1 | 0.11 |  | 2.6514
|  | 88223 | CABO DE COBRE 70 MM2 - ISOLAMENTO 0,6/1KV - CLASSE 5 - FLEXÍVEL - ISOLAÇÃO EM EPR 90 C | M | 64.39 | 1.02 |  | 65.6778
9003112 | CABO DE COBRE 95MM2 - ISOLAMENTO PARA 0,6/1KV - CLASSE 5 - FLEXÍVEL - ISOLAÇÃO EM EPR 90 C | [5 empty] | M |  | 98.83
|  | 2041 | ELETRICISTA (SGSP) | H | 34.34 | 0.16 |  | 5.4954
|  | 2099 | SERVENTE (SGSP) | H | 24.1 | 0.14 |  | 3.3745
|  | 88226 | CABO DE COBRE 95 MM2 - ISOLAMENTO 0,6/1KV - CLASSE 5 - FLEXÍVEL - ISOLAÇÃO EM EPR 90 C | M | 88.2 | 1.02 |  | 89.964
9003113 | CABO DE COBRE 120MM2 - ISOLAMENTO PARA 0,6/1KV - CLASSE 5 - FLEXÍVEL - ISOLAÇÃO EM EPR 90 C | [5 empty] | M |  | 123.31
|  | 2041 | ELETRICISTA (SGSP) | H | 34.34 | 0.18 |  | 6.1823
|  | 2099 | SERVENTE (SGSP) | H | 24.1 | 0.16 |  | 3.8566
|  | 88228 | CABO DE COBRE 120 MM2 - ISOLAMENTO 0,6/1KV - CLASSE 5 - FLEXÍVEL - ISOLAÇÃO EM EPR 90 C | M | 111.05 | 1.02 |  | 113.271
9003114 | CABO DE COBRE 150MM2 - ISOLAMENTO PARA 0,6/1KV - CLASSE 5 - FLEXÍVEL - ISOLAÇÃO EM EPR 90 C | [5 empty] | M |  | 151.21
|  | 2041 | ELETRICISTA (SGSP) | H | 34.34 | 0.2 |  | 6.8692
|  | 2099 | SERVENTE (SGSP) | H | 24.1 | 0.18 |  | 4.3387
|  | 88230 | CABO DE COBRE 150 MM2 - ISOLAMENTO 0,6/1KV - CLASSE 5 - FLEXÍVEL - ISOLAÇÃO EM EPR 90 C | M | 137.26 | 1.02 |  | 140.0052
9003115 | CABO DE COBRE 185MM2 - ISOLAMENTO PARA 0,6/1KV - CLASSE 5 - FLEXÍVEL - ISOLAÇÃO EM EPR 90 C | [5 empty] | M |  | 182.18
|  | 2041 | ELETRICISTA (SGSP) | H | 34.34 | 0.21 |  | 7.2127
|  | 2099 | SERVENTE (SGSP) | H | 24.1 | 0.2 |  | 4.8208
|  | 88232 | CABO DE COBRE 185 MM2 - ISOLAMENTO 0,6/1KV - CLASSE 5 - FLEXÍVEL - ISOLAÇÃO EM EPR 90 C | M | 166.81 | 1.02 |  | 170.1462
9003116 | CABO DE COBRE 240MM2 - ISOLAMENTO PARA 0,6/1KV - CLASSE 5 - FLEXÍVEL - ISOLAÇÃO EM EPR 90 C | [5 empty] | M |  | 229.48
|  | 2041 | ELETRICISTA (SGSP) | H | 34.34 | 0.23 |  | 7.8996
|  | 2099 | SERVENTE (SGSP) | H | 24.1 | 0.22 |  | 5.3029
|  | 88234 | CABO DE COBRE 240 MM2 - ISOLAMENTO 0,6/1KV - CLASSE 5 - FLEXÍVEL - ISOLAÇÃO EM EPR 90 C | M | 212.04 | 1.02 |  | 216.2808
9003118 | CABO DE COBRE 2X1,5MM2 - ISOLAMENTO PARA 0,6KV - CLASSE 5 - FLEXÍVEL - ISOLAÇÃO EM EPR 90 C - PARA DETECÇÃO DE INCÊNDIO | [5 empty] | M |  | 6.7
|  | 2041 | ELETRICISTA (SGSP) | H | 34.34 | 0.03 |  | 1.0303
|  | 2099 | SERVENTE (SGSP) | H | 24.1 | 0.03 |  | 0.7231
|  | 88238 | CABO DE COBRE FLEXÍVEL BLINDADO DE 2 x 1,5 mm2, CLASSE 5, FLEXÍVEL, ISOLAMENTO 0,6kV EM PVC/E - 105ºC PARA DETECÇÃO DE INCÊNDIO | M | 4.85 | 1.02 |  | 4.947
9003119 | CABO DE COBRE 3X1,5MM2 - ISOLAMENTO PARA 0,6KV - CLASSE 5 - FLEXÍVEL - ISOLAÇÃO EM EPR 90 C - PARA DETECÇÃO DE INCÊNDIO | [5 empty] | M |  | 8.75
|  | 2041 | ELETRICISTA (SGSP) | H | 34.34 | 0.03 |  | 1.0303
|  | 2099 | SERVENTE (SGSP) | H | 24.1 | 0.03 |  | 0.7231
|  | 88240 | CABO DE COBRE FLEXÍVEL BLINDADO DE 3 x 1,5 mm2, CLASSE 5, FLEXÍVEL, ISOLAMENTO 0,6kV EM PVC/E - 105ºC PARA DETECÇÃO DE INCÊNDIO | M | 6.86 | 1.02 |  | 6.9972
9003120 | CABO DE COBRE 2X2,5MM2 - ISOLAMENTO PARA 0,6KV - CLASSE 5 - FLEXÍVEL - ISOLAÇÃO EM EPR 90 C - PARA DETECÇÃO DE INCÊNDIO | [5 empty] | M |  | 9.53
|  | 2041 | ELETRICISTA (SGSP) | H | 34.34 | 0.03 |  | 1.0303
|  | 2099 | SERVENTE (SGSP) | H | 24.1 | 0.03 |  | 0.7231
|  | 88239 | CABO DE COBRE FLEXÍVEL BLINDADO DE 2 x 2,5 mm2, CLASSE 5, FLEXÍVEL, ISOLAMENTO 0,6kV EM PVC/E - 105ºC PARA DETECÇÃO DE INCÊNDIO | M | 7.62 | 1.02 |  | 7.7724
9003121 | CABO DE COBRE 1,50MM2 - ISOLAMENTO PARA 750V - AFUMEX - CLASSE 5 - FLEXÍVEL - ISOLAÇÃO EM HEPR 90 C | [5 empty] | M |  | 3.94
|  | 2041 | ELETRICISTA (SGSP) | H | 34.34 | 0.03 |  | 1.0303
|  | 2099 | SERVENTE (SGSP) | H | 24.1 | 0.03 |  | 0.7231
|  | 88201 | CABO DE COBRE 1,50 MM2 - ISOLAMENTO PARA 750V - AFUMEX - CLASSE 5 - FLEXÍVEL - ISOLAÇÃO EM HEPR 90 C | M | 2.14 | 1.02 |  | 2.1828
9003122 | CABO DE COBRE 2,50MM2 - ISOLAMENTO PARA 750V - AFUMEX - CLASSE 5 - FLEXÍVEL - ISOLAÇÃO EM HEPR 90 C | [5 empty] | M |  | 5.16
|  | 2041 | ELETRICISTA (SGSP) | H | 34.34 | 0.03 |  | 1.0303
|  | 2099 | SERVENTE (SGSP) | H | 24.1 | 0.03 |  | 0.7231
|  | 88204 | CABO DE COBRE 2,50 MM2 - ISOLAMENTO PARA 750V - AFUMEX - CLASSE 5 - FLEXÍVEL - ISOLAÇÃO EM HEPR 90 C | M | 3.34 | 1.02 |  | 3.4068
9003123 | CABO DE COBRE 4MM2 - ISOLAMENTO PARA 750V - AFUMEX - CLASSE 5 - FLEXÍVEL - ISOLAÇÃO EM HEPR 90 C | [5 empty] | M |  | 6.96
|  | 2041 | ELETRICISTA (SGSP) | H | 34.34 | 0.04 |  | 1.3738
|  | 2099 | SERVENTE (SGSP) | H | 24.1 | 0.04 |  | 0.9641
|  | 88207 | CABO DE COBRE 4,00 MM2 - ISOLAMENTO PARA 750V - AFUMEX - CLASSE 5 - FLEXÍVEL - ISOLAÇÃO EM HEPR 90 C | M | 4.53 | 1.02 |  | 4.6206
9003124 | CABO DE COBRE 6MM2 - ISOLAMENTO PARA 750V - AFUMEX - CLASSE 5 - FLEXÍVEL - ISOLAÇÃO EM HEPR 90 C | [5 empty] | M |  | 8.72
|  | 2041 | ELETRICISTA (SGSP) | H | 34.34 | 0.04 |  | 1.3738
|  | 2099 | SERVENTE (SGSP) | H | 24.1 | 0.05 |  | 1.2052
|  | 88210 | CABO DE COBRE 6,00 MM2 - ISOLAMENTO PARA 750V - AFUMEX - CLASSE 5 - FLEXÍVEL - ISOLAÇÃO EM HEPR 90 C | M | 6.02 | 1.02 |  | 6.1404
9003140 | CABO DE COBRE 300MM2 - ISOLAMENTO PARA 0,6/1KV - CLASSE 5 - FLEXÍVEL - ISOLAÇÃO EM PVC 70 C | [5 empty] | M |  | 36.97
|  | 2041 | ELETRICISTA (SGSP) | H | 34.34 | 0.51 |  | 17.5166
|  | 2099 | SERVENTE (SGSP) | H | 24.1 | 0.51 |  | 12.2931
|  | 88237 | CABO DE COBRE FLEXÍVEL NÃO BLINDADO DE 2 x 2,5 mm2, CLASSE 5, FLEXÍVEL, ISOLAMENTO 0,6kV EM PVC/E - 105ºC PARA DETECÇÃO DE INCÊNDIO | M | 7.02 | 1.02 |  | 7.1604
9004002 | SINALIZADOR LUMINOSO DIÂMETRO 22MM, COM LÂMPADA | [5 empty] | UN |  | 162.41
|  | 2041 | ELETRICISTA (SGSP) | H | 34.34 | 0.3 |  | 10.3039
|  | 2099 | SERVENTE (SGSP) | H | 24.1 | 0.3 |  | 7.2312
|  | 54533 | SINALIZADOR LUMINOSO COM LÂMPADA LED, 220V - 22MM | Un | 144.87 | 1 |  | 144.87
9004003 | SINALIZADOR LUMINOSO DIÂMETRO 30 MM, COM LÂMPADA | [5 empty] | UN |  | 179.63
|  | 2041 | ELETRICISTA (SGSP) | H | 34.34 | 0.3 |  | 10.3039
|  | 2099 | SERVENTE (SGSP) | H | 24.1 | 0.3 |  | 7.2312
|  | 54534 | SINALIZADOR LUMINOSO COM LÂMPADA LED, 220V - 30MM | Un | 162.09 | 1 |  | 162.09
9004011 | VOLTÍMETRO 96X96MM 250V | [5 empty] | UN |  | 289.07
|  | 1037 | ELETROTÉCNICO MONTADOR (SGSP) | H | 53.03 | 0.5 |  | 26.5191
|  | 2041 | ELETRICISTA (SGSP) | H | 34.34 | 2.1 |  | 72.1275
|  | 2099 | SERVENTE (SGSP) | H | 24.1 | 2.1 |  | 50.6186
|  | 54511 | VOLTÍMETRO 250V - 96X96MM | Un | 139.8 | 1 |  | 139.8
9004030 | CONTATOR TRIPOLAR I NOMINAL 12A | [5 empty] | UN |  | 356.28
|  | 1037 | ELETROTÉCNICO MONTADOR (SGSP) | H | 53.03 | 0.5 |  | 26.5191
|  | 54540 | CONTATOR TRIPOLAR 220V - 12A - COM CONTATOS AUXILIARES DE DOIS PARES | Un | 329.76 | 1 |  | 329.76
9004031 | CONTATOR TRIPOLAR I NOMINAL 22A | [5 empty] | UN |  | 734.95
|  | 1037 | ELETROTÉCNICO MONTADOR (SGSP) | H | 53.03 | 0.5 |  | 26.5191
|  | 2041 | ELETRICISTA (SGSP) | H | 34.34 | 3.5 |  | 120.2126
|  | 2041 | ELETRICISTA (SGSP) | H | 34.34 | 3 |  | 103.0393
|  | 2099 | SERVENTE (SGSP) | H | 24.1 | 3.5 |  | 84.3644
|  | 54541 | CONTATOR TRIPOLAR 220V - 25A - COM CONTATOS AUXILIARES DE DOIS PARES | Un | 400.81 | 1 |  | 400.81
9004032 | CONTATOR TRIPOLAR I NOMINAL 40A | [5 empty] | UN |  | 1117.01
|  | 1037 | ELETROTÉCNICO MONTADOR (SGSP) | H | 53.03 | 0.5 |  | 26.5191
|  | 2041 | ELETRICISTA (SGSP) | H | 34.34 | 3.8 |  | 130.5165
|  | 2099 | AJUDANTE DE ELETRICISTA (SGSP) | H | 24.1 | 3.8 |  | 91.5956
|  | 2099 | SERVENTE (SGSP) | H | 24.1 | 3 |  | 72.3123
|  | 54542 | CONTATOR TRIPOLAR 220V - 40A - COM CONTATOS AUXILIARES DE DOIS PARES | Un | 796.07 | 1 |  | 796.07
9004033 | CONTATOR TRIPOLAR I NOMINAL 55A | [5 empty] | UN |  | 1881.3
|  | 1037 | ELETROTÉCNICO MONTADOR (SGSP) | H | 53.03 | 0.5 |  | 26.5191
|  | 2041 | ELETRICISTA (SGSP) | H | 34.34 | 4 |  | 137.3858
|  | 2099 | SERVENTE (SGSP) | H | 24.1 | 4 |  | 96.4165
|  | 54543 | CONTATOR TRIPOLAR 220V - 65A - COM CONTATOS AUXILIARES DE DOIS PARES | Un | 1620.98 | 1 |  | 1620.98
9004040 | RELÊ BIMETÁLICO DE SOBRECARGA AJUSTE DE 6 ATÉ 12.5A | [5 empty] | UN |  | 351.34
|  | 1037 | ELETROTÉCNICO MONTADOR (SGSP) | H | 53.03 | 0.5 |  | 26.5191
|  | 2041 | ELETRICISTA (SGSP) | H | 34.34 | 2 |  | 68.6929
|  | 2099 | SERVENTE (SGSP) | H | 24.1 | 2 |  | 48.2082
|  | 54550 | RELÉ BIMETÁLICO SOBRECARGA AJUSTE 06 - 12,50A | Un | 207.92 | 1 |  | 207.92
9004041 | RELÊ BIMETÁLICO DE SOBRECARGA AJUSTE DE 16 ATÉ 25A | [5 empty] | UN |  | 500.81
|  | 1037 | ELETROTÉCNICO MONTADOR (SGSP) | H | 53.03 | 0.5 |  | 26.5191
|  | 2041 | ELETRICISTA (SGSP) | H | 34.34 | 2.1 |  | 72.1275
|  | 2099 | SERVENTE (SGSP) | H | 24.1 | 2.1 |  | 50.6186
|  | 54551 | RELÉ BIMETÁLICO SOBRECARGA AJUSTE 16 - 25A | Un | 351.54 | 1 |  | 351.54
9004042 | RELÊ BIMETÁLICO DE SOBRECARGA AJUSTE DE 25 ATÉ 40A | [5 empty] | UN |  | 438.59
|  | 1037 | ELETROTÉCNICO MONTADOR (SGSP) | H | 53.03 | 0.5 |  | 26.5191
|  | 2041 | ELETRICISTA (SGSP) | H | 34.34 | 2.3 |  | 78.9968
|  | 2099 | SERVENTE (SGSP) | H | 24.1 | 2.3 |  | 55.4394
|  | 54552 | RELÉ BIMETÁLICO SOBRECARGA AJUSTE 25 - 40A | Un | 277.63 | 1 |  | 277.63
9004048 | RELÊ DE TEMPO ELETRÔNICO AJUSTE DE 6 ATÉ 60S | [5 empty] | UN |  | 192.71
|  | 1037 | ELETROTÉCNICO MONTADOR (SGSP) | H | 53.03 | 0.5 |  | 26.5191
|  | 2041 | ELETRICISTA (SGSP) | H | 34.34 | 1 |  | 34.3464
|  | 2099 | SERVENTE (SGSP) | H | 24.1 | 1 |  | 24.1041
|  | 54560 | RELÉ DE TEMPO ELETRÔNICO AJUSTE 6 - 60S | Un | 107.74 | 1 |  | 107.74
9004060 | DISPOSITIVO DE PROTEÇÃO CONTRA SURTOS 275V - 15KA | [5 empty] | UN |  | 66.28
|  | 2041 | ELETRICISTA (SGSP) | H | 34.34 | 0.6 |  | 20.6078
|  | 54580 | DISPOSITIVO DE PROTEÇÃO CONTRA SURTOS ELÉTRICOS-275V / 15A | Un | 45.67 | 1 |  | 45.67
9004068 | INTERRUPTOR DIFERENCIAL RESIDUAL BIPOLAR 25A - SENSIBILIDADE 30MA - 220V | [5 empty] | UN |  | 302.35
|  | 1037 | ELETROTÉCNICO MONTADOR (SGSP) | H | 53.03 | 0.6 |  | 31.823
|  | 2041 | ELETRICISTA (SGSP) | H | 34.34 | 1.6 |  | 54.9543
|  | 2099 | SERVENTE (SGSP) | H | 24.1 | 1.6 |  | 38.5666
|  | 61003 | INTERRUPTOR DIFERENCIAL RESIDUAL (DR)2P - 25A/30MA-220/240V | Un | 177.01 | 1 |  | 177.01
9004069 | INTERRUPTOR DIFERENCIAL RESIDUAL BIPOLAR 40A - SENSIBILIDADE 30MA - 220V | [5 empty] | UN |  | 372.79
|  | 1037 | ELETROTÉCNICO MONTADOR (SGSP) | H | 53.03 | 0.6 |  | 31.823
|  | 2041 | ELETRICISTA (SGSP) | H | 34.34 | 1.6 |  | 54.9543
|  | 2099 | SERVENTE (SGSP) | H | 24.1 | 1.6 |  | 38.5666
|  | 61004 | INTERRUPTOR DIFERENCIAL RESIDUAL (DR)2P - 40A/30MA-220/240V | Un | 247.45 | 1 |  | 247.45
9004070 | INTERRUPTOR DIFERENCIAL RESIDUAL BIPOLAR 63A, SENSIBILIDADE 30MA - 220V | [5 empty] | UN |  | 287.71
|  | 1037 | ELETROTÉCNICO MONTADOR (SGSP) | H | 53.03 | 0.6 |  | 31.823
|  | 2041 | ELETRICISTA (SGSP) | H | 34.34 | 1.6 |  | 54.9543
|  | 2099 | SERVENTE (SGSP) | H | 24.1 | 1.6 |  | 38.5666
|  | 54115 | INTERRUPTOR DIFERENCIAL 2P - 30 MA / 220/240V - 63A | Un | 162.37 | 1 |  | 162.37
9004072 | INTERRUPTOR DIFERENCIAL TETRAPOLAR - 40A - SENSIBILIDADE 30MA - 380V | [5 empty] | UN |  | 408.58
|  | 1037 | ELETROTÉCNICO MONTADOR (SGSP) | H | 53.03 | 0.6 |  | 31.823
|  | 2041 | ELETRICISTA (SGSP) | H | 34.34 | 1.6 |  | 54.9543
|  | 2099 | SERVENTE (SGSP) | H | 24.1 | 1.6 |  | 38.5666
|  | 54112 | INTERRUPTOR DIFERENCIAL 4P - 30MA/380V - 40A | Un | 283.24 | 1 |  | 283.24
9004075 | INTERRUPTOR DIFERENCIAL TETRAPOLAR - 63A SENSIBILIDADE 30MA - 380V | [5 empty] | UN |  | 486.44
|  | 1037 | ELETROTÉCNICO MONTADOR (SGSP) | H | 53.03 | 0.6 |  | 31.823
|  | 2041 | ELETRICISTA (SGSP) | H | 34.34 | 1.8 |  | 61.8236
|  | 2099 | SERVENTE (SGSP) | H | 24.1 | 1.8 |  | 43.3874
|  | 54116 | INTERRUPTOR DIFERENCIAL 4P - 30MA/380V - 63A | Un | 349.41 | 1 |  | 349.41
9004076 | INTERRUPTOR DIFERENCIAL TETRAPOLAR - 80A SENSIBILIDADE 30MA - 380V | [5 empty] | UN |  | 587.42
|  | 1037 | ELETROTÉCNICO MONTADOR (SGSP) | H | 53.03 | 0.6 |  | 31.823
|  | 2041 | ELETRICISTA (SGSP) | H | 34.34 | 1.9 |  | 65.2582
|  | 2099 | SERVENTE (SGSP) | H | 24.1 | 1.9 |  | 45.7978
|  | 54117 | INTERRUPTOR DIFERENCIAL 4P - 30MA/380V - 80A | Un | 444.54 | 1 |  | 444.54
9004077 | INTERRUPTOR DIFERENCIAL TETRAPOLAR - 100A SENSIBILIDADE 30MA - 380V | [5 empty] | UN |  | 470.83
|  | 1037 | ELETROTÉCNICO MONTADOR (SGSP) | H | 53.03 | 0.6 |  | 31.823
|  | 2041 | ELETRICISTA (SGSP) | H | 34.34 | 2 |  | 68.6929
|  | 2099 | SERVENTE (SGSP) | H | 24.1 | 2 |  | 48.2082
|  | 54118 | INTERRUPTOR DIFERENCIAL 4P - 30MA/380V - 100A | Un | 322.11 | 1 |  | 322.11
9004078 | INTERRUPTOR DIFERENCIAL TETRAPOLAR - 125A SENSIBILIDADE 30MA - 380V | [5 empty] | UN |  | 2050.17
|  | 1037 | ELETROTÉCNICO MONTADOR (SGSP) | H | 53.03 | 0.6 |  | 31.823
|  | 2041 | ELETRICISTA (SGSP) | H | 34.34 | 2.1 |  | 72.1275
|  | 2099 | SERVENTE (SGSP) | H | 24.1 | 2.1 |  | 50.6186
|  | 54119 | INTERRUPTOR DIFERENCIAL 4P - 30MA/380V - 125A | Un | 1895.6 | 1 |  | 1895.6
9004087 | INTERRUPTOR DIFERENCIAL TETRAPOLAR - 63A SENSIBILIDADE 300MA - 380V | [5 empty] | UN |  | 533.29
|  | 1037 | ELETROTÉCNICO MONTADOR (SGSP) | H | 53.03 | 0.6 |  | 31.823
|  | 2041 | ELETRICISTA (SGSP) | H | 34.34 | 2 |  | 68.6929
|  | 2099 | SERVENTE (SGSP) | H | 24.1 | 2 |  | 48.2082
|  | 54126 | INTERRUPTOR DIFERENCIAL 4P - 300MA/380V - 63A | Un | 384.57 | 1 |  | 384.57
9004088 | INTERRUPTOR DIFERENCIAL TETRAPOLAR - 80A SENSIBILIDADE 300MA - 380V | [5 empty] | UN |  | 515.14
|  | 1037 | ELETROTÉCNICO MONTADOR (SGSP) | H | 53.03 | 0.6 |  | 31.823
|  | 2041 | ELETRICISTA (SGSP) | H | 34.34 | 2.1 |  | 72.1275
|  | 2099 | SERVENTE (SGSP) | H | 24.1 | 2.1 |  | 50.6186
|  | 54127 | INTERRUPTOR DIFERENCIAL 4P - 300MA/380V - 80A | Un | 360.57 | 1 |  | 360.57
9004089 | INTERRUPTOR DIFERENCIAL TETRAPOLAR - 100A SENSIBIL. 300MA - 380V | [5 empty] | UN |  | 473.91
|  | 1037 | ELETROTÉCNICO MONTADOR (SGSP) | H | 53.03 | 0.6 |  | 31.823
|  | 2041 | ELETRICISTA (SGSP) | H | 34.34 | 2.2 |  | 75.5622
|  | 2099 | SERVENTE (SGSP) | H | 24.1 | 2.2 |  | 53.029
|  | 54128 | INTERRUPTOR DIFERENCIAL 4P - 300MA/380V - 100A | Un | 313.5 | 1 |  | 313.5
9004090 | INTERRUPTOR DIFERENCIAL TETRAPOLAR - 125A SENSIBILIDADE 300MA - 380V | [5 empty] | UN |  | 1057.96
|  | 1037 | ELETROTÉCNICO MONTADOR (SGSP) | H | 53.03 | 0.6 |  | 31.823
|  | 2041 | ELETRICISTA (SGSP) | H | 34.34 | 2.3 |  | 78.9968
|  | 2099 | SERVENTE (SGSP) | H | 24.1 | 2.3 |  | 55.4394
|  | 54129 | INTERRUPTOR DIFERENCIAL 4P - 300MA/380V - 125A | Un | 891.7 | 1 |  | 891.7
9005006 | QUADRO DE DISTRIBUIÇÃO EM CHAPA METÁLICA - PARA ATÉ 16 DISJUNTORES | [5 empty] | UN |  | 643.18
|  | 2020 | PEDREIRO (SGSP) | H | 29.59 | 0.88 |  | 26.0458
|  | 2041 | ELETRICISTA (SGSP) | H | 34.34 | 0.88 |  | 30.2248
|  | 2099 | SERVENTE (SGSP) | H | 24.1 | 0.88 |  | 21.2116
|  | 51216 | QUADRO DE DISTRIBUIÇÃO DE SOBREPOR C/ PORTA C/ BARRAMENTO CHAPA METÁLICA 100A - 16 DISJUNTORES | Un | 565.7 | 1 |  | 565.7
9005010 | QUADRO DE DISTRIBUIÇÃO EM CHAPA METÁLICA - PARA ATÉ 24 DISJUNTORES | [5 empty] | un |  | 1346.53
|  | 2020 | PEDREIRO (SGSP) | H | 29.59 | 1.44 |  | 42.6204
|  | 2041 | ELETRICISTA (SGSP) | H | 34.34 | 1.44 |  | 49.4589
|  | 2099 | SERVENTE (SGSP) | H | 24.1 | 1.44 |  | 34.7099
|  | 51222 | QUADRO DE DISTRIBUIÇÃO DE SOBREPOR C/ PORTA C/ BARRAMENTO CHAPA METÁLICA 150A - 24 DISJUNTORES | Un | 1219.74 | 1 |  | 1219.74
9005012 | QUADRO DE DISTRIBUIÇÃO EM CHAPA METÁLICA - PARA ATÉ 28 DISJUNTORES | [5 empty] | UN |  | 907.09
|  | 2020 | PEDREIRO (SGSP) | H | 29.59 | 1.44 |  | 42.6204
|  | 2041 | ELETRICISTA (SGSP) | H | 34.34 | 1.44 |  | 49.4589
|  | 2099 | SERVENTE (SGSP) | H | 24.1 | 1.44 |  | 34.7099
|  | 51228 | QUADRO DE DISTRIBUIÇÃO DE SOBREPOR C/ PORTA C/ BARRAMENTO CHAPA METÁLICA 100A - 28 DISJUNTORES | Un | 780.3 | 1 |  | 780.3
9005014 | QUADRO DE DISTRIBUIÇÃO EM CHAPA METÁLICA - PARA ATÉ 34 DISJUNTORES | [5 empty] | UN |  | 1449.29
|  | 2020 | PEDREIRO (SGSP) | H | 29.59 | 1.44 |  | 42.6204
|  | 2041 | ELETRICISTA (SGSP) | H | 34.34 | 1.44 |  | 49.4589
|  | 2099 | SERVENTE (SGSP) | H | 24.1 | 1.44 |  | 34.7099
|  | 51232 | QUADRO DE DISTRIBUIÇÃO DE SOBREPOR C/ PORTA C/ BARRAMENTO CHAPA METÁLICA 150A - 34 DISJUNTORES | Un | 1322.5 | 1 |  | 1322.5
9005017 | QUADRO DE DISTRIBUIÇÃO EM CHAPA METÁLICA - PARA ATÉ 44 DISJUNTORES | [5 empty] | UN |  | 1792.02
|  | 2020 | PEDREIRO (SGSP) | H | 29.59 | 2 |  | 59.195
|  | 2041 | ELETRICISTA (SGSP) | H | 34.34 | 2 |  | 68.6929
|  | 2099 | SERVENTE (SGSP) | H | 24.1 | 2 |  | 48.2082
|  | 51239 | QUADRO DE DISTRIBUIÇÃO DE SOBREPOR COM PORTA COM BARRAMENTO CHAPA METÁLICA 150A - 44 DISJUNTORES | Un | 1615.92 | 1 |  | 1615.92
9005019 | QUADRO DE DISTRIBUIÇÃO EM CHAPA METÁLICA - PARA ATÉ 70 DISJUNTORES | [5 empty] | UN |  | 3233.22
|  | 2020 | PEDREIRO (SGSP) | H | 29.59 | 3 |  | 88.7925
|  | 2041 | ELETRICISTA (SGSP) | H | 34.34 | 3 |  | 103.0393
|  | 2099 | SERVENTE (SGSP) | H | 24.1 | 3 |  | 72.3123
|  | 51241 | QUADRO DE DISTRIBUIÇÃO DE SOBREPOR C/ PORTA C/ BARRAMENTO CHAPA METÁLICA 225A - 70 DISJUNTORES | Un | 2969.08 | 1 |  | 2969.08
9005020 | CAIXA DE PASSAGEM E LIGAÇÃO EM PVC OCTOGONAL FUNDO MOVEL 10X10CM, INCLUSIVE ESPELHO | [5 empty] | UN |  | 13.9
|  | 2041 | ELETRICISTA (SGSP) | H | 34.34 | 0.12 |  | 4.1215
|  | 2099 | SERVENTE (SGSP) | H | 24.1 | 0.12 |  | 2.8924
|  | 54811 | CAIXA DE PASSAGEM E LIGAÇÃO EM PVC OCTOGONAL FUNDO MÓVEL 10 X10CM | Un | 6.89 | 1 |  | 6.89
9005021 | CAIXA DE PASSAGEM E LIGAÇÃO EM PVC 7,5X7,5X5,0CM (3"X3"), INCLUSIVE ESPELHO | [5 empty] | UN |  | 21.01
|  | 2041 | ELETRICISTA (SGSP) | H | 34.34 | 0.35 |  | 12.0212
|  | 54810 | CAIXA DE PASSAGEM E LIGAÇÃO EM PVC 7,5 X 7,5 X 5,0CM (3"X3") SEM PLACA | Un | 6.67 | 1 |  | 6.67
|  | 55212 | ESPELHO PLÁSTICO - 3"X3" | Un | 2.32 | 1 |  | 2.32
9005022 | CAIXA DE PVC 10X5X5CM, INCLUSIVE ESPELHO | [5 empty] | UN |  | 14.6
|  | 2041 | ELETRICISTA (SGSP) | H | 34.34 | 0.12 |  | 4.1215
|  | 2099 | SERVENTE (SGSP) | H | 24.1 | 0.12 |  | 2.8924
|  | 54813 | CAIXA DE PVC 10 X 5 X 5CM | Un | 3.37 | 1 |  | 3.37
|  | 55210 | ESPELHO PLÁSTICO - 4"X2" | Un | 4.22 | 1 |  | 4.22
9005023 | CAIXA E PVC 10X10X5CM, INCLUSIVE ESPELHO | [5 empty] | UN |  | 24.17
|  | 2041 | ELETRICISTA (SGSP) | H | 34.34 | 0.14 |  | 4.8085
|  | 2099 | SERVENTE (SGSP) | H | 24.1 | 0.14 |  | 3.3745
|  | 54812 | CAIXA DE PVC 10 X10 X 5CM | Un | 6.3 | 1 |  | 6.3
|  | 55211 | ESPELHO PLÁSTICO - 4"X4" | Un | 9.69 | 1 |  | 9.69
9005024 | CAIXA DE PASSAGEM EM FERRO ESTAMPADO - 3"X3", INCLUSIVE ESPELHO | [5 empty] | UN |  | 18.93
|  | 2041 | ELETRICISTA (SGSP) | H | 34.34 | 0.35 |  | 12.0212
|  | 54801 | CAIXA DE FERRO ESTAMPADO - 3"X3" | Un | 4.59 | 1 |  | 4.59
|  | 55212 | ESPELHO PLÁSTICO - 3"X3" | Un | 2.32 | 1 |  | 2.32
9005025 | CAIXA DE PASSAGEM EM FERRO ESTAMPADO - 4"X2", INCLUSIVE ESPELHO | [5 empty] | UN |  | 19.16
|  | 2041 | ELETRICISTA (SGSP) | H | 34.34 | 0.3 |  | 10.3039
|  | 54803 | CAIXA DE FERRO ESTAMPADO - 4"X2" | Un | 4.64 | 1 |  | 4.64
|  | 55210 | ESPELHO PLÁSTICO - 4"X2" | Un | 4.22 | 1 |  | 4.22
9005026 | CAIXA DE PASSAGEM EM FERRO ESTAMPADO - 4"X4", INCLUSIVE ESPELHO | [5 empty] | UN |  | 31.43
|  | 2041 | ELETRICISTA (SGSP) | H | 34.34 | 0.4 |  | 13.7385
|  | 54802 | CAIXA DE FERRO ESTAMPADO - 4"X4" | Un | 8 | 1 |  | 8
|  | 55211 | ESPELHO PLÁSTICO - 4"X4" | Un | 9.69 | 1 |  | 9.69
9005027 | CAIXA DE PASSAGEM EM FERRO ESTAMPADO COM FUNDO MÓVEL | [5 empty] | UN |  | 16.96
|  | 2041 | ELETRICISTA (SGSP) | H | 34.34 | 0.4 |  | 13.7385
|  | 54804 | CAIXA DE PASSAGEM EM CHAPA DE AÇO ESMALTADO N. 20 FUNDO MÓVEL - 2" | Un | 3.22 | 1 |  | 3.22
9005028 | CAIXA DE PASSAGEM TIPO CONDULETE - 1/2" | [5 empty] | UN |  | 29.11
|  | 2041 | ELETRICISTA (SGSP) | H | 34.34 | 0.27 |  | 9.2735
|  | 54862 | CONDULETE DE ALUMÍNIO TIPO C COM TAMPA - 1/2" | Un | 19.84 | 1 |  | 19.84
9005029 | CAIXA DE PASSAGEM TIPO CONDULETE - 3/4" | [5 empty] | UN |  | 24.56
|  | 2041 | ELETRICISTA (SGSP) | H | 34.34 | 0.27 |  | 9.2735
|  | 54863 | CONDULETE DE ALUMÍNIO TIPO C COM TAMPA - 3/4" | Un | 15.29 | 1 |  | 15.29
9005030 | CAIXA DE PASSAGEM TIPO CONDULETE - 1" | [5 empty] | UN |  | 30.12
|  | 2041 | ELETRICISTA (SGSP) | H | 34.34 | 0.27 |  | 9.2735
|  | 54864 | CONDULETE DE ALUMÍNIO TIPO C COM TAMPA - 1" | Un | 20.85 | 1 |  | 20.85
9005031 | CAIXA DE PASSAGEM TIPO CONDULETE - 1 1/4" | [5 empty] | UN |  | 53.41
|  | 2041 | ELETRICISTA (SGSP) | H | 34.34 | 0.27 |  | 9.2735
|  | 54865 | CONDULETE DE ALUMÍNIO TIPO C COM TAMPA - 1 1/4" | Un | 44.14 | 1 |  | 44.14
9005032 | CAIXA DE PASSAGEM TIPO CONDULETE - 1 1/2" | [5 empty] | UN |  | 61.4
|  | 2041 | ELETRICISTA (SGSP) | H | 34.34 | 0.27 |  | 9.2735
|  | 54866 | CONDULETE DE ALUMÍNIO TIPO C COM TAMPA - 1 1/2" | Un | 52.13 | 1 |  | 52.13
9005033 | CAIXA DE PASSAGEM TIPO CONDULETE - 2" | [5 empty] | UN |  | 87.65
|  | 2041 | ELETRICISTA (SGSP) | H | 34.34 | 0.27 |  | 9.2735
|  | 54867 | CONDULETE DE ALUMÍNIO TIPO C COM TAMPA - 2" | Un | 78.38 | 1 |  | 78.38
9005034 | CAIXA DE PASSAGEM TIPO CONDULETE - 2 1/2" | [5 empty] | UN |  | 224.64
|  | 2041 | ELETRICISTA (SGSP) | H | 34.34 | 0.6 |  | 20.6078
|  | 54868 | CONDULETE DE ALUMÍNIO TIPO C COM TAMPA - 2 1/2" | Un | 204.03 | 1 |  | 204.03
9005035 | CAIXA DE PASSAGEM TIPO CONDULETE - 3" | [5 empty] | UN |  | 285.35
|  | 2041 | ELETRICISTA (SGSP) | H | 34.34 | 0.7 |  | 24.0425
|  | 54869 | CONDULETE DE ALUMÍNIO TIPO C COM TAMPA - 3" | Un | 261.31 | 1 |  | 261.31
9005037 | CAIXA DE PASSAGEM TIPO CONDULETE - 4" | [5 empty] | UN |  | 515.7
|  | 2041 | ELETRICISTA (SGSP) | H | 34.34 | 0.85 |  | 29.1944
|  | 54871 | CONDULETE DE ALUMÍNIO TIPO C COM TAMPA - 4" | Un | 486.51 | 1 |  | 486.51
9005039 | CAIXA DE PASSAGEM EM CHAPA METÁLICA COM TAMPA PARAFUSADA - 10X10X8CM | [5 empty] | UN |  | 43.89
|  | 2041 | ELETRICISTA (SGSP) | H | 34.34 | 0.6 |  | 20.6078
|  | 2099 | SERVENTE (SGSP) | H | 24.1 | 0.3 |  | 7.2312
|  | 57847 | CAIXA DE PASSAGEM EM CHAPA METÁLICA COM TAMPA APARAFUSADA MED. (10X10X8)CM | Un | 16.05 | 1 |  | 16.05
9005040 | CAIXA DE PASSAGEM EM CHAPA METÁLICA COM TAMPA PARAFUSADA - 20X20X10CM | [5 empty] | UN |  | 86.3
|  | 2041 | ELETRICISTA (SGSP) | H | 34.34 | 0.66 |  | 22.6686
|  | 2099 | SERVENTE (SGSP) | H | 24.1 | 1 |  | 24.1041
|  | 54840 | CAIXA DE PAS. TAMP. PARAF. - 20X20X10CM | Un | 39.53 | 1 |  | 39.53
9005041 | CAIXA DE PASSAGEM EM CHAPA METÁLICA COM TAMPA PARAFUSADA - 30X30X12CM | [5 empty] | UN |  | 119.17
|  | 2041 | ELETRICISTA (SGSP) | H | 34.34 | 1.2 |  | 41.2157
|  | 2099 | SERVENTE (SGSP) | H | 24.1 | 0.6 |  | 14.4624
|  | 54842 | CAIXA DE PASSAGEM EM CHAPA DE AÇO DE SOBREPOR COM TAMPA APARAFUSADA - MED. (30X30X12)CM | Un | 63.49 | 1 |  | 63.49
9005042 | CAIXA DE PASSAGEM EM CHAPA METÁLICA COM TAMPA PARAFUSADA - 40X40X15CM | [5 empty] | UN |  | 199.94
|  | 2041 | ELETRICISTA (SGSP) | H | 34.34 | 1.5 |  | 51.5196
|  | 2099 | SERVENTE (SGSP) | H | 24.1 | 0.75 |  | 18.078
|  | 54844 | CAIXA DE PASSAGEM EM CHAPA DE AÇO DE SOBREPOR COM TAMPA APARAFUSADA - MED. (40X40X15)CM | Un | 130.34 | 1 |  | 130.34
9005043 | CAIXA DE PASSAGEM EM ALUMÍNIO COM TAMPA E VEDAÇÃO 20X20CM | [5 empty] | UN |  | 115.76
|  | 2041 | ELETRICISTA (SGSP) | H | 34.34 | 0.9 |  | 30.9118
|  | 2099 | SERVENTE (SGSP) | H | 24.1 | 0.45 |  | 10.8468
|  | 54845 | CAIXA DE PASSAGEM EM ALUMÍNIO COM TAMPA E VEDAÇÃO 20 X 20 CM | Un | 74 | 1 |  | 74
9005044 | CAIXA DE PASSAGEM EM ALUMÍNIO COM TAMPA E VEDAÇÃO 30X30CM | [5 empty] | UN |  | 236.23
|  | 2041 | ELETRICISTA (SGSP) | H | 34.34 | 1.2 |  | 41.2157
|  | 2099 | SERVENTE (SGSP) | H | 24.1 | 0.6 |  | 14.4624
|  | 54846 | CAIXA DE PASSAGEM EM ALUMÍNIO COM TAMPA E VEDAÇÃO 30 X 30 CM | Un | 180.55 | 1 |  | 180.55
9005045 | CAIXA DE PASSAGEM EM ALUMÍNIO COM TAMPA E VEDAÇÃO 40X40CM | [5 empty] | UN |  | 586.49
|  | 2041 | ELETRICISTA (SGSP) | H | 34.34 | 1.5 |  | 51.5196
|  | 2099 | SERVENTE (SGSP) | H | 24.1 | 0.75 |  | 18.078
|  | 54847 | CAIXA DE PASSAGEM EM ALUMÍNIO COM TAMPA E VEDAÇÃO 40 X 40 CM | Un | 516.89 | 1 |  | 516.89
9005050 | CAIXA DE PASSAGEM EM CHAPA METÁLICA COM PORTA E FECHADURA - 40X40X15CM - USO PARA TELEFONIA | [5 empty] | UN |  | 382.83
|  | 2041 | ELETRICISTA (SGSP) | H | 34.34 | 1.5 |  | 51.5196
|  | 2099 | SERVENTE (SGSP) | H | 24.1 | 0.75 |  | 18.078
|  | 54824 | CAIXA DE PASSAGEM EM CHAPA METÁLICA DE SOBREPOR COM PORTA E FECHADURA -40X40X15CM- USO PARA TELEFONIA, PADRÃO TELEBRAS | Un | 313.23 | 1 |  | 313.23
9005051 | CAIXA DE PASSAGEM EM CHAPA METÁLICA COM PORTA E FECHADURA - 50X50X15CM - USO PARA TELEFONIA | [5 empty] | UN |  | 387.37
|  | 2041 | ELETRICISTA (SGSP) | H | 34.34 | 1.14 |  | 39.1549
|  | 2099 | SERVENTE (SGSP) | H | 24.1 | 1 |  | 24.1041
|  | 54826 | CAIXA DE PASSAGEM EM CHAPA METÁLICA DE SOBREPOR C/ PORTA E FECHADURA - 50X50X15CM - USO P/ TELEFONIA, PADRÃO TELEBRAS | Un | 324.11 | 1 |  | 324.11
9005055 | CAIXA DE PASSAGEM EM ALVENARIA - ESCAVAÇÃO E APILOAMENTO | [5 empty] | M3 |  | 91.35
|  | 2099 | SERVENTE (SGSP) | H | 24.1 | 3.79 |  | 91.3546
9005056 | CAIXA DE PASSAGEM EM ALVENARIA - LASTRO DE BRITA (FUNDO) | [5 empty] | M3 |  | 232.54
|  | 2099 | SERVENTE (SGSP) | H | 24.1 | 3 |  | 72.3123
|  | 10543 | PEDRA BRITADA NÚMERO 2 | M3 | 145.66 | 1.1 |  | 160.226
9005057 | CAIXA DE PASSAGEM EM ALVENARIA - LASTRO DE CONCRETO (FUNDO) | [5 empty] | M3 |  | 555.84
|  | 2020 | PEDREIRO (SGSP) | H | 29.59 | 2 |  | 59.195
|  | 2099 | SERVENTE (SGSP) | H | 24.1 | 6 |  | 144.6247
|  | 10604 | CONCRETO FCK=10MPA C/ BRITA 2 | M3 | 335.26 | 1.05 |  | 352.0238
9005058 | CAIXA DE PASSAGEM EM ALVENARIA - PAREDE DE 1/2 TIJOLO, REVESTIDA | [5 empty] | M2 |  | 327.57
|  | 2020 | PEDREIRO (SGSP) | H | 29.59 | 4.03 |  | 119.2779
|  | 2099 | SERVENTE (SGSP) | H | 24.1 | 3.0611 |  | 73.7851
|  | 10636 | ARGAMASSA DE CIMENTO COM AREIA GROSSA 1:6 | M3 | 595.97 | 0.0189 |  | 11.2638
|  | 10648 | ARGAMASSA MISTA COM AREIA GROSSA 1:2:8 | M3 | 720.14 | 0.0473 |  | 34.0626
|  | 12580 | TIJOLO MAÇICO DE BARRO COMUM | Un | 0.63 | 84 |  | 52.92
|  | 14022 | PRIMER HIDROFUGANTE A BASE DE SILANO SILOXANO P/ SUPERFÍCIES DE CONCRETO, ALVENARIA, ETC. | Kg | 94.25 | 0.27 |  | 25.4475
|  | 14040 | TINTA BETUMINOSA PARA CONCRETO E ALVENARIA | L | 21.63 | 0.5 |  | 10.815
9005059 | CAIXA DE PASSAGEM EM ALVENARIA - PAREDE DE 1 TIJOLO, REVESTIDA | [5 empty] | M2 |  | 449.69
|  | 2020 | PEDREIRO (SGSP) | H | 29.59 | 4.49 |  | 132.8928
|  | 2099 | SERVENTE (SGSP) | H | 24.1 | 5.16 |  | 124.3773
|  | 10636 | ARGAMASSA DE CIMENTO COM AREIA GROSSA 1:6 | M3 | 595.97 | 0.0154 |  | 9.1779
|  | 10648 | ARGAMASSA MISTA COM AREIA GROSSA 1:2:8 | M3 | 720.14 | 0.065 |  | 46.8091
|  | 12580 | TIJOLO MAÇICO DE BARRO COMUM | Un | 0.63 | 159 |  | 100.17
|  | 14022 | PRIMER HIDROFUGANTE A BASE DE SILANO SILOXANO P/ SUPERFÍCIES DE CONCRETO, ALVENARIA, ETC. | Kg | 94.25 | 0.27 |  | 25.4475
|  | 14040 | TINTA BETUMINOSA PARA CONCRETO E ALVENARIA | L | 21.63 | 0.5 |  | 10.815
9005060 | CAIXA DE PASSAGEM EM ALVENARIA - TAMPA DE CONCRETO | [5 empty] | M2 |  | 264.37
|  | 2013 | CARPINTEIRO (SGSP) | H | 31.21 | 2.42 |  | 75.5396
|  | 2015 | FERREIRO (SGSP) | H | 31.21 | 0.46 |  | 14.3587
|  | 2020 | PEDREIRO (SGSP) | H | 29.59 | 0.3 |  | 8.8792
|  | 2099 | SERVENTE (SGSP) | H | 24.1 | 3.68 |  | 88.7031
|  | 10608 | CONCRETO FCK=15MPA C/ BRITA 2 | M3 | 415.4 | 0.05 |  | 20.7699
|  | 11021 | COMPENSADO RESINADO 12MM COLA BRANCA - CHAPA DE 2,20 X 1,10 M | M2 | 27.9 | 0.4 |  | 11.16
|  | 11070 | PINUS - TÁBUA DE 1" X 12" - BRUTA | M | 11.66 | 0.4 |  | 4.664
|  | 11520 | AÇO CA-60B - MÉDIA BITOLAS | KG | 7.42 | 5.27 |  | 39.0902
|  | 17740 | ARAME RECOZIDO N. 16 E N. 18 | Kg | 13.35 | 0.09 |  | 1.2015
9005061 | CAIXA DE PASSAGEM E LIGAÇÃO EM PVC 6,5X10,5X5,0CM - (4X2"), INCLUSIVE ESPELHO | [5 empty] | UN |  | 15.56
|  | 2041 | ELETRICISTA (SGSP) | H | 34.34 | 0.14 |  | 4.8085
|  | 2099 | SERVENTE (SGSP) | H | 24.1 | 0.14 |  | 3.3745
|  | 55210 | ESPELHO PLÁSTICO - 4"X2" | Un | 4.22 | 1 |  | 4.22
|  | 88264 | CAIXA DE PASSAGEM E LIGAÇÃO EM PVC 6,5X10,5X5,0CM - (4X2"), SEM PLACA | Un | 3.16 | 1 |  | 3.16
9005062 | CAIXA TELEFÔNICA INTERNA PADRÃO TELESP N.2 20X20X12CM | [5 empty] | UN |  | 149.35
|  | 2041 | ELETRICISTA (SGSP) | H | 34.34 | 1.1 |  | 37.7811
|  | 2099 | SERVENTE (SGSP) | H | 24.1 | 1.1 |  | 26.5145
|  | 51266 | CAIXA TELEFONE INTERNA PADRÃO TELEBRÁS N.2 - 20X20X13,5CM | Un | 85.05 | 1 |  | 85.05
9005063 | CAIXA TELEFÔNICA INTERNA PADRÃO TELESP N.3 40X40X13,5CM | [5 empty] | UN |  | 286.29
|  | 2041 | ELETRICISTA (SGSP) | H | 34.34 | 1.5 |  | 51.5196
|  | 2099 | SERVENTE (SGSP) | H | 24.1 | 1.5 |  | 36.1561
|  | 51267 | CAIXA TELEFONE INTERNA PADRÃO TELEBRÁS N.3 - 40X40X13,5CM | Un | 198.61 | 1 |  | 198.61
9005064 | CAIXA TELEFÔNICA INTERNA PADRÃO TELESP N. 4 60X60X13,5CM | [5 empty] | UN |  | 491.01
|  | 2041 | ELETRICISTA (SGSP) | H | 34.34 | 2.4 |  | 82.4315
|  | 2099 | SERVENTE (SGSP) | H | 24.1 | 2.4 |  | 57.8499
|  | 51268 | CAIXA TELEFONE INTERNA PADRÃO TELEBRÁS N.4 - 60X60X13,5CM | Un | 350.73 | 1 |  | 350.73
9005065 | CAIXA TELEFÔNICA INTERNA PADRÃO TELESP N. 5 80X80X13,5CM | [5 empty] | UN |  | 817.39
|  | 2041 | ELETRICISTA (SGSP) | H | 34.34 | 3.5 |  | 120.2126
|  | 2099 | SERVENTE (SGSP) | H | 24.1 | 3.5 |  | 84.3644
|  | 51269 | CAIXA TELEFONE INTERNA PADRÃO TELEBRÁS N.5 - 80X80X13,5CM | Un | 612.81 | 1 |  | 612.81
9005066 | CAIXA TELEFÔNICA INTERNA PADRÃO TELESP N.6 120X120X13,5CM | [5 empty] | UN |  | 1731.6
|  | 2041 | ELETRICISTA (SGSP) | H | 34.34 | 5 |  | 171.7323
|  | 2099 | SERVENTE (SGSP) | H | 24.1 | 5 |  | 120.5206
|  | 51270 | CAIXA TELEFONE INTERNA PADRÃO TELEBRÁS N.6 - 120X120X13,5CM | Un | 1439.35 | 1 |  | 1439.35
9005067 | CAIXA TELEFÔNICA INTERNA PADRÃO TELESP N.7 150X150X17CM | [5 empty] | UN |  | 3786.13
|  | 2041 | ELETRICISTA (SGSP) | H | 34.34 | 6 |  | 206.0787
|  | 2099 | SERVENTE (SGSP) | H | 24.1 | 6 |  | 144.6247
|  | 51271 | CAIXA TELEFONE INTERNA PADRÃO TELEBRÁS N.7 - 150X150X17 CM | Un | 3435.43 | 1 |  | 3435.43
9005068 | CAIXA DE PASSAGEM E TAMPA PRÉ-MOLDADAS EM CONCRETO, SEM FUNDO, 20X20CM | [5 empty] | UN |  | 172.83
|  | 2041 | ELETRICISTA (SGSP) | H | 34.34 | 0.9 |  | 30.9118
|  | 2099 | SERVENTE (SGSP) | H | 24.1 | 0.45 |  | 10.8468
|  | 54850 | CAIXA DE PASSAGEM E TAMPA PRÉ-MOLDADAS EM CONCRETO 20 X 20 CM | Un | 131.07 | 1 |  | 131.07
9005069 | CAIXA DE PASSAGEM E TAMPA PRÉ-MOLDADAS EM CONCRETO, SEM FUNDO, 30X30CM | [5 empty] | UN |  | 181.15
|  | 2041 | ELETRICISTA (SGSP) | H | 34.34 | 1.2 |  | 41.2157
|  | 2099 | SERVENTE (SGSP) | H | 24.1 | 0.6 |  | 14.4624
|  | 54851 | CAIXA DE PASSAGEM E TAMPA PRÉ-MOLDADAS EM CONCRETO 30 X 30 CM | Un | 125.47 | 1 |  | 125.47
9005070 | CAIXA DE PASSAGEM E TAMPA PRÉ-MOLDADAS EM CONCRETO, SEM FUNDO, 40X40CM | [5 empty] | UN |  | 216.16
|  | 2041 | ELETRICISTA (SGSP) | H | 34.34 | 1.5 |  | 51.5196
|  | 2099 | SERVENTE (SGSP) | H | 24.1 | 0.75 |  | 18.078
|  | 54852 | CAIXA DE PASSAGEM E TAMPA PRÉ-MOLDADAS EM CONCRETO 40 X 40 CM | Un | 146.56 | 1 |  | 146.56
9005071 | CAIXA DE PASSAGEM E TAMPA PRÉ-MOLDADAS EM CONCRETO, SEM FUNDO, 50X50CM | [5 empty] | UN |  | 291.44
|  | 2041 | ELETRICISTA (SGSP) | H | 34.34 | 1.8 |  | 61.8236
|  | 2099 | SERVENTE (SGSP) | H | 24.1 | 0.9 |  | 21.6937
|  | 54853 | CAIXA DE PASSAGEM E TAMPA PRÉ-MOLDADAS EM CONCRETO 50 X 50 CM | Un | 207.92 | 1 |  | 207.92
9005072 | CAIXA DE PASSAGEM E TAMPA PRÉ-MOLDADAS EM CONCRETO, SEM FUNDO, 60X60CM | [5 empty] | UN |  | 376.38
|  | 2041 | ELETRICISTA (SGSP) | H | 34.34 | 2.1 |  | 72.1275
|  | 2099 | SERVENTE (SGSP) | H | 24.1 | 1.05 |  | 25.3093
|  | 54854 | CAIXA DE PASSAGEM E TAMPA PRÉ-MOLDADAS EM CONCRETO 60 X 60 CM | Un | 278.94 | 1 |  | 278.94
9005073 | CAIXA DE PASSAGEM E TAMPA PRÉ-MOLDADAS EM CONCRETO, SEM FUNDO, 100X100 | [5 empty] | UN |  | 964.05
|  | 2041 | ELETRICISTA (SGSP) | H | 34.34 | 2.4 |  | 82.4315
|  | 2099 | SERVENTE (SGSP) | H | 24.1 | 1.2 |  | 28.9249
|  | 54855 | CAIXA DE PASSAGEM E TAMPA PRÉ-MOLDADAS EM CONCRETO 100 X 100 CM | Un | 852.69 | 1 |  | 852.69
9005081 | QUADRO DE DISTRIBUIÇÃO EM PVC - PARA ATÉ 08 DISJUNTORES | [5 empty] | UN |  | 67.46
|  | 2041 | ELETRICISTA (SGSP) | H | 34.34 | 0.29 |  | 9.9604
|  | 2099 | SERVENTE (SGSP) | H | 24.1 | 0.29 |  | 6.9901
|  | 88290 | QUADRO DE DISTRIBUIÇÃO DE EMBUTIR EM PVC OU MATERIAL TERMOPLÁSTICO - 08 DISJUNTORES | Un | 50.51 | 1 |  | 50.51
9005082 | QUADRO DE DISTRIBUIÇÃO EM PVC - PARA ATÉ 16 DISJUNTORES | [5 empty] | UN |  | 120.93
|  | 2041 | ELETRICISTA (SGSP) | H | 34.34 | 0.28 |  | 9.617
|  | 2099 | SERVENTE (SGSP) | H | 24.1 | 0.28 |  | 6.7491
|  | 88291 | QUADRO DE DISTRIBUIÇÃO DE EMBUTIR EM PVC - 16 DISJUNTORES | Un | 104.56 | 1 |  | 104.56
9005083 | QUADRO DE DISTRIBUIÇÃO EM PVC - PARA ATÉ 24 DISJUNTORES | [5 empty] | UN |  | 306.49
|  | 2041 | ELETRICISTA (SGSP) | H | 34.34 | 0.44 |  | 15.1124
|  | 2099 | SERVENTE (SGSP) | H | 24.1 | 0.44 |  | 10.6058
|  | 88292 | QUADRO DE DISTRIBUIÇÃO DE EMBUTIR EM PVC - 24 DISJUNTORES | Un | 280.77 | 1 |  | 280.77
9005084 | QUADRO DE DISTRIBUIÇÃO EM PVC - PARA ATÉ 32 DISJUNTORES | [5 empty] | UN |  | 338.5
|  | 2041 | ELETRICISTA (SGSP) | H | 34.34 | 0.55 |  | 18.8905
|  | 2099 | SERVENTE (SGSP) | H | 24.1 | 0.55 |  | 13.2572
|  | 88293 | QUADRO DE DISTRIBUIÇÃO DE EMBUTIR EM PVC OU MATERIAL TERMOPLÁSTICO - 32 DISJUNTORES | Un | 306.35 | 1 |  | 306.35
9005085 | QUADRO DE DISTRIBUIÇÃO EM PVC - PARA ATÉ 48 DISJUNTORES | [5 empty] | UN |  | 506.19
|  | 2041 | ELETRICISTA (SGSP) | H | 34.34 | 0.6 |  | 20.6078
|  | 2099 | SERVENTE (SGSP) | H | 24.1 | 0.6 |  | 14.4624
|  | 88294 | QUADRO DE DISTRIBUIÇÃO DE EMBUTIR EM PVC OU MATERIAL TERMOPLÁSTICO - 48 DISJUNTORES | Un | 471.12 | 1 |  | 471.12
9005087 | QUADRO DE DISTRIBUIÇÃO EM PVC - PARA ATÉ 64 DISJUNTORES | [5 empty] | UN |  | 2628.6
|  | 2041 | ELETRICISTA (SGSP) | H | 34.34 | 61 |  | 2095.134
|  | 2099 | SERVENTE (SGSP) | H | 24.1 | 0.61 |  | 14.7035
|  | 88295 | QUADRO DE DISTRIBUIÇÃO DE EMBUTIR EM PVC OU MATERIAL TERMOPLÁSTICO - 64 DISJUNTORES | Un | 518.76 | 1 |  | 518.76
9005090 | CAIXA DE ALUMÍNIO 10X10CM, ALTA COM TAMPA DE LATÃO PARA TOMADAS | [5 empty] | UN |  | 120.09
|  | 2041 | ELETRICISTA (SGSP) | H | 34.34 | 1 |  | 34.3464
|  | 2099 | SERVENTE (SGSP) | H | 24.1 | 1 |  | 24.1041
|  | 54805 | CAIXA ALUMÍNIO 10X10CM - ALTA - TAMPA LATÃO - P/ TOMADAS | Un | 61.64 | 1 |  | 61.64
9005098 | QUADRO GERAL OU DE DISTRIBUIÇÃO, EM CHAPA METÁLICA N.14 ESMALTADA | [5 empty] | M2 |  | 1350.2
|  | 2041 | ELETRICISTA (SGSP) | H | 34.34 | 6.76 |  | 232.182
|  | 2099 | SERVENTE (SGSP) | H | 24.1 | 2.25 |  | 54.2342
|  | 51250 | CAIXA CHAPA 14 ESMALTADA TIPO "X" - MED. (140X145X25)CM | Un | 2159.53 | 0.4926 |  | 1063.7844
9006018 | CHAVE SECCIONADORA TRIPOLAR, ABERTURA SOB CARGA - SECA 250A/600V | [5 empty] | UN |  | 2317.91
|  | 2041 | ELETRICISTA (SGSP) | H | 34.34 | 2 |  | 68.6929
|  | 2099 | SERVENTE (SGSP) | H | 24.1 | 2 |  | 48.2082
|  | 53288 | CHAVE SECCIONADORA TRIP. ABERTURA SOB CARGA-SECA-250A/600V | Un | 2201.01 | 1 |  | 2201.01
9006019 | CHAVE SECCIONADORA TRIPOLAR, ABERTURA SOB CARGA - SECA 400A/600V | [5 empty] | UN |  | 2703.41
|  | 2041 | ELETRICISTA (SGSP) | H | 34.34 | 3 |  | 103.0393
|  | 2099 | SERVENTE (SGSP) | H | 24.1 | 3 |  | 72.3123
|  | 53289 | CHAVE SECCIONADORA TRIP. ABERTURA SOB CARGA-SECA-400A/600V | Un | 2528.06 | 1 |  | 2528.06
9006020 | CHAVE SECCIONADORA TRIPOLAR, ABERTURA SOB CARGA - SECA 630A/600V | [5 empty] | UN |  | 4511.04
|  | 2041 | ELETRICISTA (SGSP) | H | 34.34 | 3 |  | 103.0393
|  | 2099 | SERVENTE (SGSP) | H | 24.1 | 3 |  | 72.3123
|  | 53290 | CHAVE SECCIONADORA TRIP. ABERTURA SOB CARGA-SECA-630A/600V | Un | 4335.69 | 1 |  | 4335.69
9006023 | CHAVE SECCIONADORA TIPO NH, COM BASE E FUSÍVEIS - 125A (ABERTURA SEM CARGA) | [5 empty] | UN |  | 419.05
|  | 2041 | ELETRICISTA (SGSP) | H | 34.34 | 2 |  | 68.6929
|  | 2099 | SERVENTE (SGSP) | H | 24.1 | 2 |  | 48.2082
|  | 53261 | CHAVE NH COM BASE E FUSÍVEIS - 3X125A | Un | 302.15 | 1 |  | 302.15
9006024 | CHAVE SECCIONADORA TIPO NH, COM BASE E FUSÍVEIS - 250A (ABERTURA SEM CARGA) | [5 empty] | UN |  | 969.61
|  | 2041 | ELETRICISTA (SGSP) | H | 34.34 | 2 |  | 68.6929
|  | 2099 | SERVENTE (SGSP) | H | 24.1 | 2 |  | 48.2082
|  | 53263 | CHAVE NH COM BASE E FUSÍVEIS - 3X250A | Un | 852.71 | 1 |  | 852.71
9006025 | CHAVE SECCIONADORA TIPO NH, COM BASE E FUSÍVEIS - 400A (ABERTURA SEM CARGA) | [5 empty] | UN |  | 1315.13
|  | 2041 | ELETRICISTA (SGSP) | H | 34.34 | 2 |  | 68.6929
|  | 2099 | SERVENTE (SGSP) | H | 24.1 | 2 |  | 48.2082
|  | 53265 | CHAVE NH COM BASE E FUSÍVEIS - 3X400A | Un | 1198.23 | 1 |  | 1198.23
9006026 | CHAVE SECCIONADORA TIPO NH, COM BASE E FUSÍVEIS - 630A (ABERTURA SEM CARGA) | [5 empty] | UN |  | 1750.44
|  | 2041 | ELETRICISTA (SGSP) | H | 34.34 | 2 |  | 68.6929
|  | 2099 | SERVENTE (SGSP) | H | 24.1 | 2 |  | 48.2082
|  | 53266 | CHAVE NH COM BASE E FUSÍVEIS - 3X630A | Un | 1633.54 | 1 |  | 1633.54
9006027 | CHAVE SECCIONADORA TRIPOLAR, ABERTURA SOB CARGA, COM FUSÍVEIS NH00 - 125A/500V | [5 empty] | UN |  | 513.46
|  | 2041 | ELETRICISTA (SGSP) | H | 34.34 | 2 |  | 68.6929
|  | 2099 | SERVENTE (SGSP) | H | 24.1 | 2 |  | 48.2082
|  | 53275 | CHAVE SECCIONADORA TRIP. ABERTURA SOB CARGA - 125A/525V - SEM FUSÍVEIS | Un | 306.53 | 1 |  | 306.53
|  | 53622 | FUSÍVEL TIPO NH00 - 125A | Un | 30.01 | 3 |  | 90.03
9006028 | CHAVE SECCIONADORA TRIPOLAR, ABERTURA SOB CARGA, COM FUSÍVEIS NH1 - 250A/500V | [5 empty] | UN |  | 1196.89
|  | 2041 | ELETRICISTA (SGSP) | H | 34.34 | 2 |  | 68.6929
|  | 2099 | SERVENTE (SGSP) | H | 24.1 | 2 |  | 48.2082
|  | 53277 | CHAVE SECCIONADORA TRIP. ABERTURA SOB CARGA - 250A/500V - SEM FUSÍVEIS | Un | 862.25 | 1 |  | 862.25
|  | 53625 | FUSÍVEL TIPO NH1 - 250 A | Un | 72.58 | 3 |  | 217.74
9006029 | CHAVE SECCIONADORA TRIPOLAR, ABERTURA SOB CARGA, COM FUSÍVEIS NH2 - 400A/500V | [5 empty] | UN |  | 1540.71
|  | 2041 | ELETRICISTA (SGSP) | H | 34.34 | 2 |  | 68.6929
|  | 2099 | SERVENTE (SGSP) | H | 24.1 | 2 |  | 48.2082
|  | 53279 | CHAVE SECCIONADORA TRIP. ABERTURA SOB CARGA - 400A/500V - SEM FUSÍVEIS | Un | 1111.33 | 1 |  | 1111.33
|  | 53628 | FUSÍVEL TIPO NH2 - 400A | Un | 104.16 | 3 |  | 312.48
9006030 | CHAVE SECCIONADORA TRIPOLAR, ABERTURA SOB CARGA, COM FUSÍVEIS NH3 -630A/600V | [5 empty] | UN |  | 2287.37
|  | 2041 | ELETRICISTA (SGSP) | H | 34.34 | 3.5 |  | 120.2126
|  | 2099 | SERVENTE (SGSP) | H | 24.1 | 3.5 |  | 84.3644
|  | 53280 | CHAVE SECCIONADORA TRIP. ABERTURA SOB CARGA - 630A/600V - SEM FUSÍVEIS | Un | 1618.99 | 1 |  | 1618.99
|  | 53633 | FUSÍVEL TIPO NH3 - 630A | Un | 154.6 | 3 |  | 463.8
9006033 | CHAVE SECCIONADORA ROTATIVA ABERT. SOB CARGA TP (PACCO) - 3X16A | [5 empty] | UN |  | 181.24
|  | 2041 | ELETRICISTA (SGSP) | H | 34.34 | 0.45 |  | 15.4559
|  | 2099 | SERVENTE (SGSP) | H | 24.1 | 0.45 |  | 10.8468
|  | 53270 | CHAVE SECCIONADORA ROTATIVA - 3X16A (PACCO) | Un | 154.94 | 1 |  | 154.94
9006036 | CHAVE SECCIONADORA ROTATIVA ABERTURA SOB CARGA TIPO (PACCO) - 3X63A | [5 empty] | UN |  | 306.52
|  | 2041 | ELETRICISTA (SGSP) | H | 34.34 | 0.6 |  | 20.6078
|  | 2099 | SERVENTE (SGSP) | H | 24.1 | 0.6 |  | 14.4624
|  | 53268 | CHAVE SECCIONADORA ROTATIVA - 3X63A (PACCO) | Un | 271.45 | 1 |  | 271.45
9006049 | FUSÍVEL TIPO "DIAZED", TIPO RÁPIDO OU RETARDADO - 2/25A | [5 empty] | UN |  | 12.61
|  | 2041 | ELETRICISTA (SGSP) | H | 34.34 | 0.2 |  | 6.8692
|  | 53645 | FUSÍVEL TIPO DIAZED - RÁPIDO RETARDO - 2X25A | Un | 5.74 | 1 |  | 5.74
9006058 | FUSÍVEL TIPO NH - 100/200A | [5 empty] | UN |  | 85.72
|  | 2041 | ELETRICISTA (SGSP) | H | 34.34 | 0.2 |  | 6.8692
|  | 53631 | FUSÍVEL TIPO NH1 - 200A | Un | 78.85 | 1 |  | 78.85
9006059 | FUSÍVEL TIPO NH - 224/355A | [5 empty] | UN |  | 114.68
|  | 2041 | ELETRICISTA (SGSP) | H | 34.34 | 0.2 |  | 6.8692
|  | 53632 | FUSÍVEL TIPO NH2 - 355A | Un | 107.81 | 1 |  | 107.81
9006060 | FUSÍVEL TIPO NH - 425/630A | [5 empty] | UN |  | 161.47
|  | 2041 | ELETRICISTA (SGSP) | H | 34.34 | 0.2 |  | 6.8692
|  | 53633 | FUSÍVEL TIPO NH3 - 630A | Un | 154.6 | 1 |  | 154.6
9006061 | FUSÍVEL TIPO NH TAMANHO 04 DE 800-1250A | [5 empty] | UN |  | 797.97
|  | 2041 | ELETRICISTA (SGSP) | H | 34.34 | 0.5 |  | 17.1732
|  | 2099 | SERVENTE (SGSP) | H | 24.1 | 0.5 |  | 12.052
|  | 53634 | FUSÍVEL TIPO NH4 - 800/1250A | Un | 768.74 | 1 |  | 768.74
9006062 | BASE PARA FUSÍVEIS TIPO "DIAZED" - 2/25A | [5 empty] | UN |  | 85.35
|  | 2041 | ELETRICISTA (SGSP) | H | 34.34 | 1 |  | 34.3464
|  | 2099 | SERVENTE (SGSP) | H | 24.1 | 1 |  | 24.1041
|  | 53660 | BASE PARA FUSÍVEIS DIAZED - 2/25A | Un | 26.9 | 1 |  | 26.9
9006063 | BASE PARA FUSÍVEIS TIPO "DIAZED" - 35/63A | [5 empty] | UN |  | 106.13
|  | 2041 | ELETRICISTA (SGSP) | H | 34.34 | 1 |  | 34.3464
|  | 2099 | SERVENTE (SGSP) | H | 24.1 | 1 |  | 24.1041
|  | 53662 | BASE PARA FUSÍVEIS DIAZED - 35/63A | Un | 47.68 | 1 |  | 47.68
9006064 | BASE COM FUSÍVEIS TIPO NH - ATÉ 125A | [5 empty] | UN |  | 126.54
|  | 2041 | ELETRICISTA (SGSP) | H | 34.34 | 1 |  | 34.3464
|  | 2099 | SERVENTE (SGSP) | H | 24.1 | 1 |  | 24.1041
|  | 53622 | FUSÍVEL TIPO NH00 - 125A | Un | 30.01 | 1 |  | 30.01
|  | 53670 | BASE PARA FUSÍVEIS NH - 125A UNIPOLAR | Un | 38.08 | 1 |  | 38.08
9006065 | BASE COM FUSÍVEIS TIPO NH - ATÉ 250A | [5 empty] | UN |  | 262.14
|  | 2041 | ELETRICISTA (SGSP) | H | 34.34 | 1 |  | 34.3464
|  | 2099 | SERVENTE (SGSP) | H | 24.1 | 1 |  | 24.1041
|  | 53625 | FUSÍVEL TIPO NH1 - 250 A | Un | 72.58 | 1 |  | 72.58
|  | 53675 | BASE PARA FUSÍVEIS NH - 250A UNIPOLAR | Un | 131.11 | 1 |  | 131.11
9006066 | BASE COM FUSÍVEIS TIPO NH - ATÉ 400A | [5 empty] | UN |  | 368.03
|  | 2041 | ELETRICISTA (SGSP) | H | 34.34 | 1 |  | 34.3464
|  | 2099 | SERVENTE (SGSP) | H | 24.1 | 1 |  | 24.1041
|  | 53628 | FUSÍVEL TIPO NH2 - 400A | Un | 104.16 | 1 |  | 104.16
|  | 53680 | BASE PARA FUSÍVEIS NH - 400A UNIPOLAR | Un | 205.42 | 1 |  | 205.42
9006067 | BASE COM FUSÍVEIS TIPO NH - TAMANHO 03 DE 425 - 630A | [5 empty] | UN |  | 502.76
|  | 2041 | ELETRICISTA (SGSP) | H | 34.34 | 1.5 |  | 51.5196
|  | 2099 | SERVENTE (SGSP) | H | 24.1 | 1.5 |  | 36.1561
|  | 53633 | FUSÍVEL TIPO NH3 - 630A | Un | 154.6 | 1 |  | 154.6
|  | 53681 | BASE PARA FUSÍVEIS NH TAM 03 - 425/630A UNIPOLAR | Un | 260.48 | 1 |  | 260.48
9006068 | BASE COM FUSÍVEIS TIPO NH - TAMANHO 04 DE 800 - 1250A | [5 empty] | UN |  | 1815.07
|  | 2041 | ELETRICISTA (SGSP) | H | 34.34 | 2 |  | 68.6929
|  | 2099 | SERVENTE (SGSP) | H | 24.1 | 2 |  | 48.2082
|  | 53634 | FUSÍVEL TIPO NH4 - 800/1250A | Un | 768.74 | 1 |  | 768.74
|  | 53682 | BASE PARA FUSÍVEIS NH TAM 04 - 800/1250A UNIPOLAR | Un | 929.43 | 1 |  | 929.43
9006069 | ISOLADOR DE POLIÉSTER TIPO TONEL B.T. USO INTERNO - 15X20MM | [5 empty] | UN |  | 18.2
|  | 2041 | ELETRICISTA (SGSP) | H | 34.34 | 0.2 |  | 6.8692
|  | 2099 | SERVENTE (SGSP) | H | 24.1 | 0.2 |  | 4.8208
|  | 53683 | ISOLADOR DE POLIÉSTER INTERNO BAIXA TENSÃO - (15X20)MM | Un | 6.51 | 1 |  | 6.51
9006070 | ISOLADOR DE POLIÉSTER TIPO TONEL B.T. USO INTERNO - 40X50MM | [5 empty] | UN |  | 42.54
|  | 2041 | ELETRICISTA (SGSP) | H | 34.34 | 0.25 |  | 8.5866
|  | 2099 | SERVENTE (SGSP) | H | 24.1 | 0.25 |  | 6.026
|  | 53684 | ISOLADOR DE POLIÉSTER INTERNO BAIXA TENSÃO - (40X50)MM | Un | 27.93 | 1 |  | 27.93
9006071 | ISOLADOR DE POLIÉSTER TIPO TONEL B.T. USO INTERNO - 60X60MM | [5 empty] | UN |  | 48.67
|  | 2041 | ELETRICISTA (SGSP) | H | 34.34 | 0.25 |  | 8.5866
|  | 2099 | SERVENTE (SGSP) | H | 24.1 | 0.25 |  | 6.026
|  | 53685 | ISOLADOR DE POLIÉSTER INTERNO BAIXA TENSÃO - (60X60)MM | Un | 34.06 | 1 |  | 34.06
9006072 | ISOLADOR DE POLIÉSTER TIPO TONEL B.T. USO INTERNO - 60X75MM | [5 empty] | UN |  | 55.36
|  | 2041 | ELETRICISTA (SGSP) | H | 34.34 | 0.3 |  | 10.3039
|  | 2099 | SERVENTE (SGSP) | H | 24.1 | 0.3 |  | 7.2312
|  | 53686 | ISOLADOR DE POLIÉSTER INTERNO BAIXA TENSÃO - (60X75)MM | Un | 37.82 | 1 |  | 37.82
9006073 | BARRAMENTO DE COBRE PARA 30A - 6,35X1,58MM | [5 empty] | M |  | 18
|  | 2041 | ELETRICISTA (SGSP) | H | 34.34 | 0.25 |  | 8.5866
|  | 54020 | BARRA DE COBRE ELETROLÍTICO CHATA MED. 1/4"X1/16" (6,35X1,58MM) | M | 9.41 | 1 |  | 9.41
9006074 | BARRAMENTO DE COBRE PARA 60A - 9,52X2,38MM | [5 empty] | M |  | 31.15
|  | 2041 | ELETRICISTA (SGSP) | H | 34.34 | 0.25 |  | 8.5866
|  | 54022 | BARRA DE COBRE ELETROLÍTICO CHATA MED. 3/8"X3/32" (9,52X2,38MM) | M | 22.56 | 1 |  | 22.56
9006075 | BARRAMENTO DE COBRE PARA 100A - 15X3MM | [5 empty] | M |  | 64.76
|  | 2041 | ELETRICISTA (SGSP) | H | 34.34 | 0.25 |  | 8.5866
|  | 54024 | BARRAMENTO DE COBRE PARA 100A - 15X3MM | M | 56.17 | 1 |  | 56.17
9006076 | BARRAMENTO DE COBRE PARA 150A - 20X4MM | [5 empty] | M |  | 135.63
|  | 2041 | ELETRICISTA (SGSP) | H | 34.34 | 0.3 |  | 10.3039
|  | 54026 | BARRAMENTO DE COBRE PARA 150A - 20X4MM | M | 125.33 | 1 |  | 125.33
9006077 | BARRAMENTO DE COBRE PARA 200A - 25X4MM | [5 empty] | M |  | 154.84
|  | 2041 | ELETRICISTA (SGSP) | H | 34.34 | 0.3 |  | 10.3039
|  | 54028 | BARRAMENTO DE COBRE PARA 200A - 25X4MM | M | 144.54 | 1 |  | 144.54
9006078 | BARRAMENTO DE COBRE PARA 400A - 40X7MM | [5 empty] | M |  | 377.13
|  | 2041 | ELETRICISTA (SGSP) | H | 34.34 | 0.3 |  | 10.3039
|  | 54030 | BARRAMENTO DE COBRE PARA 400A - 40X7MM | M | 366.83 | 1 |  | 366.83
9006079 | BARRAMENTO DE COBRE PARA 600A - 7X60MM | [5 empty] | M |  | 780.2
|  | 2041 | ELETRICISTA (SGSP) | H | 34.34 | 2.5 |  | 85.8661
|  | 2099 | SERVENTE (SGSP) | H | 24.1 | 2.5 |  | 60.2603
|  | 54031 | BARRAMENTO DE COBRE PARA 600A - 7X60MM | M | 603.88 | 1.05 |  | 634.074
9006080 | BARRAMENTO DE COBRE PARA 800A - 10X80MM | [5 empty] | M |  | 1061.01
|  | 2041 | ELETRICISTA (SGSP) | H | 34.34 | 2.75 |  | 94.4527
|  | 2099 | SERVENTE (SGSP) | H | 24.1 | 2.75 |  | 66.2863
|  | 54032 | BARRAMENTO DE COBRE PARA 800A - 10X80MM | M | 857.4 | 1.05 |  | 900.27
9006081 | BARRAMENTO DE COBRE PARA 1000A - 10X100MM | [5 empty] | M |  | 1293.11
|  | 2041 | ELETRICISTA (SGSP) | H | 34.34 | 3 |  | 103.0393
|  | 2099 | SERVENTE (SGSP) | H | 24.1 | 3 |  | 72.3123
|  | 54033 | BARRAMENTO DE COBRE PARA 1000A - 10X100MM | M | 1064.53 | 1.05 |  | 1117.7565
9006082 | BARRAMENTO DE COBRE PARA 1200A - 9,5X127MM | [5 empty] | M |  | 1467.72
|  | 2041 | ELETRICISTA (SGSP) | H | 34.34 | 3.5 |  | 120.2126
|  | 2099 | SERVENTE (SGSP) | H | 24.1 | 3.5 |  | 84.3644
|  | 54034 | BARRAMENTO DE COBRE PARA 1200A - 9,5X127MM | M | 1202.99 | 1.05 |  | 1263.1395
9006083 | BARRAMENTO DE COBRE PARA 1400A - 9,52X152MM | [5 empty] | M |  | 1758.56
|  | 2041 | ELETRICISTA (SGSP) | H | 34.34 | 3.75 |  | 128.7992
|  | 2099 | SERVENTE (SGSP) | H | 24.1 | 3.75 |  | 90.3904
|  | 54035 | BARRA DE COBRE ELETROLÍTICO CHATA MED. 6"X3/8" (152X9,52MM) | M | 1466.07 | 1.05 |  | 1539.3735
9006088 | PROTEÇÃO PARA BARRAMENTO DE QUADROS EM POLICARBONATO COMPACTO 4MM | [5 empty] | M2 |  | 347.15
|  | 2041 | ELETRICISTA (SGSP) | H | 34.34 | 3 |  | 103.0393
|  | 36580 | PLACA DE POLICARBONATO TIPO COMPACTA - PARA PROTEÇÃO DE BARRAMENTO DE QUADROS - ESP. 4MM | M2 | 232.49 | 1.05 |  | 244.1145
9006090 | CABO DE COBRE NÚ, PARA ATERRAMENTO - 6,00MM2 | [5 empty] | M |  | 11.34
|  | 2041 | ELETRICISTA (SGSP) | H | 34.34 | 0.08 |  | 2.7477
|  | 2099 | SERVENTE (SGSP) | H | 24.1 | 0.08 |  | 1.9283
|  | 52844 | CABO DE COBRE NU - 6,00MM2 | M | 6.53 | 1.02 |  | 6.6606
9006091 | CABO DE COBRE NÚ, PARA ATERRAMENTO - 10,00MM2 | [5 empty] | M |  | 15.35
|  | 2041 | ELETRICISTA (SGSP) | H | 34.34 | 0.1 |  | 3.4346
|  | 2099 | SERVENTE (SGSP) | H | 24.1 | 0.1 |  | 2.4104
|  | 52845 | CABO DE COBRE NU - 10,00MM2 | M | 9.32 | 1.02 |  | 9.5064
9006092 | CABO DE COBRE NÚ, PARA ATERRAMENTO - 16,00MM2 | [5 empty] | M |  | 23.34
|  | 2041 | ELETRICISTA (SGSP) | H | 34.34 | 0.13 |  | 4.465
|  | 2099 | SERVENTE (SGSP) | H | 24.1 | 0.13 |  | 3.1335
|  | 52846 | CABO DE COBRE NU - 16,00MM2 | M | 15.43 | 1.02 |  | 15.7386
9006093 | CABO DE COBRE NÚ, PARA ATERRAMENTO - 25,00MM2 | [5 empty] | M |  | 32.93
|  | 2041 | ELETRICISTA (SGSP) | H | 34.34 | 0.17 |  | 5.8388
|  | 2099 | SERVENTE (SGSP) | H | 24.1 | 0.17 |  | 4.0977
|  | 52847 | CABO DE COBRE NU - 25,00MM2 | M | 22.54 | 1.02 |  | 22.9908
9006094 | CABO DE COBRE NÚ, PARA ATERRAMENTO - 35,00MM2 | [5 empty] | M |  | 50.48
|  | 2041 | ELETRICISTA (SGSP) | H | 34.34 | 0.21 |  | 7.2127
|  | 2099 | SERVENTE (SGSP) | H | 24.1 | 0.21 |  | 5.0618
|  | 52848 | CABO DE COBRE NU - 35,00MM2 | M | 37.46 | 1.02 |  | 38.2092
9006095 | CABO DE COBRE NÚ, PARA ATERRAMENTO - 50,00MM2 | [5 empty] | M |  | 68.6
|  | 2041 | ELETRICISTA (SGSP) | H | 34.34 | 0.31 |  | 10.6474
|  | 2099 | SERVENTE (SGSP) | H | 24.1 | 0.31 |  | 7.4722
|  | 52849 | CABO DE COBRE NU - 50,00MM2 | M | 49.49 | 1.02 |  | 50.4798
9006096 | CABO DE COBRE NÚ, PARA ATERRAMENTO - 70.00MM2 | [5 empty] | M |  | 82.81
|  | 2041 | ELETRICISTA (SGSP) | H | 34.34 | 0.34 |  | 11.6777
|  | 2099 | SERVENTE (SGSP) | H | 24.1 | 0.34 |  | 8.1954
|  | 52850 | CABO DE COBRE NU - 70,00 MM2 | M | 61.7 | 1.02 |  | 62.934
9006097 | CABO DE COBRE NÚ, PARA ATERRAMENTO - 95,00MM2 | [5 empty] | M |  | 122.68
|  | 2041 | ELETRICISTA (SGSP) | H | 34.34 | 0.36 |  | 12.3647
|  | 2099 | SERVENTE (SGSP) | H | 24.1 | 0.36 |  | 8.6774
|  | 52851 | CABO DE COBRE NU - 95,00MM2 | M | 99.64 | 1.02 |  | 101.6328
9006098 | CABO DE COBRE NÚ, PARA ATERRAMENTO - 120,00MM2 | [5 empty] | M |  | 150.8
|  | 2041 | ELETRICISTA (SGSP) | H | 34.34 | 0.46 |  | 15.7993
|  | 2099 | SERVENTE (SGSP) | H | 24.1 | 0.46 |  | 11.0878
|  | 52852 | CABO DE COBRE NU - 120,00MM2 | M | 121.48 | 1.02 |  | 123.9096
9006099 | ATERRAMENTO DE QUADROS, EXCLUSIVE CABO | [5 empty] | UN |  | 432.93
|  | 2041 | ELETRICISTA (SGSP) | H | 34.34 | 1.33 |  | 45.6807
|  | 2099 | SERVENTE (SGSP) | H | 24.1 | 1.33 |  | 32.0584
|  | 57610 | HASTE TIPO COPPERWELD ALTA CAMADA - 5/8"X3,00M | Un | 165.65 | 1 |  | 165.65
|  | 58020 | CONECTOR PARA HASTE TIPO COPPERWELD | Un | 49.49 | 1 |  | 49.49
|  | 72008 | MANILHA DE CERÂMICA VIDRADA - 12 | Un | 140.05 | 1 |  | 140.05
9007001 | PONTO COM INTERRUPTOR SIMPLES - 1 TECLA, EM CAIXA 4"X2" | [5 empty] | UN |  | 167.1
|  | 2041 | ELETRICISTA (SGSP) | H | 34.34 | 2 |  | 68.6929
|  | 2099 | SERVENTE (SGSP) | H | 24.1 | 2 |  | 48.2082
|  | 52431 | ELETRODUTO DE PVC ROSCÁVEL DN: 3/4" | M | 6.57 | 3 |  | 19.71
|  | 52865 | CABO 2;50 MM2 - ISOLAMENTO P/ 0;7 KV - FLEXÍVEL | M | 2.51 | 6 |  | 15.06
|  | 54813 | CAIXA DE PVC 10 X 5 X 5CM | Un | 3.37 | 1 |  | 3.37
|  | 55210 | ESPELHO PLÁSTICO - 4"X2" | Un | 4.22 | 1 |  | 4.22
|  | 55230 | INTERRUPTOR SIMPLES - 1 TECLA - SEM PLACA / ESPELHO | Un | 7.84 | 1 |  | 7.84
9007002 | PONTO COM INTERRUPTOR SIMPLES - 2 TECLAS, EM CAIXA 4"X2" | [5 empty] | UN |  | 260.82
|  | 2041 | ELETRICISTA (SGSP) | H | 34.34 | 3.1 |  | 106.474
|  | 2099 | SERVENTE (SGSP) | H | 24.1 | 3.1 |  | 74.7228
|  | 52431 | ELETRODUTO DE PVC ROSCÁVEL DN: 3/4" | M | 6.57 | 3 |  | 19.71
|  | 52865 | CABO 2;50 MM2 - ISOLAMENTO P/ 0;7 KV - FLEXÍVEL | M | 2.51 | 12 |  | 30.12
|  | 54813 | CAIXA DE PVC 10 X 5 X 5CM | Un | 3.37 | 1 |  | 3.37
|  | 55210 | ESPELHO PLÁSTICO - 4"X2" | Un | 4.22 | 1 |  | 4.22
|  | 55235 | INTERRUPTOR SIMPLES - 2 TECLAS - SEM PLACA / ESPELHO | Un | 22.2 | 1 |  | 22.2
9007003 | PONTO COM INTERRUPTOR SIMPLES - 3 TECLAS, EM CAIXA 4"X2" | [5 empty] | UN |  | 332.12
|  | 2041 | ELETRICISTA (SGSP) | H | 34.34 | 4 |  | 137.3858
|  | 2099 | SERVENTE (SGSP) | H | 24.1 | 4 |  | 96.4165
|  | 52431 | ELETRODUTO DE PVC ROSCÁVEL DN: 3/4" | M | 6.57 | 3 |  | 19.71
|  | 52865 | CABO 2;50 MM2 - ISOLAMENTO P/ 0;7 KV - FLEXÍVEL | M | 2.51 | 18 |  | 45.18
|  | 54813 | CAIXA DE PVC 10 X 5 X 5CM | Un | 3.37 | 1 |  | 3.37
|  | 55210 | ESPELHO PLÁSTICO - 4"X2" | Un | 4.22 | 1 |  | 4.22
|  | 55240 | INTERRUPTOR SIMPLES - 3 TECLAS - SEM PLACA / ESPELHO | Un | 25.84 | 1 |  | 25.84
9007005 | PONTO COM INTERRUPTOR SIMPLES - 2 TECLAS, EM CAIXA 4"X4" | [5 empty] | UN |  | 262.7
|  | 2041 | ELETRICISTA (SGSP) | H | 34.34 | 3.1 |  | 106.474
|  | 2099 | SERVENTE (SGSP) | H | 24.1 | 3.1 |  | 74.7228
|  | 52431 | ELETRODUTO DE PVC ROSCÁVEL DN: 3/4" | M | 6.57 | 3 |  | 19.71
|  | 52865 | CABO 2;50 MM2 - ISOLAMENTO P/ 0;7 KV - FLEXÍVEL | M | 2.51 | 12 |  | 30.12
|  | 54812 | CAIXA DE PVC 10 X10 X 5CM | Un | 6.3 | 1 |  | 6.3
|  | 55211 | ESPELHO PLÁSTICO - 4"X4" | Un | 9.69 | 1 |  | 9.69
|  | 55230 | INTERRUPTOR SIMPLES - 1 TECLA - SEM PLACA / ESPELHO | Un | 7.84 | 2 |  | 15.68
9007006 | PONTO COM INTERRUPTOR SIMPLES - 3 TECLAS, EM CAIXA 4"X4" | [5 empty] | UN |  | 344.72
|  | 2041 | ELETRICISTA (SGSP) | H | 34.34 | 4 |  | 137.3858
|  | 2099 | SERVENTE (SGSP) | H | 24.1 | 4 |  | 96.4165
|  | 52431 | ELETRODUTO DE PVC ROSCÁVEL DN: 3/4" | M | 6.57 | 3 |  | 19.71
|  | 52865 | CABO 2;50 MM2 - ISOLAMENTO P/ 0;7 KV - FLEXÍVEL | M | 2.51 | 18 |  | 45.18
|  | 54812 | CAIXA DE PVC 10 X10 X 5CM | Un | 6.3 | 1 |  | 6.3
|  | 55211 | ESPELHO PLÁSTICO - 4"X4" | Un | 9.69 | 1 |  | 9.69
|  | 55230 | INTERRUPTOR SIMPLES - 1 TECLA - SEM PLACA / ESPELHO | Un | 7.84 | 1 |  | 7.84
|  | 55235 | INTERRUPTOR SIMPLES - 2 TECLAS - SEM PLACA / ESPELHO | Un | 22.2 | 1 |  | 22.2
9007007 | PONTO COM INTERRUPTOR SIMPLES - 4 TECLAS, EM CAIXA 4"X4" | [5 empty] | UN |  | 432.59
|  | 2041 | ELETRICISTA (SGSP) | H | 34.34 | 5 |  | 171.7323
|  | 2099 | SERVENTE (SGSP) | H | 24.1 | 5 |  | 120.5206
|  | 52431 | ELETRODUTO DE PVC ROSCÁVEL DN: 3/4" | M | 6.57 | 3 |  | 19.71
|  | 52865 | CABO 2;50 MM2 - ISOLAMENTO P/ 0;7 KV - FLEXÍVEL | M | 2.51 | 24 |  | 60.24
|  | 54812 | CAIXA DE PVC 10 X10 X 5CM | Un | 6.3 | 1 |  | 6.3
|  | 55211 | ESPELHO PLÁSTICO - 4"X4" | Un | 9.69 | 1 |  | 9.69
|  | 55235 | INTERRUPTOR SIMPLES - 2 TECLAS - SEM PLACA / ESPELHO | Un | 22.2 | 2 |  | 44.4
9007008 | PONTO COM INTERRUPTOR SIMPLES E TOMADA 110V - EM CAIXA 4"X4" | [5 empty] | UN |  | 259.92
|  | 2041 | ELETRICISTA (SGSP) | H | 34.34 | 3 |  | 103.0393
|  | 2099 | SERVENTE (SGSP) | H | 24.1 | 3 |  | 72.3123
|  | 52431 | ELETRODUTO DE PVC ROSCÁVEL DN: 3/4" | M | 6.57 | 3 |  | 19.71
|  | 52865 | CABO 2;50 MM2 - ISOLAMENTO P/ 0;7 KV - FLEXÍVEL | M | 2.51 | 12 |  | 30.12
|  | 54812 | CAIXA DE PVC 10 X10 X 5CM | Un | 6.3 | 1 |  | 6.3
|  | 55211 | ESPELHO PLÁSTICO - 4"X4" | Un | 9.69 | 1 |  | 9.69
|  | 55230 | INTERRUPTOR SIMPLES - 1 TECLA - SEM PLACA / ESPELHO | Un | 7.84 | 1 |  | 7.84
|  | 55255 | TOMADA ELÉTRICA SIMPLES DE EMBUTIR, DE 10A OU 20A, SEM PLACA - CONFORME NBR 14136 | Un | 10.91 | 1 |  | 10.91
9007010 | PONTO COM INTERRUPTOR PARALELO - 1 TECLA, EM CAIXA 4"X2" | [5 empty] | UN |  | 240.76
|  | 2041 | ELETRICISTA (SGSP) | H | 34.34 | 3.1 |  | 106.474
|  | 2099 | SERVENTE (SGSP) | H | 24.1 | 3.1 |  | 74.7228
|  | 52431 | ELETRODUTO DE PVC ROSCÁVEL DN: 3/4" | M | 6.57 | 3 |  | 19.71
|  | 52865 | CABO 2;50 MM2 - ISOLAMENTO P/ 0;7 KV - FLEXÍVEL | M | 2.51 | 9 |  | 22.59
|  | 54813 | CAIXA DE PVC 10 X 5 X 5CM | Un | 3.37 | 1 |  | 3.37
|  | 55210 | ESPELHO PLÁSTICO - 4"X2" | Un | 4.22 | 1 |  | 4.22
|  | 55220 | INTERRUPTOR PARALELO - 1 TECLA - SEM PLACA / ESPELHO | Un | 9.67 | 1 |  | 9.67
9007015 | PONTO COM INTERRUPTOR SIMPLES BIPOLAR - EM CAIXA 4"X2" | [5 empty] | UN |  | 188.18
|  | 2041 | ELETRICISTA (SGSP) | H | 34.34 | 2 |  | 68.6929
|  | 2099 | SERVENTE (SGSP) | H | 24.1 | 2 |  | 48.2082
|  | 52431 | ELETRODUTO DE PVC ROSCÁVEL DN: 3/4" | M | 6.57 | 3 |  | 19.71
|  | 52865 | CABO 2;50 MM2 - ISOLAMENTO P/ 0;7 KV - FLEXÍVEL | M | 2.51 | 6 |  | 15.06
|  | 54813 | CAIXA DE PVC 10 X 5 X 5CM | Un | 3.37 | 1 |  | 3.37
|  | 55210 | ESPELHO PLÁSTICO - 4"X2" | Un | 4.22 | 1 |  | 4.22
|  | 55245 | INTERRUPTOR SIMPLES BIPOLAR - 1 TECLA - SEM PLACA / ESPELHO | Un | 28.92 | 1 |  | 28.92
9007018 | PONTO COM INTERRUPTOR PARALELO BIPOLAR - EM CAIXA 4"X2" | [5 empty] | UN |  | 272.83
|  | 2041 | ELETRICISTA (SGSP) | H | 34.34 | 3.1 |  | 106.474
|  | 2099 | SERVENTE (SGSP) | H | 24.1 | 3.1 |  | 74.7228
|  | 52431 | ELETRODUTO DE PVC ROSCÁVEL DN: 3/4" | M | 6.57 | 3 |  | 19.71
|  | 52865 | CABO 2;50 MM2 - ISOLAMENTO P/ 0;7 KV - FLEXÍVEL | M | 2.51 | 9 |  | 22.59
|  | 54813 | CAIXA DE PVC 10 X 5 X 5CM | Un | 3.37 | 1 |  | 3.37
|  | 55210 | ESPELHO PLÁSTICO - 4"X2" | Un | 4.22 | 1 |  | 4.22
|  | 55225 | INTERRUPTOR PARALELO BIPOLAR - 1 TECLA - SEM PLACA/ ESPELHO | Un | 41.74 | 1 |  | 41.74
9007030 | PONTO COM DOIS INTERRUPTORES SIMPLES BIPOLAR - EM CAIXA 4"X4" | [5 empty] | UN |  | 304.86
|  | 2041 | ELETRICISTA (SGSP) | H | 34.34 | 3.1 |  | 106.474
|  | 2099 | SERVENTE (SGSP) | H | 24.1 | 3.1 |  | 74.7228
|  | 52431 | ELETRODUTO DE PVC ROSCÁVEL DN: 3/4" | M | 6.57 | 3 |  | 19.71
|  | 52865 | CABO 2;50 MM2 - ISOLAMENTO P/ 0;7 KV - FLEXÍVEL | M | 2.51 | 12 |  | 30.12
|  | 54812 | CAIXA DE PVC 10 X10 X 5CM | Un | 6.3 | 1 |  | 6.3
|  | 55211 | ESPELHO PLÁSTICO - 4"X4" | Un | 9.69 | 1 |  | 9.69
|  | 55245 | INTERRUPTOR SIMPLES BIPOLAR - 1 TECLA - SEM PLACA / ESPELHO | Un | 28.92 | 2 |  | 57.84
9007035 | PONTO COM INTERRUPTOR SIMPLES - 1 TECLA, EM CONDULETE 3/4" | [5 empty] | UN |  | 185.03
|  | 2041 | ELETRICISTA (SGSP) | H | 34.34 | 2 |  | 68.6929
|  | 2099 | SERVENTE (SGSP) | H | 24.1 | 2 |  | 48.2082
|  | 51631 | ELETRODUTO DE AÇO GALVANIZADO ELETROLÍTICO TIPO LEVE - ROSCA NBR 8133 - ESP. 1,06MM - 3/4" | M | 9.98 | 3 |  | 29.94
|  | 52865 | CABO 2;50 MM2 - ISOLAMENTO P/ 0;7 KV - FLEXÍVEL | M | 2.51 | 6 |  | 15.06
|  | 54863 | CONDULETE DE ALUMÍNIO TIPO C COM TAMPA - 3/4" | Un | 15.29 | 1 |  | 15.29
|  | 55230 | INTERRUPTOR SIMPLES - 1 TECLA - SEM PLACA / ESPELHO | Un | 7.84 | 1 |  | 7.84
9007036 | PONTO COM INTERRUPTOR SIMPLES - 2 TECLAS, EM CONDULETE 3/4" | [5 empty] | UN |  | 278.75
|  | 2041 | ELETRICISTA (SGSP) | H | 34.34 | 3.1 |  | 106.474
|  | 2099 | SERVENTE (SGSP) | H | 24.1 | 3.1 |  | 74.7228
|  | 51631 | ELETRODUTO DE AÇO GALVANIZADO ELETROLÍTICO TIPO LEVE - ROSCA NBR 8133 - ESP. 1,06MM - 3/4" | M | 9.98 | 3 |  | 29.94
|  | 52865 | CABO 2;50 MM2 - ISOLAMENTO P/ 0;7 KV - FLEXÍVEL | M | 2.51 | 12 |  | 30.12
|  | 54863 | CONDULETE DE ALUMÍNIO TIPO C COM TAMPA - 3/4" | Un | 15.29 | 1 |  | 15.29
|  | 55235 | INTERRUPTOR SIMPLES - 2 TECLAS - SEM PLACA / ESPELHO | Un | 22.2 | 1 |  | 22.2
9007037 | PONTO COM INTERRUPTOR SIMPLES - 3 TECLAS, EM CONDULETE 3/4" | [5 empty] | UN |  | 350.05
|  | 2041 | ELETRICISTA (SGSP) | H | 34.34 | 4 |  | 137.3858
|  | 2099 | SERVENTE (SGSP) | H | 24.1 | 4 |  | 96.4165
|  | 51631 | ELETRODUTO DE AÇO GALVANIZADO ELETROLÍTICO TIPO LEVE - ROSCA NBR 8133 - ESP. 1,06MM - 3/4" | M | 9.98 | 3 |  | 29.94
|  | 52865 | CABO 2;50 MM2 - ISOLAMENTO P/ 0;7 KV - FLEXÍVEL | M | 2.51 | 18 |  | 45.18
|  | 54863 | CONDULETE DE ALUMÍNIO TIPO C COM TAMPA - 3/4" | Un | 15.29 | 1 |  | 15.29
|  | 55240 | INTERRUPTOR SIMPLES - 3 TECLAS - SEM PLACA / ESPELHO | Un | 25.84 | 1 |  | 25.84
9007038 | PONTO COM INTERRUPTOR SIMPLES - 4 TECLAS, EM CONDULETE 3/4" CORPO DUPLO | [5 empty] | UN |  | 452.27
|  | 2041 | ELETRICISTA (SGSP) | H | 34.34 | 5 |  | 171.7323
|  | 2099 | SERVENTE (SGSP) | H | 24.1 | 5 |  | 120.5206
|  | 51631 | ELETRODUTO DE AÇO GALVANIZADO ELETROLÍTICO TIPO LEVE - ROSCA NBR 8133 - ESP. 1,06MM - 3/4" | M | 9.98 | 3 |  | 29.94
|  | 52865 | CABO 2;50 MM2 - ISOLAMENTO P/ 0;7 KV - FLEXÍVEL | M | 2.51 | 24 |  | 60.24
|  | 54860 | CONDULETE CORPO DUPLO; INCLUSIVE TAMPA - 3/4" | Un | 25.44 | 1 |  | 25.44
|  | 55235 | INTERRUPTOR SIMPLES - 2 TECLAS - SEM PLACA / ESPELHO | Un | 22.2 | 2 |  | 44.4
9007040 | PONTO COM INTERRUPTOR PARALELO - 1 TECLA, EM CONDULETE 3/4" | [5 empty] | UN |  | 258.69
|  | 2041 | ELETRICISTA (SGSP) | H | 34.34 | 3.1 |  | 106.474
|  | 2099 | SERVENTE (SGSP) | H | 24.1 | 3.1 |  | 74.7228
|  | 51631 | ELETRODUTO DE AÇO GALVANIZADO ELETROLÍTICO TIPO LEVE - ROSCA NBR 8133 - ESP. 1,06MM - 3/4" | M | 9.98 | 3 |  | 29.94
|  | 52865 | CABO 2;50 MM2 - ISOLAMENTO P/ 0;7 KV - FLEXÍVEL | M | 2.51 | 9 |  | 22.59
|  | 54863 | CONDULETE DE ALUMÍNIO TIPO C COM TAMPA - 3/4" | Un | 15.29 | 1 |  | 15.29
|  | 55220 | INTERRUPTOR PARALELO - 1 TECLA - SEM PLACA / ESPELHO | Un | 9.67 | 1 |  | 9.67
9007041 | PONTO COM INTERRUPTOR SIMPLES E TOMADA 110V - EM CONDULETE 3/4" CORPO DUPLO | [5 empty] | UN |  | 338.73
|  | 2041 | ELETRICISTA (SGSP) | H | 34.34 | 4 |  | 137.3858
|  | 2099 | SERVENTE (SGSP) | H | 24.1 | 4 |  | 96.4165
|  | 51631 | ELETRODUTO DE AÇO GALVANIZADO ELETROLÍTICO TIPO LEVE - ROSCA NBR 8133 - ESP. 1,06MM - 3/4" | M | 9.98 | 3 |  | 29.94
|  | 52865 | CABO 2;50 MM2 - ISOLAMENTO P/ 0;7 KV - FLEXÍVEL | M | 2.51 | 12 |  | 30.12
|  | 54860 | CONDULETE CORPO DUPLO; INCLUSIVE TAMPA - 3/4" | Un | 25.44 | 1 |  | 25.44
|  | 55230 | INTERRUPTOR SIMPLES - 1 TECLA - SEM PLACA / ESPELHO | Un | 7.84 | 1 |  | 7.84
|  | 55255 | TOMADA ELÉTRICA SIMPLES DE EMBUTIR, DE 10A OU 20A, SEM PLACA - CONFORME NBR 14136 | Un | 10.91 | 1 |  | 10.91
|  | 58422 | BRAÇADEIRA DE AÇO GALVANIZADO TIPO U (OMEGA/SIMPLES) - 3/4" | Un | 0.34 | 2 |  | 0.68
9007045 | PONTO COM INTERRUPTOR SIMPLES BIPOLAR - EM CONDULETE 3/4" | [5 empty] | UN |  | 206.11
|  | 2041 | ELETRICISTA (SGSP) | H | 34.34 | 2 |  | 68.6929
|  | 2099 | SERVENTE (SGSP) | H | 24.1 | 2 |  | 48.2082
|  | 51631 | ELETRODUTO DE AÇO GALVANIZADO ELETROLÍTICO TIPO LEVE - ROSCA NBR 8133 - ESP. 1,06MM - 3/4" | M | 9.98 | 3 |  | 29.94
|  | 52865 | CABO 2;50 MM2 - ISOLAMENTO P/ 0;7 KV - FLEXÍVEL | M | 2.51 | 6 |  | 15.06
|  | 54863 | CONDULETE DE ALUMÍNIO TIPO C COM TAMPA - 3/4" | Un | 15.29 | 1 |  | 15.29
|  | 55245 | INTERRUPTOR SIMPLES BIPOLAR - 1 TECLA - SEM PLACA / ESPELHO | Un | 28.92 | 1 |  | 28.92
9007050 | PONTO COM INTERRUPTOR PARALELO BIPOLAR - EM CONDULETE 3/4" | [5 empty] | UN |  | 290.76
|  | 2041 | ELETRICISTA (SGSP) | H | 34.34 | 3.1 |  | 106.474
|  | 2099 | SERVENTE (SGSP) | H | 24.1 | 3.1 |  | 74.7228
|  | 51631 | ELETRODUTO DE AÇO GALVANIZADO ELETROLÍTICO TIPO LEVE - ROSCA NBR 8133 - ESP. 1,06MM - 3/4" | M | 9.98 | 3 |  | 29.94
|  | 52865 | CABO 2;50 MM2 - ISOLAMENTO P/ 0;7 KV - FLEXÍVEL | M | 2.51 | 9 |  | 22.59
|  | 54863 | CONDULETE DE ALUMÍNIO TIPO C COM TAMPA - 3/4" | Un | 15.29 | 1 |  | 15.29
|  | 55225 | INTERRUPTOR PARALELO BIPOLAR - 1 TECLA - SEM PLACA/ ESPELHO | Un | 41.74 | 1 |  | 41.74
9007055 | PONTO COM DOIS INTERRUPTORES SIMPLES BIPOLAR - EM CONDULETE 3/4" | [5 empty] | UN |  | 314.39
|  | 2041 | ELETRICISTA (SGSP) | H | 34.34 | 3.1 |  | 106.474
|  | 2099 | SERVENTE (SGSP) | H | 24.1 | 3.1 |  | 74.7228
|  | 51631 | ELETRODUTO DE AÇO GALVANIZADO ELETROLÍTICO TIPO LEVE - ROSCA NBR 8133 - ESP. 1,06MM - 3/4" | M | 9.98 | 3 |  | 29.94
|  | 52865 | CABO 2;50 MM2 - ISOLAMENTO P/ 0;7 KV - FLEXÍVEL | M | 2.51 | 12 |  | 30.12
|  | 54863 | CONDULETE DE ALUMÍNIO TIPO C COM TAMPA - 3/4" | Un | 15.29 | 1 |  | 15.29
|  | 55245 | INTERRUPTOR SIMPLES BIPOLAR - 1 TECLA - SEM PLACA / ESPELHO | Un | 28.92 | 2 |  | 57.84
9007056 | PONTO COM TRÊS INTERRUPTORES SIMPLES BIPOLAR - EM CONDULETE 3/4" CORPO DUPLO | [5 empty] | UN |  | 421.12
|  | 2041 | ELETRICISTA (SGSP) | H | 34.34 | 4 |  | 137.3858
|  | 2099 | SERVENTE (SGSP) | H | 24.1 | 4 |  | 96.4165
|  | 51631 | ELETRODUTO DE AÇO GALVANIZADO ELETROLÍTICO TIPO LEVE - ROSCA NBR 8133 - ESP. 1,06MM - 3/4" | M | 9.98 | 3 |  | 29.94
|  | 52865 | CABO 2;50 MM2 - ISOLAMENTO P/ 0;7 KV - FLEXÍVEL | M | 2.51 | 18 |  | 45.18
|  | 54860 | CONDULETE CORPO DUPLO; INCLUSIVE TAMPA - 3/4" | Un | 25.44 | 1 |  | 25.44
|  | 55245 | INTERRUPTOR SIMPLES BIPOLAR - 1 TECLA - SEM PLACA / ESPELHO | Un | 28.92 | 3 |  | 86.76
9007060 | PONTO COM TOMADA SIMPLES DE EMBUTIR - 110/220V CAIXA 4"X2" | [5 empty] | UN |  | 158.28
|  | 2041 | ELETRICISTA (SGSP) | H | 34.34 | 1.662 |  | 57.0838
|  | 2099 | SERVENTE (SGSP) | H | 24.1 | 1.676 |  | 40.3985
|  | 52431 | ELETRODUTO DE PVC ROSCÁVEL DN: 3/4" | M | 6.57 | 3 |  | 19.71
|  | 52865 | CABO 2;50 MM2 - ISOLAMENTO P/ 0;7 KV - FLEXÍVEL | M | 2.51 | 9 |  | 22.59
|  | 54813 | CAIXA DE PVC 10 X 5 X 5CM | Un | 3.37 | 1 |  | 3.37
|  | 55210 | ESPELHO PLÁSTICO - 4"X2" | Un | 4.22 | 1 |  | 4.22
|  | 55255 | TOMADA ELÉTRICA SIMPLES DE EMBUTIR, DE 10A OU 20A, SEM PLACA - CONFORME NBR 14136 | Un | 10.91 | 1 |  | 10.91
9007061 | PONTO COM TOMADA SIMPLES 110/220V - EM CONDULETE 3/4" | [5 empty] | UN |  | 247.23
|  | 2041 | ELETRICISTA (SGSP) | H | 34.34 | 3 |  | 103.0393
|  | 2099 | SERVENTE (SGSP) | H | 24.1 | 3 |  | 72.3123
|  | 51631 | ELETRODUTO DE AÇO GALVANIZADO ELETROLÍTICO TIPO LEVE - ROSCA NBR 8133 - ESP. 1,06MM - 3/4" | M | 9.98 | 3 |  | 29.94
|  | 52865 | CABO 2;50 MM2 - ISOLAMENTO P/ 0;7 KV - FLEXÍVEL | M | 2.51 | 6 |  | 15.06
|  | 54863 | CONDULETE DE ALUMÍNIO TIPO C COM TAMPA - 3/4" | Un | 15.29 | 1 |  | 15.29
|  | 55255 | TOMADA ELÉTRICA SIMPLES DE EMBUTIR, DE 10A OU 20A, SEM PLACA - CONFORME NBR 14136 | Un | 10.91 | 1 |  | 10.91
|  | 58422 | BRAÇADEIRA DE AÇO GALVANIZADO TIPO U (OMEGA/SIMPLES) - 3/4" | Un | 0.34 | 2 |  | 0.68
9007070 | PONTO COM TOMADA SIMPLES DE EMBUTIR - PARA PISO | [5 empty] | UN |  | 249.81
|  | 2041 | ELETRICISTA (SGSP) | H | 34.34 | 2.5 |  | 85.8661
|  | 2099 | SERVENTE (SGSP) | H | 24.1 | 2.5 |  | 60.2603
|  | 51631 | ELETRODUTO DE AÇO GALVANIZADO ELETROLÍTICO TIPO LEVE - ROSCA NBR 8133 - ESP. 1,06MM - 3/4" | M | 9.98 | 4 |  | 39.92
|  | 52865 | CABO 2;50 MM2 - ISOLAMENTO P/ 0;7 KV - FLEXÍVEL | M | 2.51 | 8 |  | 20.08
|  | 55250 | TOMADA PARA PISO COMPLETA, DE 10A OU 20A,CONFORME NBR 14136 | Un | 43.68 | 1 |  | 43.68
9007075 | PONTO SECO PARA TELEFONE - CAIXA 4"X4" | [5 empty] | UN |  | 286.27
|  | 2041 | ELETRICISTA (SGSP) | H | 34.34 | 3.5 |  | 120.2126
|  | 2099 | SERVENTE (SGSP) | H | 24.1 | 3.5 |  | 84.3644
|  | 52431 | ELETRODUTO DE PVC ROSCÁVEL DN: 3/4" | M | 6.57 | 10 |  | 65.7
|  | 54812 | CAIXA DE PVC 10 X10 X 5CM | Un | 6.3 | 1 |  | 6.3
|  | 55211 | ESPELHO PLÁSTICO - 4"X4" | Un | 9.69 | 1 |  | 9.69
9007076 | PONTO SECO PARA TELEFONE EM CONDULETE | [5 empty] | UN |  | 204.81
|  | 2041 | ELETRICISTA (SGSP) | H | 34.34 | 1.5 |  | 51.5196
|  | 2099 | SERVENTE (SGSP) | H | 24.1 | 1.5 |  | 36.1561
|  | 51631 | ELETRODUTO DE AÇO GALVANIZADO ELETROLÍTICO TIPO LEVE - ROSCA NBR 8133 - ESP. 1,06MM - 3/4" | M | 9.98 | 10 |  | 99.8
|  | 54863 | CONDULETE DE ALUMÍNIO TIPO C COM TAMPA - 3/4" | Un | 15.29 | 1 |  | 15.29
|  | 58422 | BRAÇADEIRA DE AÇO GALVANIZADO TIPO U (OMEGA/SIMPLES) - 3/4" | Un | 0.34 | 6 |  | 2.04
9007080 | PONTO COM BOTÃO PARA CAMPAINHA - USO AO TEMPO - CAIXA 4"X2" | [5 empty] | UN |  | 475.84
|  | 2041 | ELETRICISTA (SGSP) | H | 34.34 | 5 |  | 171.7323
|  | 2099 | SERVENTE (SGSP) | H | 24.1 | 5 |  | 120.5206
|  | 52431 | ELETRODUTO DE PVC ROSCÁVEL DN: 3/4" | M | 6.57 | 10 |  | 65.7
|  | 52865 | CABO 2;50 MM2 - ISOLAMENTO P/ 0;7 KV - FLEXÍVEL | M | 2.51 | 40 |  | 100.4
|  | 54813 | CAIXA DE PVC 10 X 5 X 5CM | Un | 3.37 | 1 |  | 3.37
|  | 55201 | BOTÃO PARA CAMPAINHA, COMPLETO C/ ESPELHO | Un | 14.12 | 1 |  | 14.12
9007085 | PONTO COM CIGARRA DE SOBREPOR, TIPO COLEGIAL - CAIXA 3"X3" | [5 empty] | UN |  | 283.53
|  | 2041 | ELETRICISTA (SGSP) | H | 34.34 | 2.5 |  | 85.8661
|  | 2099 | SERVENTE (SGSP) | H | 24.1 | 2.5 |  | 60.2603
|  | 52431 | ELETRODUTO DE PVC ROSCÁVEL DN: 3/4" | M | 6.57 | 3 |  | 19.71
|  | 52865 | CABO 2;50 MM2 - ISOLAMENTO P/ 0;7 KV - FLEXÍVEL | M | 2.51 | 6 |  | 15.06
|  | 54810 | CAIXA DE PASSAGEM E LIGAÇÃO EM PVC 7,5 X 7,5 X 5,0CM (3"X3") SEM PLACA | Un | 6.67 | 1 |  | 6.67
|  | 59025 | CIGARRA DE SOBREPOR; TIPO COLEGIAL | Un | 95.96 | 1 |  | 95.96
9007090 | PONTO DE LUZ - CAIXA FUNDO MÓVEL | [5 empty] | UN |  | 278.92
|  | 2041 | ELETRICISTA (SGSP) | H | 34.34 | 3.2 |  | 109.9086
|  | 2099 | SERVENTE (SGSP) | H | 24.1 | 3.2 |  | 77.1332
|  | 52431 | ELETRODUTO DE PVC ROSCÁVEL DN: 3/4" | M | 6.57 | 6 |  | 39.42
|  | 52865 | CABO 2;50 MM2 - ISOLAMENTO P/ 0;7 KV - FLEXÍVEL | M | 2.51 | 18 |  | 45.18
|  | 54804 | CAIXA DE PASSAGEM EM CHAPA DE AÇO ESMALTADO N. 20 FUNDO MÓVEL - 2" | Un | 3.22 | 1 |  | 3.22
|  | 58411 | BUCHA E ARRUELA DE ZAMACK - 1/2" | Un | 0.94 | 2 |  | 1.88
|  | 58412 | BUCHA E ARRUELA DE ZAMACK - 3/4" | Un | 1.09 | 2 |  | 2.18
9007095 | PONTO DE LUZ - CONDULETE 3/4" | [5 empty] | UN |  | 319.5
|  | 2041 | ELETRICISTA (SGSP) | H | 34.34 | 3.2 |  | 109.9086
|  | 2044 | AJUDANTE DE ELETRICISTA (SGSP) | H | 27.56 | 3.2 |  | 88.2226
|  | 51631 | ELETRODUTO DE AÇO GALVANIZADO ELETROLÍTICO TIPO LEVE - ROSCA NBR 8133 - ESP. 1,06MM - 3/4" | M | 9.98 | 6 |  | 59.88
|  | 52865 | CABO 2;50 MM2 - ISOLAMENTO P/ 0;7 KV - FLEXÍVEL | M | 2.51 | 18 |  | 45.18
|  | 54863 | CONDULETE DE ALUMÍNIO TIPO C COM TAMPA - 3/4" | Un | 15.29 | 1 |  | 15.29
|  | 58422 | BRAÇADEIRA DE AÇO GALVANIZADO TIPO U (OMEGA/SIMPLES) - 3/4" | Un | 0.34 | 3 |  | 1.02
9008010 | MINI DISJUNTOR - TIPO EUROPEU (IEC) - UNIPOLAR 6/25A | [5 empty] | UN |  | 30.23
|  | 2041 | ELETRICISTA (SGSP) | H | 34.34 | 0.4 |  | 13.7385
|  | 54450 | MINI DISJUNTOR - TIPO EUROPEU (IEC) - UNIPOLAR DE 6/25A | Un | 16.49 | 1 |  | 16.49
9008011 | MINI DISJUNTOR - TIPO EUROPEU (IEC) - UNIPOLAR 32/50A | [5 empty] | UN |  | 29.81
|  | 2041 | ELETRICISTA (SGSP) | H | 34.34 | 0.5 |  | 17.1732
|  | 54451 | MINI DISJUNTOR - TIPO EUROPEU (IEC) - UNIPOLAR DE 32/50A | Un | 12.64 | 1 |  | 12.64
9008012 | MINI DISJUNTOR - TIPO EUROPEU (IEC) - BIPOLAR 6/25A | [5 empty] | UN |  | 81.91
|  | 2041 | ELETRICISTA (SGSP) | H | 34.34 | 0.8 |  | 27.4771
|  | 54452 | MINI DISJUNTOR - TIPO EUROPEU (IEC) - BIPOLAR DE 6/25A | Un | 54.43 | 1 |  | 54.43
9008013 | MINI DISJUNTOR - TIPO EUROPEU (IEC) - BIPOLAR 32/50A | [5 empty] | UN |  | 78.37
|  | 2041 | ELETRICISTA (SGSP) | H | 34.34 | 1 |  | 34.3464
|  | 54453 | MINI DISJUNTOR - TIPO EUROPEU (IEC) - BIPOLAR DE 32/50A | Un | 44.02 | 1 |  | 44.02
9008014 | MINI DISJUNTOR - TIPO EUROPEU (IEC) - TRIPOLAR 6/25A | [5 empty] | UN |  | 116.59
|  | 2041 | ELETRICISTA (SGSP) | H | 34.34 | 1.2 |  | 41.2157
|  | 54454 | MINI DISJUNTOR - TIPO EUROPEU (IEC) - TRIPOLAR DE 6/25A | Un | 75.37 | 1 |  | 75.37
9008015 | MINI DISJUNTOR - TIPO EUROPEU (IEC) - TRIPOLAR 32/50A | [5 empty] | UN |  | 108.06
|  | 2041 | ELETRICISTA (SGSP) | H | 34.34 | 1.5 |  | 51.5196
|  | 54455 | MINI DISJUNTOR - TIPO EUROPEU (IEC) - TRIPOLAR DE 32/50A | Un | 56.54 | 1 |  | 56.54
9008016 | MINI DISJUNTOR - TIPO EUROPEU (IEC) - TRIPOLAR 63A | [5 empty] | UN |  | 129.15
|  | 2041 | ELETRICISTA (SGSP) | H | 34.34 | 1.8 |  | 61.8236
|  | 61009 | MINI DISJUNTOR - TIPO EUROPEU (IEC) - TRIPOLAR DE 63A | Un | 67.33 | 1 |  | 67.33
9008017 | MINI DISJUNTOR - TIPO EUROPEU (IEC) - TRIPOLAR 80A | [5 empty] | UN |  | 231.38
|  | 2041 | ELETRICISTA (SGSP) | H | 34.34 | 1.5 |  | 51.5196
|  | 61083 | DISJUNTOR (MINI)TRIPOLAR 80A TIPO EUROPEU | Un | 179.86 | 1 |  | 179.86
9008018 | MINI DISJUNTOR - TIPO EUROPEU (IEC) - TRIPOLAR 100A | [5 empty] | UN |  | 236.99
|  | 2041 | ELETRICISTA (SGSP) | H | 34.34 | 1.5 |  | 51.5196
|  | 61080 | DISJUNTOR (MINI) TRIPOLAR 100A - TIPO EUROPEU | Un | 185.47 | 1 |  | 185.47
9008019 | MINI DISJUNTOR - TIPO EUROPEU (IEC) - BIPOLAR 63A | [5 empty] | UN |  | 84.79
|  | 2041 | ELETRICISTA (SGSP) | H | 34.34 | 1 |  | 34.3464
|  | 61081 | DISJUNTOR (MINI) BIPOLAR 63A TIPO EUROPEU | Un | 50.44 | 1 |  | 50.44
9008020 | MINI DISJUNTOR - TIPO EUROPEU (IEC) - BIPOLAR 80A | [5 empty] | UN |  | 161.13
|  | 2041 | ELETRICISTA (SGSP) | H | 34.34 | 1 |  | 34.3464
|  | 61082 | DISJUNTOR (MINI) BIPOLAR 80A TIPO EUROPEU | Un | 126.78 | 1 |  | 126.78
9008021 | DISJUNTOR AUTOMÁTICO TRIPOLAR A SECO 800A/600V | [5 empty] | UN |  | 43921.62
|  | 1037 | ELETROTÉCNICO MONTADOR (SGSP) | H | 53.03 | 4 |  | 212.1534
|  | 2041 | ELETRICISTA (SGSP) | H | 34.34 | 8 |  | 274.7716
|  | 2099 | SERVENTE (SGSP) | H | 24.1 | 8 |  | 192.833
|  | 54459 | DISJUNTOR DE POTÊNCIA BAIXA TENSÃO TRIP. A SECO 600V-800A | Un | 43241.86 | 1 |  | 43241.86
9008022 | DISJUNTOR AUTOMÁTICO TRIPOLAR A SECO 1000A/600V | [5 empty] | UN |  | 25163.81
|  | 1037 | ELETROTÉCNICO MONTADOR (SGSP) | H | 53.03 | 4 |  | 212.1534
|  | 2041 | ELETRICISTA (SGSP) | H | 34.34 | 8 |  | 274.7716
|  | 2099 | SERVENTE (SGSP) | H | 24.1 | 8 |  | 192.833
|  | 54458 | DISJUNTOR DE POTÊNCIA BAIXA TENSÃO TRIP. A SECO 600V-1000A | Un | 24484.05 | 1 |  | 24484.05
9008023 | DISJUNTOR AUTOMÁTICO TRIPOLAR A SECO 1250A/600V | [5 empty] | UN |  | 31588.07
|  | 1037 | ELETROTÉCNICO MONTADOR (SGSP) | H | 53.03 | 4 |  | 212.1534
|  | 2041 | ELETRICISTA (SGSP) | H | 34.34 | 8 |  | 274.7716
|  | 2099 | SERVENTE (SGSP) | H | 24.1 | 8 |  | 192.833
|  | 54460 | DISJUNTOR DE POTÊNCIA BAIXA TENSÃO TRIP. A SECO 600V-1250A | Un | 30908.31 | 1 |  | 30908.31
9008024 | DISJUNTOR AUTOMÁTICO TRIPOLAR A SECO 1600A/600V | [5 empty] | UN |  | 34152.59
|  | 1037 | ELETROTÉCNICO MONTADOR (SGSP) | H | 53.03 | 4 |  | 212.1534
|  | 2041 | ELETRICISTA (SGSP) | H | 34.34 | 8 |  | 274.7716
|  | 2099 | SERVENTE (SGSP) | H | 24.1 | 8 |  | 192.833
|  | 54456 | DISJUNTOR DE POTÊNCIA BAIXA TENSÃO TRIP. A SECO 600V-1600A | Un | 33472.83 | 1 |  | 33472.83
9008025 | DISJUNTOR AUTOMÁTICO TRIPOLAR A SECO 2000A/600V | [5 empty] | UN |  | 53505.5
|  | 1037 | ELETROTÉCNICO MONTADOR (SGSP) | H | 53.03 | 4 |  | 212.1534
|  | 2041 | ELETRICISTA (SGSP) | H | 34.34 | 8 |  | 274.7716
|  | 2099 | SERVENTE (SGSP) | H | 24.1 | 8 |  | 192.833
|  | 54461 | DISJUNTOR DE POTÊNCIA BAIXA TENSÃO TRIP. A SECO 600V-2000A | Un | 52825.74 | 1 |  | 52825.74
9008026 | DISJUNTOR AUTOMÁTICO TRIPOLAR A SECO 2500A/600V | [5 empty] | UN |  | 82666.35
|  | 1037 | ELETROTÉCNICO MONTADOR (SGSP) | H | 53.03 | 4 |  | 212.1534
|  | 2041 | ELETRICISTA (SGSP) | H | 34.34 | 8 |  | 274.7716
|  | 2099 | SERVENTE (SGSP) | H | 24.1 | 8 |  | 192.833
|  | 54457 | DISJUNTOR DE POTÊNCIA BAIXA TENSÃO TRIP. A SECO 600V-2500A | Un | 81986.59 | 1 |  | 81986.59
9008027 | DISJUNTOR AUTOMÁTICO TRIPOLAR A SECO 3200A/600V | [5 empty] | UN |  | 63654.64
|  | 1037 | ELETROTÉCNICO MONTADOR (SGSP) | H | 53.03 | 4 |  | 212.1534
|  | 2041 | ELETRICISTA (SGSP) | H | 34.34 | 8 |  | 274.7716
|  | 2099 | SERVENTE (SGSP) | H | 24.1 | 8 |  | 192.833
|  | 54462 | DISJUNTOR DE POTÊNCIA BAIXA TENSÃO TRIP. A SECO 600V-3200A | Un | 62974.88 | 1 |  | 62974.88
9008028 | MINI DISJUNTOR - TIPO EUROPEU (IEC) - BIPOLAR 100A | [5 empty] | UN |  | 1103.62
|  | 2041 | ELETRICISTA (SGSP) | H | 34.34 | 0.4 |  | 13.7385
|  | 54501 | MINI DISJUNTOR - TIPO EUROPEU (IEC) - BIPOLAR DE 100A | Un | 990.8 | 1.1 |  | 1089.88
9008029 | MINI DISJUNTOR - TIPO EUROPEU (IEC) - BIPOLAR 125A | [5 empty] | UN |  | 1064.73
|  | 2041 | ELETRICISTA (SGSP) | H | 34.34 | 0.4 |  | 13.7385
|  | 54502 | MINI DISJUNTOR - TIPO EUROPEU (IEC) - BIPOLAR DE 125A | Un | 875.83 | 1.2 |  | 1050.996
9008031 | DISJUNTOR CAIXA MOLDADA BIPOLAR 100A COM DISPARADOR TERMOMAGNÉTICO AJUSTÁVEL | [5 empty] | UN |  | 518.24
|  | 1037 | ELETROTÉCNICO MONTADOR (SGSP) | H | 53.03 | 0.5 |  | 26.5191
|  | 2041 | ELETRICISTA (SGSP) | H | 34.34 | 1.2 |  | 41.2157
|  | 2099 | SERVENTE (SGSP) | H | 24.1 | 1.2 |  | 28.9249
|  | 54470 | DISJUNTOR CAIXA MOLDADA BIPOLAR 100A COM DISPARADOR TERMOMAGNÉTICO FIXO | Un | 421.58 | 1 |  | 421.58
9008033 | DISJUNTOR CAIXA MOLDADA BIPOLAR 150A COM DISPARADOR TERMOMAGNÉTICO AJUSTÁVEL | [5 empty] | UN |  | 2640.04
|  | 1037 | ELETROTÉCNICO MONTADOR (SGSP) | H | 53.03 | 0.5 |  | 26.5191
|  | 2041 | ELETRICISTA (SGSP) | H | 34.34 | 1.2 |  | 41.2157
|  | 2099 | SERVENTE (SGSP) | H | 24.1 | 1.2 |  | 28.9249
|  | 54472 | DISJUNTOR CX. MOLD. BIP. - DISP. TERMOMAG. AJUST. - 150A | Un | 2543.38 | 1 |  | 2543.38
9008035 | DISJUNTOR CAIXA MOLDADA BIPOLAR 200A COM DISPARADOR TERMOMAGNÉTICO AJUSTÁVEL | [5 empty] | UN |  | 5657.11
|  | 1037 | ELETROTÉCNICO MONTADOR (SGSP) | H | 53.03 | 0.5 |  | 26.5191
|  | 2041 | ELETRICISTA (SGSP) | H | 34.34 | 1.5 |  | 51.5196
|  | 2099 | SERVENTE (SGSP) | H | 24.1 | 1.5 |  | 36.1561
|  | 54474 | DISJUNTOR CX. MOLD. BIP. - DISP. TERMOMAG. AJUST. - 200A | Un | 5542.91 | 1 |  | 5542.91
9008037 | DISJUNTOR CX MOLDADA BIPOLAR 250A C/ DISPARADOR TERM/MAGNET. AJUSTÁVEL | [5 empty] | UN |  | 5622.19
|  | 1037 | ELETROTÉCNICO MONTADOR (SGSP) | H | 53.03 | 0.5 |  | 26.5191
|  | 2041 | ELETRICISTA (SGSP) | H | 34.34 | 1.5 |  | 51.5196
|  | 2099 | SERVENTE (SGSP) | H | 24.1 | 1.5 |  | 36.1561
|  | 54476 | DISJUNTOR CX. MOLD. BIP. - DISP. TERMOMAG. AJUST. - 250A | Un | 5507.99 | 1 |  | 5507.99
9008046 | DISJUNTOR CAIXA MOLDADA TRIPOLAR 100A COM DISPARADOR TERMOMAGNÉTICO AJUSTÁVEL | [5 empty] | UN |  | 1384.21
|  | 1037 | ELETROTÉCNICO MONTADOR (SGSP) | H | 53.03 | 0.6 |  | 31.823
|  | 2041 | ELETRICISTA (SGSP) | H | 34.34 | 1.8 |  | 61.8236
|  | 2099 | SERVENTE (SGSP) | H | 24.1 | 1.8 |  | 43.3874
|  | 54485 | DISJUNTOR CX. MOLD. TRIP. C/ DISPARADOR TÉRMICO AJUSTÁVEL E MAGNÉTICO FIXO - 100A | Un | 1247.18 | 1 |  | 1247.18
9008047 | DISJUNTOR CAIXA MOLDADA TRIPOLAR 125A COM DISPARADOR TERMOMAGNÉTICO AJUSTÁVEL | [5 empty] | UN |  | 1384.21
|  | 1037 | ELETROTÉCNICO MONTADOR (SGSP) | H | 53.03 | 0.6 |  | 31.823
|  | 2041 | ELETRICISTA (SGSP) | H | 34.34 | 1.8 |  | 61.8236
|  | 2099 | SERVENTE (SGSP) | H | 24.1 | 1.8 |  | 43.3874
|  | 54486 | DISJUNTOR CX. MOLD. TRIP. C/ DISPARADOR TÉRMICO AJUSTÁVEL E MAGNÉTICO FIXO - 125A | Un | 1247.18 | 1 |  | 1247.18
9008048 | DISJUNTOR CAIXA MOLDADA TRIPOLAR 150A COM DISPARADOR TERMOMAGNÉTICO AJUSTÁVEL | [5 empty] | UN |  | 1390.82
|  | 1037 | ELETROTÉCNICO MONTADOR (SGSP) | H | 53.03 | 0.6 |  | 31.823
|  | 2041 | ELETRICISTA (SGSP) | H | 34.34 | 1.8 |  | 61.8236
|  | 2099 | SERVENTE (SGSP) | H | 24.1 | 1.8 |  | 43.3874
|  | 54487 | DISJUNTOR CX. MOLD. TRIP. C/ DISPARADOR TÉRMICO AJUSTÁVEL E MAGNÉTICO FIXO - 150A | Un | 1253.79 | 1 |  | 1253.79
9008050 | DISJUNTOR CAIXA MOLDADA TRIPOLAR 200A COM DISPARADOR TERMOMAGNÉTICO AJUSTÁVEL | [5 empty] | UN |  | 2555.55
|  | 1037 | ELETROTÉCNICO MONTADOR (SGSP) | H | 53.03 | 0.6 |  | 31.823
|  | 2041 | ELETRICISTA (SGSP) | H | 34.34 | 2.1 |  | 72.1275
|  | 2099 | SERVENTE (SGSP) | H | 24.1 | 2.1 |  | 50.6186
|  | 54489 | DISJUNTOR CX. MOLD. TRIP. - DISP. TERMOMAG. AJUST. - 200A | Un | 2400.98 | 1 |  | 2400.98
9008052 | DISJUNTOR CAIXA MOLDADA TRIPOLAR 250A COM DISPARADOR TERMOMAGNÉTICO AJUSTÁVEL | [5 empty] | UN |  | 2514.57
|  | 1037 | ELETROTÉCNICO MONTADOR (SGSP) | H | 53.03 | 0.6 |  | 31.823
|  | 2041 | ELETRICISTA (SGSP) | H | 34.34 | 2.1 |  | 72.1275
|  | 2099 | SERVENTE (SGSP) | H | 24.1 | 2.1 |  | 50.6186
|  | 54491 | DISJUNTOR CX. MOLD. TRIP. - DISP. TERMOMAG. AJUST. - 250A | Un | 2360 | 1 |  | 2360
9008053 | DISJUNTOR CAIXA MOLDADA TRIPOLAR 300A COM DISPARADOR TERMOMAGNÉTICO AJUSTÁVEL | [5 empty] | UN |  | 2512.82
|  | 1037 | ELETROTÉCNICO MONTADOR (SGSP) | H | 53.03 | 0.6 |  | 31.823
|  | 2041 | ELETRICISTA (SGSP) | H | 34.34 | 2.3 |  | 78.9968
|  | 2099 | SERVENTE (SGSP) | H | 24.1 | 2.3 |  | 55.4394
|  | 54492 | DISJUNTOR CX. MOLD. TRIP. - DISP. TERMOMAG. AJUST. - 300A | Un | 2346.56 | 1 |  | 2346.56
9008055 | DISJUNTOR CAIXA MOLDADA TRIPOLAR 400A COM DISPARADOR TERMOMAGNÉTICO AJUSTÁVEL | [5 empty] | UN |  | 2504.02
|  | 1037 | ELETROTÉCNICO MONTADOR (SGSP) | H | 53.03 | 0.6 |  | 31.823
|  | 2041 | ELETRICISTA (SGSP) | H | 34.34 | 2.3 |  | 78.9968
|  | 2099 | SERVENTE (SGSP) | H | 24.1 | 2.3 |  | 55.4394
|  | 54494 | DISJUNTOR CX. MOLD. TRIP. - DISP. TERMOMAG. AJUST. - 400A | Un | 2337.76 | 1 |  | 2337.76
9008056 | DISJUNTOR CAIXA MOLDADA TRIPOLAR 450A COM DISPARADOR TERMOMAGNÉTICO AJUSTÁVEL | [5 empty] | UN |  | 4363.04
|  | 1037 | ELETROTÉCNICO MONTADOR (SGSP) | H | 53.03 | 0.6 |  | 31.823
|  | 2041 | ELETRICISTA (SGSP) | H | 34.34 | 2.6 |  | 89.3007
|  | 2099 | SERVENTE (SGSP) | H | 24.1 | 2.6 |  | 62.6707
|  | 54495 | DISJUNTOR CX. MOLD. TRIP. - DISP. TERMOMAG. AJUST. - 450A | Un | 4179.25 | 1 |  | 4179.25
9008058 | DISJUNTOR CAIXA MOLDADA TRIPOLAR 630A COM DISPARADOR TERMOMAGNÉTICO AJUSTÁVEL | [5 empty] | UN |  | 4350.33
|  | 1037 | ELETROTÉCNICO MONTADOR (SGSP) | H | 53.03 | 0.6 |  | 31.823
|  | 2041 | ELETRICISTA (SGSP) | H | 34.34 | 2.6 |  | 89.3007
|  | 2099 | SERVENTE (SGSP) | H | 24.1 | 2.6 |  | 62.6707
|  | 54497 | DISJUNTOR CX. MOLD. TRIP. - DISP. TERMOMAG. AJUST. - 630A | Un | 4166.54 | 1 |  | 4166.54
9008080 | DISJUNTOR TERMOMAGNÉTICO DIFERENCIAL BIPOLAR - 16A - SENSIBILIDADE 30MA - 230V | [5 empty] | UN |  | 832.04
|  | 1037 | ELETROTÉCNICO MONTADOR (SGSP) | H | 53.03 | 0.5 |  | 26.5191
|  | 2041 | ELETRICISTA (SGSP) | H | 34.34 | 1.2 |  | 41.2157
|  | 2099 | SERVENTE (SGSP) | H | 24.1 | 1.2 |  | 28.9249
|  | 54101 | DISJUNTOR DE PROTEÇÃO DIFERENCIAL RESIDUAL - 30MA/230V - 2 PÓLOS - 16A | Un | 735.38 | 1 |  | 735.38
9008081 | DISJUNTOR TERMOMAGNÉTICO DIFERENCIAL BIPOLAR - 20A - SENSIBILIDADE 30MA - 230V | [5 empty] | UN |  | 706.2
|  | 1037 | ELETROTÉCNICO MONTADOR (SGSP) | H | 53.03 | 0.5 |  | 26.5191
|  | 2041 | ELETRICISTA (SGSP) | H | 34.34 | 1.2 |  | 41.2157
|  | 2099 | SERVENTE (SGSP) | H | 24.1 | 1.2 |  | 28.9249
|  | 54102 | DISJUNTOR DE PROTEÇÃO DIFERENCIAL RESIDUAL - 30MA/230V - 2 PÓLOS - 20A | Un | 609.54 | 1 |  | 609.54
9008082 | DISJUNTOR TERMOMAGNÉTICO DIFERENCIAL BIPOLAR - 25A - SENSIBILIDADE 30MA - 240V | [5 empty] | UN |  | 700.27
|  | 1037 | ELETROTÉCNICO MONTADOR (SGSP) | H | 53.03 | 0.5 |  | 26.5191
|  | 2041 | ELETRICISTA (SGSP) | H | 34.34 | 1.2 |  | 41.2157
|  | 2099 | SERVENTE (SGSP) | H | 24.1 | 1.2 |  | 28.9249
|  | 54103 | DISJUNTOR DE PROTEÇÃO DIFERENCIAL RESIDUAL - 30MA/240V - 2 PÓLOS - 25A | Un | 603.61 | 1 |  | 603.61
9008083 | DISJUNTOR TERMOMAGNÉTICO DIFERENCIAL BIPOLAR - 32A - SENSIBILIDADE 30MA - 230V | [5 empty] | UN |  | 589
|  | 1037 | ELETROTÉCNICO MONTADOR (SGSP) | H | 53.03 | 0.5 |  | 26.5191
|  | 2041 | ELETRICISTA (SGSP) | H | 34.34 | 1.3 |  | 44.6503
|  | 2099 | SERVENTE (SGSP) | H | 24.1 | 1.3 |  | 31.3353
|  | 54104 | DISJUNTOR DE PROTEÇÃO DIFERENCIAL RESIDUAL - 30MA/230V - 2 PÓLOS - 32A | Un | 486.5 | 1 |  | 486.5
9008085 | DISJUNTOR TERMOMAGNÉTICO DIFERENCIAL BIPOLAR - 40A - SENSIBILIDADE 30MA - 240V | [5 empty] | UN |  | 946.74
|  | 1037 | ELETROTÉCNICO MONTADOR (SGSP) | H | 53.03 | 0.5 |  | 26.5191
|  | 2041 | ELETRICISTA (SGSP) | H | 34.34 | 1.5 |  | 51.5196
|  | 2099 | SERVENTE (SGSP) | H | 24.1 | 1.5 |  | 36.1561
|  | 54106 | DISJUNTOR DE PROTEÇÃO DIFERENCIAL RESIDUAL - 30MA/240V - 2 PÓLOS - 40A | Un | 832.54 | 1 |  | 832.54
9008086 | DISJUNTOR TERMOMAGNÉTICO DIFERENCIAL BIPOLAR - 63A - SENSIBILIDADE 30MA - 240V | [5 empty] | UN |  | 1045.54
|  | 1037 | ELETROTÉCNICO MONTADOR (SGSP) | H | 53.03 | 0.5 |  | 26.5191
|  | 2041 | ELETRICISTA (SGSP) | H | 34.34 | 1.7 |  | 58.3889
|  | 2099 | SERVENTE (SGSP) | H | 24.1 | 1.7 |  | 40.977
|  | 54107 | DISJUNTOR DE PROTEÇÃO DIFERENCIAL RESIDUAL - 30MA/240V - 2 PÓLOS - 63 A | Un | 919.65 | 1 |  | 919.65
9008090 | DISJUNTOR TERMOMAGNÉTICO DIFERENCIAL TRIPOLAR - 63A - SENSIBILIDADE 30MA - 240V | [5 empty] | UN |  | 1451.63
|  | 1037 | ELETROTÉCNICO MONTADOR (SGSP) | H | 53.03 | 0.5 |  | 26.5191
|  | 2041 | ELETRICISTA (SGSP) | H | 34.34 | 1.8 |  | 61.8236
|  | 2099 | SERVENTE (SGSP) | H | 24.1 | 1.8 |  | 43.3874
|  | 54111 | DISJUNTOR DE PROTEÇÃO DIFERENCIAL RESIDUAL - 30MA/240V - 3 PÓLOS - 63A | Un | 1319.9 | 1 |  | 1319.9
9009035 | PROJETOR DE ALUMÍNIO FUNDIDO COM VIDRO PARA LÂMPADA ATÉ 500W | [5 empty] | UN |  | 1056.03
|  | 2041 | ELETRICISTA (SGSP) | H | 34.34 | 3 |  | 103.0393
|  | 2099 | SERVENTE (SGSP) | H | 24.1 | 3 |  | 72.3123
|  | 55675 | PROJETOR ALUMÍNIO FUNDIDO C/ VIDRO P/ LÂMPADA ATÉ 500W | Un | 880.68 | 1 |  | 880.68
9009036 | PROJETOR DE ALUMÍNIO FUNDIDO COM VIDRO PARA LÂMPADA ATÉ 1000W | [5 empty] | UN |  | 1217.03
|  | 2041 | ELETRICISTA (SGSP) | H | 34.34 | 2.5 |  | 85.8661
|  | 2099 | SERVENTE (SGSP) | H | 24.1 | 2.5 |  | 60.2603
|  | 55676 | PROJETOR FECHADO EM ALUMÍNIO FUNDIDO COM LENTE PLANA DE CRISTAL TEMPERADO PARA LÂMPADA VAPOR METÁLICO DE 1000W | Un | 1070.9 | 1 |  | 1070.9
9009037 | PROJETOR DE ALUMÍNIO REPUXADO COM VIDRO PARA LÂMPADA ATÉ 400W | [5 empty] | UN |  | 728.41
|  | 2041 | ELETRICISTA (SGSP) | H | 34.34 | 1.5 |  | 51.5196
|  | 2099 | SERVENTE (SGSP) | H | 24.1 | 1.5 |  | 36.1561
|  | 55672 | PROJETOR FECHADO REFLETOR REPUXADO EM ALUM. ANODIZ. C/LENTE PLANA DE CRISTAL TEMP. P/ LÂMPADA VAPOR DE MERCÚRIO DE 400W | Un | 640.73 | 1 |  | 640.73
9009038 | PROJETOR PARA USO EXTERNO COM LÂMPADA LED DE 100W - COMPLETA | [5 empty] | UN |  | 200.69
|  | 2041 | ELETRICISTA (SGSP) | H | 34.34 | 1 |  | 34.3464
|  | 2099 | SERVENTE (SGSP) | H | 24.1 | 1 |  | 24.1041
|  | 55677 | PROJETOR PARA USO EXTERNO PARA LAMPADA DE LED DE 100 W COM LAMPADA - FORMATO RETANGULAR, CORPO DE ALUMINIO E DIFUSOR DE VIDRO- PROTOTIPO COMERCIAL (INTRAL ) | Un | 142.24 | 1 |  | 142.24
9009039 | PROJETOR PARA USO EXTERNO COM LÂMPADA LED DE 150W - COMPLETA | [5 empty] | UN |  | 278.02
|  | 2041 | ELETRICISTA (SGSP) | H | 34.34 | 1.1 |  | 37.7811
|  | 2099 | SERVENTE (SGSP) | H | 24.1 | 1.1 |  | 26.5145
|  | 55678 | PROJETOR PARA USO EXTERNO PARA LAMPADA DE LED DE 150 W COM LAMPADA - FORMATO RETANGULAR, CORPO DE ALUMINIO E DIFUSOR DE VIDRO- PROTOTIPO COMERCIAL (INTRAL ) | Un | 213.72 | 1 |  | 213.72
9009040 | PROJETOR DE SOBREPOR LED DE 200W IP 65 | [5 empty] | UN |  | 193.8
|  | 2041 | ELETRICISTA (SGSP) | H | 34.34 | 0.44 |  | 15.1124
|  | 2099 | SERVENTE (SGSP) | H | 24.1 | 0.44 |  | 10.6058
|  | 88566 | PROJETOR DE SOBREPOR LED - 200W - IP65 - 6000K | Un | 168.08 | 1 |  | 168.08
9009043 | LUMINÁRIA BLINDADA EM ALUMÍNIO FUNDIDO DE EMBUTIR ATÉ 200W | [5 empty] | UN |  | 263.79
|  | 2041 | ELETRICISTA (SGSP) | H | 34.34 | 1 |  | 34.3464
|  | 2099 | SERVENTE (SGSP) | H | 24.1 | 1 |  | 24.1041
|  | 55604 | LUMINÁRIA BLINDADA EM ALUMÍNIO FUNDIDO DE EMBUTIR ATÉ 200W | Un | 190.15 | 1 |  | 190.15
|  | 56468 | LÂMPADA COMPACTA MINI FLUORESCENTE COM REATOR E SOQUETE INCORPORADOS - 25W | Un | 15.19 | 1 |  | 15.19
9009044 | LUMINÁRIA BLINDADA EM ALUMÍNIO FUNDIDO, DE SOBREPOR, TIPO "TARTARUGA" PARA 1 LÂMPADA DE ATÉ 200W | [5 empty] | UN |  | 406.59
|  | 2041 | ELETRICISTA (SGSP) | H | 34.34 | 0.8 |  | 27.4771
|  | 2099 | SERVENTE (SGSP) | H | 24.1 | 0.8 |  | 19.2833
|  | 55603 | LUMINÁRIA BLINDADA EM ALUMÍNIO FUNDIDO TARTARUGA ATÉ 200W | Un | 344.64 | 1 |  | 344.64
|  | 56468 | LÂMPADA COMPACTA MINI FLUORESCENTE COM REATOR E SOQUETE INCORPORADOS - 25W | Un | 15.19 | 1 |  | 15.19
9009050 | LUMINÁRIA COMERCIAL DE SOBREPOR COM DIFUSOR TRANSPARENTE OU FOSCO PARA 2 LÂMPADAS TUBULARES DE LED 9/10W - COMPLETA | [5 empty] | UN |  | 245.26
|  | 2041 | ELETRICISTA (SGSP) | H | 34.34 | 1.1 |  | 37.7811
|  | 2099 | SERVENTE (SGSP) | H | 24.1 | 1.1 |  | 26.5145
|  | 55801 | LUMINÁRIA COMERCIAL DE SOBREPOR COM DIFUSOR TRANSPARENTE OU FOSCO 2 LED TUBULAR 18/20 W | Un | 150.86 | 1 |  | 150.86
|  | 55805 | LÂMPADA LED TUBULAR T8 DE 10W - BASE G13 - IRC>=80 | Un | 11.45 | 2 |  | 22.9
|  | 59038 | SOQUETE PARA LAMPADA TUBULAR | Un | 1.8 | 4 |  | 7.2
9009051 | LUMINÁRIA COMERCIAL DE SOBREPOR COM DIFUSOR TRANSPARENTE OU FOSCO PARA 2 LÂMPADAS TUBULARES DE LED 18/20W - COMPLETA | [5 empty] | UN |  | 219.39
|  | 2041 | ELETRICISTA (SGSP) | H | 34.34 | 0.37 |  | 12.7081
|  | 2099 | SERVENTE (SGSP) | H | 24.1 | 0.37 |  | 8.9185
|  | 55802 | LUMINÁRIA COMERCIAL DE SOBREPOR COM DIFUSOR TRANSPARENTE OU FOSCO 2 LED TUBULAR 9/10 W | Un | 150.24 | 1 |  | 150.24
|  | 56492 | LAMPADA DE LED TUBULAR 18/20 W | Un | 20.16 | 2 |  | 40.32
|  | 59038 | SOQUETE PARA LAMPADA TUBULAR | Un | 1.8 | 4 |  | 7.2
9009052 | LUMINÁRIA COMERCIAL DE EMBUTIR COM DIFUSOR TRANSPARENTE OU FOSCO PARA 2 LÂMPADAS TUBULARES T8 DE 10W - BASE G13-IRC>=80 - COMPLETA | [5 empty] | UN |  | 256.95
|  | 2041 | ELETRICISTA (SGSP) | H | 34.34 | 1.3 |  | 44.6503
|  | 2099 | SERVENTE (SGSP) | H | 24.1 | 1.3 |  | 31.3353
|  | 55801 | LUMINÁRIA COMERCIAL DE SOBREPOR COM DIFUSOR TRANSPARENTE OU FOSCO 2 LED TUBULAR 18/20 W | Un | 150.86 | 1 |  | 150.86
|  | 55805 | LÂMPADA LED TUBULAR T8 DE 10W - BASE G13 - IRC>=80 | Un | 11.45 | 2 |  | 22.9
|  | 59038 | SOQUETE PARA LAMPADA TUBULAR | Un | 1.8 | 4 |  | 7.2
9009053 | LUMINÁRIA COMERCIAL DE EMBUTIR COM DIFUSOR TRANSPARENTE OU FOSCO PARA 2 LÂMPADAS TUBULARES DE LED 18/20W - COMPLETA | [5 empty] | UN |  | 279.59
|  | 2041 | ELETRICISTA (SGSP) | H | 34.34 | 1.4 |  | 48.085
|  | 2099 | SERVENTE (SGSP) | H | 24.1 | 1.4 |  | 33.7457
|  | 55802 | LUMINÁRIA COMERCIAL DE SOBREPOR COM DIFUSOR TRANSPARENTE OU FOSCO 2 LED TUBULAR 9/10 W | Un | 150.24 | 1 |  | 150.24
|  | 56492 | LAMPADA DE LED TUBULAR 18/20 W | Un | 20.16 | 2 |  | 40.32
|  | 59038 | SOQUETE PARA LAMPADA TUBULAR | Un | 1.8 | 4 |  | 7.2
9009054 | LUMINÁRIA COMERCIAL DE EMBUTIR COM CORPO, ALETAS PLANAS, TAMPA PORTA LÂMPADAS EM CHAPA DE AÇO TRATADA E PINTADA NA COR BRANCA, REFLETOR COM ACABAMENTO ESPECULAR DE ALTO BRILHO PARA 2 LÂMPADAS FLUORESCENTES DE 16/20W - COMPLETA | [5 empty] | UN |  | 318.04
|  | 2041 | ELETRICISTA (SGSP) | H | 34.34 | 1.4 |  | 48.085
|  | 2099 | SERVENTE (SGSP) | H | 24.1 | 1.4 |  | 33.7457
|  | 55803 | LUMINÁRIA COMERCIAL DE EMBUTIR COM CORPO, ALETAS PLANAS, TAMPA PORTA LAMPADAS, EM CHAPA DE AÇO TRATADA E PINTADA NA COR BRANCA, REFLETOR COM ACABAMENTO ESPECULAR DE ALTO BRILHO PARA 2 LAMPADAS FLUORESCENTES DE 16/20W | Un | 135.39 | 1 |  | 135.39
|  | 56068 | REATOR ELETRÔNICO AFP PARA LÂMPADA FLUORESCENTE -2X32W - BIVOLT | Un | 57.1 | 1 |  | 57.1
|  | 56466 | LÂMPADA FLUORESCENTE - 16W | Un | 15.28 | 2 |  | 30.56
|  | 59032 | SOQUETE ANTIVIBRATÓRIO PARA LÂMPADA FLUORESCENTE SEM PORTA - STA | Un | 3.29 | 4 |  | 13.16
9009057 | LUMINÁRIA HERMÉTICA EM ALUMÍNIO FUNDIDO PARA LÂMPADA ATÉ 250W - COM APROVAÇÃO DE ILUME/ PMSP | [5 empty] | UN |  | 725.18
|  | 2041 | ELETRICISTA (SGSP) | H | 34.34 | 2 |  | 68.6929
|  | 2099 | SERVENTE (SGSP) | H | 24.1 | 2 |  | 48.2082
|  | 55661 | LUMINÁRIA PARA ILUMINAÇÃO PÚBLICA PARA LÂMPADA ATÉ 250 W, COM APROVAÇÃO DE ILUME/PMSP | Un | 608.28 | 1 |  | 608.28
9009072 | LUMINÁRIA INDUSTRIAL - 2 LÂMPADAS FLUORESCENTES 16/20W | [5 empty] | UN |  | 237.17
|  | 2041 | ELETRICISTA (SGSP) | H | 34.34 | 1.5 |  | 51.5196
|  | 2099 | SERVENTE (SGSP) | H | 24.1 | 1.5 |  | 36.1561
|  | 55624 | LUMINÁRIA INDUSTRIAL CORPO EM CHAPA DE AÇO TRATADA, PINTADA E REFLETOR EM ALUM. ANODIZ. DE ALTO BRILHO -2XT26 16/18/20W | Un | 67.91 | 1 |  | 67.91
|  | 56067 | REATOR ELETRÔNICO AFP PARA LÂMPADA FLUORESCENTE -2X16W - BIVOLT | Un | 51.02 | 1 |  | 51.02
|  | 56466 | LÂMPADA FLUORESCENTE - 16W | Un | 15.28 | 2 |  | 30.56
9009075 | LUMINÁRIA INDUSTRIAL - 2 LÂMPADAS FLUORESCENTE 32/40W | [5 empty] | UN |  | 328.34
|  | 2041 | ELETRICISTA (SGSP) | H | 34.34 | 1.5 |  | 51.5196
|  | 2099 | SERVENTE (SGSP) | H | 24.1 | 1.5 |  | 36.1561
|  | 55627 | LUMINÁRIA INDUSTRIAL CORPO EM CHAPA DE AÇO TRATADA, PINTADA E REFLETOR EM ALUM. ANODIZ. DE ALTO BRILHO -2XT26 32/36/40W | Un | 124.14 | 1 |  | 124.14
|  | 56068 | REATOR ELETRÔNICO AFP PARA LÂMPADA FLUORESCENTE -2X32W - BIVOLT | Un | 57.1 | 1 |  | 57.1
|  | 56467 | LÂMPADA FLUORESCENTE - 32W | Un | 29.71 | 2 |  | 59.42
9009076 | LUMINÁRIA TIPO PLAFONIER BRANCA PARA LÂMPADA FLUORESCENTE 2X32W, COM DIFUSOR EM POLIESTIRENO TRANSPARENTE E SOQUETES (REF. COVISA) | [5 empty] | UN |  | 355.06
|  | 2041 | ELETRICISTA (SGSP) | H | 34.34 | 1.5 |  | 51.5196
|  | 2099 | SERVENTE (SGSP) | H | 24.1 | 1.5 |  | 36.1561
|  | 55715 | LUMINÁRIA TIPO PLAFONIER BRANCA P/ LÂMPADA FLUORESCENTE 2 X 32W C/ DIFUSOR EM POLIESTIRENO TRANSPARENTE E SOQUETES | Un | 150.86 | 1 |  | 150.86
|  | 56068 | REATOR ELETRÔNICO AFP PARA LÂMPADA FLUORESCENTE -2X32W - BIVOLT | Un | 57.1 | 1 |  | 57.1
|  | 56467 | LÂMPADA FLUORESCENTE - 32W | Un | 29.71 | 2 |  | 59.42
9009078 | LUMINÁRIA INDUSTRIAL CORPO EM CHAPA DE AÇO TRATADA, PINTADA E REFLETOR EM ALUMÍNIO ANODIZADO DE ALTO BRILHO - 1XT 28W | [5 empty] | UN |  | 290.61
|  | 2041 | ELETRICISTA (SGSP) | H | 34.34 | 1.1 |  | 37.7811
|  | 2099 | SERVENTE (SGSP) | H | 24.1 | 1.1 |  | 26.5145
|  | 55702 | LUMINÁRIA INDUSTRIAL DE SOBREPOR, CORPO EM CHAPA DE AÇO TRATADA, PINTADA E REFLETOR EM ALUMÍNIO ANODIZADO DE ALTO BRILHO - 2xT8/18W LED | Un | 106.83 | 1 |  | 106.83
|  | 56078 | REATOR ELETRÔNICO AFP PARA LÂMPADA FLUORESCENTE - 1X28W - BIVOLT | Un | 99.56 | 1 |  | 99.56
|  | 56412 | LÂMPADA FLUORESCENTE - 28W | Un | 19.92 | 1 |  | 19.92
9009079 | LUMINÁRIA INDUSTRIAL CORPO EM CHAPA DE AÇO TRATADA, PINTADA E REFLETOR EM ALUMÍNIO ANODIZADO DE ALTO BRILHO - 2XT 28W | [5 empty] | UN |  | 312.74
|  | 2041 | ELETRICISTA (SGSP) | H | 34.34 | 1.5 |  | 51.5196
|  | 2099 | SERVENTE (SGSP) | H | 24.1 | 1.5 |  | 36.1561
|  | 55703 | LUMINÁRIA INDUSTRIAL CORPO EM CHAPA DE AÇO TRATADA, PINTADA E REFLETOR EM ALUMÍNIO ANODIZADO DE ALTO BRILHO - 2XT28/54W | Un | 85.66 | 1 |  | 85.66
|  | 56080 | REATOR ELETRÔNICO AFP PARA LÂMPADA FLUORESCENTE - 2X28W - BIVOLT | Un | 99.56 | 1 |  | 99.56
|  | 56412 | LÂMPADA FLUORESCENTE - 28W | Un | 19.92 | 2 |  | 39.84
9009087 | LUMINÁRIA COMERCIAL DE SOBREPOR, COM CORPO, ALETAS PLANAS E TAMPA PORTA LÂMPADAS EM CHAPA DE AÇO TRATADO E PINTURA NA COR BRANCA, REFLETOR COM ACABAMENTO ESPECULAR DE ALTO BRILHO - 2 LÂMPADAS FLUORESCENTES 16/20W | [5 empty] | UN |  | 328.23
|  | 2041 | ELETRICISTA (SGSP) | H | 34.34 | 1.5 |  | 51.5196
|  | 2099 | SERVENTE (SGSP) | H | 24.1 | 1.5 |  | 36.1561
|  | 55704 | LUMINÁRIA COML DE SOBREP,C/CORPO,ALETAS PLAN,PORT.LÂMP,CH. AÇO TR. PINT,REFL.C/ACAB.ESPEC. ALTO BRI, P/2LÂM.FLU.16/20W | Un | 158.97 | 1 |  | 158.97
|  | 56067 | REATOR ELETRÔNICO AFP PARA LÂMPADA FLUORESCENTE -2X16W - BIVOLT | Un | 51.02 | 1 |  | 51.02
|  | 56466 | LÂMPADA FLUORESCENTE - 16W | Un | 15.28 | 2 |  | 30.56
9009088 | LUMINÁRIA COMERCIAL DE SOBREPOR, COM CORPO, ALETAS PLANAS E TAMPA PORTA LÂMPADAS EM CHAPA DE AÇO TRATADA E PINTURA NA COR BRANCA, REFLETOR COM ACABAMENTO ESPECULAR DE ALTO BRILHO - 2 LÂMPADAS FLUORESCENTES 32/40W | [5 empty] | UN |  | 460.26
|  | 2041 | ELETRICISTA (SGSP) | H | 34.34 | 1.5 |  | 51.5196
|  | 2099 | SERVENTE (SGSP) | H | 24.1 | 1.5 |  | 36.1561
|  | 55705 | LUMINÁRIA COML DE SOBREP,C/CORPO,ALETAS PLAN,TAMP.PORT.LÂMP, CH.AÇO TR.PINT,REFL.C/ACAB.ESPEC.ALT.BRI, P/2LÂM.FLU.32/40W | Un | 256.06 | 1 |  | 256.06
|  | 56068 | REATOR ELETRÔNICO AFP PARA LÂMPADA FLUORESCENTE -2X32W - BIVOLT | Un | 57.1 | 1 |  | 57.1
|  | 56467 | LÂMPADA FLUORESCENTE - 32W | Un | 29.71 | 2 |  | 59.42
9009091 | LUMINÁRIA COMERCIAL - 1 LÂMPADA FLUORESCENTE 54W | [5 empty] | UN |  | 361.49
|  | 2041 | ELETRICISTA (SGSP) | H | 34.34 | 1.1 |  | 37.7811
|  | 2099 | SERVENTE (SGSP) | H | 24.1 | 1.1 |  | 26.5145
|  | 55706 | LUMINÁRIA COML DE SOBREP,C/CORPO,ALETAS PLAN,TAMP.PORT.LÂMP, CH.AÇO TR. PINT,REFL.C/ACAB.ESPEC. ALTO BRI, P/1LÂM.FLU.54W | Un | 165.74 | 1 |  | 165.74
|  | 56075 | REATOR ELETRÔNICO AFP PARA LÂMPADA FLUORESCENTE -1X54W - BIVOLT | Un | 113.84 | 1 |  | 113.84
|  | 56414 | LÂMPADA FLUORESCENTE - 54W | Un | 17.61 | 1 |  | 17.61
9009092 | LUMINÁRIA COMERCIAL - 2 LÂMPADAS FLUORESCENTES 54W | [5 empty] | UN |  | 433.23
|  | 2041 | ELETRICISTA (SGSP) | H | 34.34 | 1.5 |  | 51.5196
|  | 2099 | SERVENTE (SGSP) | H | 24.1 | 1.5 |  | 36.1561
|  | 55707 | LUMINÁRIA COML DE SOBREP,C/CORPO,ALETAS PLAN,TAMP.PORT.LÂMP, CH.AÇO TR. PINT,REFL.C/ACAB.ESPEC. ALTO BRI, P/2LÂM.FLU.54W | Un | 165.82 | 1 |  | 165.82
|  | 56076 | REATOR ELETRÔNICO AFP PARA LÂMPADA FLUORESCENTE -2X54W - BIVOLT | Un | 144.51 | 1 |  | 144.51
|  | 56414 | LÂMPADA FLUORESCENTE - 54W | Un | 17.61 | 2 |  | 35.22
9009094 | LUMINÁRIA COMERCIAL - 1 LÂMPADA FLUORESCENTE DE 28W | [5 empty] | UN |  | 349.52
|  | 2041 | ELETRICISTA (SGSP) | H | 34.34 | 1.1 |  | 37.7811
|  | 2099 | SERVENTE (SGSP) | H | 24.1 | 1.1 |  | 26.5145
|  | 55706 | LUMINÁRIA COML DE SOBREP,C/CORPO,ALETAS PLAN,TAMP.PORT.LÂMP, CH.AÇO TR. PINT,REFL.C/ACAB.ESPEC. ALTO BRI, P/1LÂM.FLU.54W | Un | 165.74 | 1 |  | 165.74
|  | 56078 | REATOR ELETRÔNICO AFP PARA LÂMPADA FLUORESCENTE - 1X28W - BIVOLT | Un | 99.56 | 1 |  | 99.56
|  | 56412 | LÂMPADA FLUORESCENTE - 28W | Un | 19.92 | 1 |  | 19.92
9009096 | LUMINÁRIA COMERCIAL - 2 LÂMPADAS FLUORESCENTES 28W | [5 empty] | UN |  | 392.9
|  | 2041 | ELETRICISTA (SGSP) | H | 34.34 | 1.5 |  | 51.5196
|  | 2099 | SERVENTE (SGSP) | H | 24.1 | 1.5 |  | 36.1561
|  | 55707 | LUMINÁRIA COML DE SOBREP,C/CORPO,ALETAS PLAN,TAMP.PORT.LÂMP, CH.AÇO TR. PINT,REFL.C/ACAB.ESPEC. ALTO BRI, P/2LÂM.FLU.54W | Un | 165.82 | 1 |  | 165.82
|  | 56080 | REATOR ELETRÔNICO AFP PARA LÂMPADA FLUORESCENTE - 2X28W - BIVOLT | Un | 99.56 | 1 |  | 99.56
|  | 56412 | LÂMPADA FLUORESCENTE - 28W | Un | 19.92 | 2 |  | 39.84
9009102 | ARANDELA PAINEL LED DE SOBREPOR CORPO EM POLICARBONATO TIPO TARTARUGA COM PROTEÇÃO IP65, 12W | [5 empty] | UN |  | 91.27
|  | 2041 | ELETRICISTA (SGSP) | H | 34.34 | 0.76 |  | 26.1033
|  | 2099 | SERVENTE (SGSP) | H | 24.1 | 0.76 |  | 18.3191
|  | 88458 | ARANDELA PAINEL LED DE SOBREPOR CORPO EM POLICARBONATO TIPO TARTARUGA COM PROTEÇÃO IP65, 12W | Un | 46.85 | 1 |  | 46.85
9009104 | LUMINÁRIA BALIZADOR DE SOBREPOR DE LED COM PROTEÇÃO IP65, CORPO EM ALUMÍNIO E DIFUSOR JATEADO | [5 empty] | UN |  | 113.92
|  | 2041 | ELETRICISTA (SGSP) | H | 34.34 | 0.25 |  | 8.5866
|  | 2099 | SERVENTE (SGSP) | H | 24.1 | 0.25 |  | 6.026
|  | 88460 | LÂMPADA DE LED BULBO 15W - SOQUETE E27 | Un | 6.99 | 1 |  | 6.99
|  | 88462 | LUMINÁRIA DE EMBUTIR RETANGULAR USO INTERNO/EXTERNO, TIPO BALIZADOR, EM ALUMÍNIO, PARA LÂMPADA TIPO HALOPIN 25W - SOQUETE G9 | Un | 92.32 | 1 |  | 92.32
9009111 | LUMINÁRIA LED DE SOBREPOR SLIM LINEAR 36W | [5 empty] | UN |  | 54.06
|  | 2041 | ELETRICISTA (SGSP) | H | 34.34 | 0.47 |  | 16.1428
|  | 2099 | SERVENTE (SGSP) | H | 24.1 | 0.47 |  | 11.3289
|  | 88470 | LUMINÁRIA LED DE SOBREPOR - 36W (BARRAMENTO), TIPO SLIM, EM POLICARBONATO E LENTE LEITOSA, COM DRIVER" INCORPORADO | Un | 26.59 | 1 |  | 26.59
9009112 | LUMINÁRIA PENDENTE COM UMA LÂMPADA DE LED DE 150W | [5 empty] | UN |  | 286.13
|  | 2041 | ELETRICISTA (SGSP) | H | 34.34 | 0.3333 |  | 11.4476
|  | 2099 | SERVENTE (SGSP) | H | 24.1 | 0.3333 |  | 8.0339
|  | 88460 | LÂMPADA DE LED BULBO 15W - SOQUETE E27 | Un | 6.99 | 1 |  | 6.99
|  | 88471 | LUMINÁRIA PENDENTE COM 01 LÂMPADA LED 150W- 6000K - COMPLETA | Un | 259.66 | 1 |  | 259.66
9009114 | LUMINÁRIA QUADRADA DE EMBUTIR, TIPO CALHA FECHADA COM DIFUSOR TRANSPARENTE OU FOSCO PARA 4 LÂMPADAS TUBULARES DE LED 9/10W | [5 empty] | UN |  | 232.38
|  | 2041 | ELETRICISTA (SGSP) | H | 34.34 | 0.44 |  | 15.1124
|  | 2099 | SERVENTE (SGSP) | H | 24.1 | 0.44 |  | 10.6058
|  | 88473 | LUMINÁRIA QUADRADA DE EMBUTIR, TIPO CALHA FECHADA COM DIFUSOR TRANSPARENTE OU FOSCO PARA 4 LÂMPADAS TUBULARES DE LED 9/10W | Un | 206.66 | 1 |  | 206.66
9009117 | LUMINÁRIA RETANGULAR DE EMBUTIR COM ALETAS DE ALUMÍNIO PARA 2 LÂMPADAS TUBULARES DE LED 18/20W | [5 empty] | UN |  | 221.16
|  | 2041 | ELETRICISTA (SGSP) | H | 34.34 | 0.26 |  | 8.93
|  | 2099 | SERVENTE (SGSP) | H | 24.1 | 0.26 |  | 6.267
|  | 88476 | LUMINÁRIA RETANGULAR DE EMBUTIR COM ALETAS DE ALUMÍNIO PARA 2 LÂMPADAS TUBULARES DE LED 18/20W | Un | 205.96 | 1 |  | 205.96
9009118 | LUMINÁRIA RETANGULAR DE EMBUTIR COM ALETAS DE ALUMÍNIO PARA 2 LÂMPADAS TUBULARES DE LED 9/10W | [5 empty] | UN |  | 166.7
|  | 2041 | ELETRICISTA (SGSP) | H | 34.34 | 0.28 |  | 9.617
|  | 2099 | SERVENTE (SGSP) | H | 24.1 | 0.28 |  | 6.7491
|  | 88477 | LUMINÁRIA RETANGULAR DE EMBUTIR COM ALETAS DE ALUMÍNIO PARA 2 LÂMPADAS TUBULARES DE LED 9/10W | Un | 150.33 | 1 |  | 150.33
9009121 | LUMINÁRIA RETANGULAR DE SOBREPOR COM ALETAS DE ALUMÍNIO PARA 2 LÂMPADAS TUBULARES DE LED 9/10W | [5 empty] | UN |  | 191.42
|  | 2041 | ELETRICISTA (SGSP) | H | 34.34 | 0.28 |  | 9.617
|  | 2099 | SERVENTE (SGSP) | H | 24.1 | 0.28 |  | 6.7491
|  | 88480 | LUMINÁRIA RETANGULAR DE SOBREPOR COM ALETAS DE ALUMÍNIO PARA 2 LÂMPADAS TUBULARES DE LED 9/10W | Un | 175.05 | 1 |  | 175.05
9010023 | LUMINÁRIA DE EMERGÊNCIA AUTÔNOMA COM LÂMPADA FLUORESCENTE 15W | [5 empty] | UN |  | 339.83
|  | 2041 | ELETRICISTA (SGSP) | H | 34.34 | 1.5 |  | 51.5196
|  | 2099 | SERVENTE (SGSP) | H | 24.1 | 1.5 |  | 36.1561
|  | 56535 | LUMINÁRIA DE EMERGÊNCIA AUTÔNOMA COM LÂMPADAS LED TIPO 2 FARÓIS - 2200 lm - 110/220V | Un | 252.15 | 1 |  | 252.15
9010024 | LUMINÁRIA DE EMERGÊNCIA AUTÔNOMA COM 2 PROJETORES 55W/12VCC | [5 empty] | UN |  | 702.97
|  | 2041 | ELETRICISTA (SGSP) | H | 34.34 | 1.5 |  | 51.5196
|  | 2099 | SERVENTE (SGSP) | H | 24.1 | 1.5 |  | 36.1561
|  | 56536 | LUMINÁRIA DE EMERGÊNCIA AUTÔNOMA COM 2 PROJETORES DE 55W / 12VC - COM BATERIA | Un | 615.29 | 1 |  | 615.29
9010027 | LUMINÁRIA DE EMERGÊNCIA AUTÔNOMA COM LÂMPADA FLUORESCENTE 9W | [5 empty] | UN |  | 306.09
|  | 2041 | ELETRICISTA (SGSP) | H | 34.34 | 1.5 |  | 51.5196
|  | 2099 | SERVENTE (SGSP) | H | 24.1 | 1.5 |  | 36.1561
|  | 56539 | LUMINÁRIA DE EMERGÊNCIA AUTÔNOMA COM LÂMPADA FLUORESCENTE DE 9W | Un | 218.41 | 1 |  | 218.41
9010028 | LUMINÁRIA DE EMERGÊNCIA AUTÔNOMA COM 30 LEDS - 2W - AUTONOMIA MIN. 3H - COMPLETA | [5 empty] | UN |  | 91.63
|  | 2041 | ELETRICISTA (SGSP) | H | 34.34 | 1.3 |  | 44.6503
|  | 2099 | SERVENTE (SGSP) | H | 24.1 | 1.3 |  | 31.3353
|  | 56540 | LUMINÁRIA DE EMERGÊNCIA AUTÔNOMA COM 30 LEDS | Un | 15.64 | 1 |  | 15.64
9010031 | BATERIA AUTOMOTIVA SELADA SEM COMPLEMENTAÇÃO DE NÍVEL 40AH-12V | [5 empty] | UN |  | 544.96
|  | 2041 | ELETRICISTA (SGSP) | H | 34.34 | 0.5 |  | 17.1732
|  | 2099 | SERVENTE (SGSP) | H | 24.1 | 0.5 |  | 12.052
|  | 56542 | BATERIA AUTOMOTIVA SEM COMPLEMENTO DE NÍVEL 12V - 40A | Un | 515.73 | 1 |  | 515.73
9010033 | PAINEL REPETIDOR DE DETECÇÃO E ALARME DE INCÊNDIO TIPO ENDEREÇÁVEL | [5 empty] | UN |  | 1258.57
|  | 1037 | ELETROTÉCNICO MONTADOR (SGSP) | H | 53.03 | 0.5 |  | 26.5191
|  | 2041 | ELETRICISTA (SGSP) | H | 34.34 | 0.5749 |  | 19.7457
|  | 2099 | SERVENTE (SGSP) | H | 24.1 | 0.3249 |  | 7.8314
|  | 88578 | PAINEL REPETIDOR DE DETECÇÃO E ALARME DE INCÊNDIO TIPO ENDEREÇÁVEL | Un | 1204.47 | 1 |  | 1204.47
9010050 | CENTRAL DE ALARME DE INCÊNDIO ATÉ 12 LAÇOS | [5 empty] | UN |  | 1266.69
|  | 1037 | ELETROTÉCNICO MONTADOR (SGSP) | H | 53.03 | 6 |  | 318.2302
|  | 2041 | ELETRICISTA (SGSP) | H | 34.34 | 6 |  | 206.0787
|  | 2099 | SERVENTE (SGSP) | H | 24.1 | 6 |  | 144.6247
|  | 56551 | CENTRAL ALARME INCÊNDIO ATÉ 12 LAÇOS | Un | 597.76 | 1 |  | 597.76
9010053 | CENTRAL DE ALARME DE INCÊNDIO ATÉ 24 LAÇOS | [5 empty] | UN |  | 1670.35
|  | 1037 | ELETROTÉCNICO MONTADOR (SGSP) | H | 53.03 | 9 |  | 477.3453
|  | 2041 | ELETRICISTA (SGSP) | H | 34.34 | 9 |  | 309.1181
|  | 2099 | SERVENTE (SGSP) | H | 24.1 | 9 |  | 216.9371
|  | 56554 | CENTRAL ALARME INCÊNDIO ATÉ 24 LAÇOS | Un | 666.95 | 1 |  | 666.95
9010054 | ACIONADOR LIGA-DESLIGA PARA BOMBA COM MARTELO QUEBRA VIDRO | [5 empty] | UN |  | 197.17
|  | 2041 | ELETRICISTA (SGSP) | H | 34.34 | 2 |  | 68.6929
|  | 2099 | SERVENTE (SGSP) | H | 24.1 | 2 |  | 48.2082
|  | 56559 | ACIONADOR LIGA/DESLIGA P/ BOMBA - COM MARTELO QUEBRA VIDRO | Un | 80.27 | 1 |  | 80.27
9010055 | ACIONADOR MANUAL TIPO "QUEBRE O VIDRO" | [5 empty] | UN |  | 100.36
|  | 2041 | ELETRICISTA (SGSP) | H | 34.34 | 0.5 |  | 17.1732
|  | 2099 | SERVENTE (SGSP) | H | 24.1 | 0.5 |  | 12.052
|  | 56560 | ACIONADOR MANUAL TIPO QUEBRE-O-VIDRO | Un | 71.13 | 1 |  | 71.13
9010056 | LUMINÁRIA DE EMERGÊNCIA AUTÔNOMA COM 30 LEDS E AUTONOMIA MIN DE 6H | [5 empty] | UN |  | 45.88
|  | 2041 | ELETRICISTA (SGSP) | H | 34.34 | 0.5 |  | 17.1732
|  | 2099 | SERVENTE (SGSP) | H | 24.1 | 0.5 |  | 12.052
|  | 88464 | LUMINÁRIA DE EMERGÊNCIA AUTÔNOMA COM 30 LEDS E AUTONOMIA MIN DE 6H | Un | 16.65 | 1 |  | 16.65
9010058 | CAMPAINHA DE TIMBRE (SINO) 24V-95DB | [5 empty] | UN |  | 170.68
|  | 2041 | ELETRICISTA (SGSP) | H | 34.34 | 0.5 |  | 17.1732
|  | 2099 | SERVENTE (SGSP) | H | 24.1 | 0.5 |  | 12.052
|  | 56561 | CAMPAINHA TIMBRE PARA INCÊNDIO 24V - 95DB | Un | 141.45 | 1 |  | 141.45
9010062 | SIRENE ELETRÔNICA SOM AGUDO ONDULANTE 24V-100 À 120DB, COM FLASH | [5 empty] | UN |  | 122.99
|  | 2041 | ELETRICISTA (SGSP) | H | 34.34 | 0.5 |  | 17.1732
|  | 2099 | SERVENTE (SGSP) | H | 24.1 | 0.5 |  | 12.052
|  | 56563 | SIRENE ELETRÔNICA C/ SOM AGUDO ONDULANTE, 24V, ENTRE 100 DB E 120DB - COM FLASH (GRUPO DE LEDS) | Un | 93.76 | 1 |  | 93.76
9010063 | SIRENE ELETRÔNICA BITONAL 24V-100 À 120DB, COM FLASH | [5 empty] | UN |  | 181.46
|  | 2041 | ELETRICISTA (SGSP) | H | 34.34 | 0.5 |  | 17.1732
|  | 2099 | SERVENTE (SGSP) | H | 24.1 | 0.5 |  | 12.052
|  | 56564 | SIRENE ELETRÔNICA BITONAL 24V, ENTRE 100 e 120 DB, COM FLASH (GRUPO DE LEDS) | Un | 152.23 | 1 |  | 152.23
9010066 | DETECTOR ÓPTICO DE FUMAÇA PARA SISTEMAS ENDEREÇÁVEIS | [5 empty] | UN |  | 213.42
|  | 2041 | ELETRICISTA (SGSP) | H | 34.34 | 0.5 |  | 17.1732
|  | 2099 | SERVENTE (SGSP) | H | 24.1 | 0.5 |  | 12.052
|  | 56566 | DETECTOR ÓPTICO DE FUMAÇA NÃO-ANALÓGICO PARA SISTEMAS ENDEREÇÁVEIS | Un | 184.19 | 1 |  | 184.19
9010071 | DETECTOR DE PRESENÇA TIPO INFRAVERMELHO PASSIVO - 110VCA | [5 empty] | UN |  | 79.31
|  | 2041 | ELETRICISTA (SGSP) | H | 34.34 | 0.6 |  | 20.6078
|  | 2099 | SERVENTE (SGSP) | H | 24.1 | 0.6 |  | 14.4624
|  | 56570 | DETECTOR PRESENÇA TP INFRAVERM. PAS - 12VCC | Un | 44.24 | 1 |  | 44.24
9010072 | DETECTOR DE TEMPERATURA PARA SISTEMAS ENDEREÇÁVEIS | [5 empty] | UN |  | 209.36
|  | 2041 | ELETRICISTA (SGSP) | H | 34.34 | 0.5 |  | 17.1732
|  | 2099 | SERVENTE (SGSP) | H | 24.1 | 0.5 |  | 12.052
|  | 88423 | DETECTOR DE TEMPERATURA TERMOVELOCIMÉTRICO ENDEREÇÁVEL | Un | 180.13 | 1 |  | 180.13
9010074 | NO-BREAK TRIFÁSICO - 15 KVA - AUTONOMIA DE 15MIN. | [5 empty] | UN |  | 45593.55
|  | 2041 | ELETRICISTA (SGSP) | H | 34.34 | 3.3 |  | 113.3433
|  | 2099 | SERVENTE (SGSP) | H | 24.1 | 3.3 |  | 79.5436
|  | 56575 | NO-BREAK TRIFÁSICO - 15 KVA - AUTONOMIA DE 15 MIN. | Un | 45400.66 | 1 |  | 45400.66
9010075 | NO BREAK BIFÁSICO 10 KVA - AUTONOMIA DE 15 MINUTOS | [5 empty] | UN |  | 24181.36
|  | 2041 | ELETRICISTA (SGSP) | H | 34.34 | 1.5 |  | 51.5196
|  | 2099 | SERVENTE (SGSP) | H | 24.1 | 1.5 |  | 36.1561
|  | 56577 | NO BREAK BIFÁSICO 10 KVA - AUTONOMIA 15 MIN - TENSAO DE ENTRADA 220 V/ TENSAO DE SAIDA 220 V | Un | 24093.68 | 1 |  | 24093.68
9010077 | ESTABILIZADOR ELETRÔNICO TRIFÁSICO - 15KVA | [5 empty] | UN |  | 24126.82
|  | 2041 | ELETRICISTA (SGSP) | H | 34.34 | 3.3 |  | 113.3433
|  | 2099 | SERVENTE (SGSP) | H | 24.1 | 3.3 |  | 79.5436
|  | 56576 | ESTABILIZADOR ELETRÔNICO TRIFÁSICO - 15 KVA | Un | 23933.93 | 1 |  | 23933.93
9010084 | GRUPO GERADOR 81KVA EXCITAÇÃO BRUSHLESS COM QUADRO TRANSFORMAÇÃO AUTOMÁTICA | [5 empty] | UN |  | 93323.43
|  | 88334 | GRUPO GERADOR 81 KVA (+ OU - 10 KVA) COM COMANDO | Un | 93323.43 | 1 |  | 93323.43
9010085 | GRUPO GERADOR 110KVA EXCITAÇÃO BRUSHLESS C/ QUADRO TRANSF. AUTOMÁTICA | [5 empty] | UN |  | 122604.86
|  | 56587 | GRUPO GERADOR 137 KVA ( + OU - 10 KVA) COM COMANDO AUTOMÁTICO, VERSÃO ABERTA | Un | 122604.86 | 1 |  | 122604.86
9010086 | GRUPO GERADOR 150KVA EXCITAÇÃO BRUSHLESS C/ QUADRO TRANSF. AUTOMÁTICA | [5 empty] | UN |  | 144602.98
|  | 56585 | GRUPO GERADOR 150 KVA ( + OU - 10 KVA) COM COMANDO AUTOMÁTICO, VERSÃO ABERTA | Un | 144602.98 | 1 |  | 144602.98
9010088 | GRUPO GERADOR 170KVA EXCITAÇÃO BRUSHLESS COM QUADRO TRANSFORMAÇÃO AUTOMÁTICA | [5 empty] | UN |  | 145683.54
|  | 88332 | GRUPO GERADOR 170 KVA (+ OU - 10 KVA) COM COMANDO AUTOMÁTICO, VERSÃO ABERTA | Un | 145683.54 | 1 |  | 145683.54
9010089 | GRUPO GERADOR 275KVA EXCITAÇÃO BRUSHLESS C/ QUADRO TRANSF. AUTOMÁTICA | [5 empty] | UN |  | 188215.17
|  | 56588 | GRUPO GERADOR 275 KVA ( + OU - 10 KVA) COM COMANDO AUTOMÁTICO, VERSÃO ABERTA | Un | 188215.17 | 1 |  | 188215.17
9010090 | GRUPO GERADOR 375KVA EXCITAÇÃO BRUSHLESS COM QUADRO TRANSFORMAÇÃO AUTOMÁTICA | [5 empty] | UN |  | 231277.75
|  | 88333 | GRUPO GERADOR 375 KVA (+ OU - 10 KVA) COM COMANDO AUTOMÁTICO, VERSÃO ABERTA | Un | 231277.75 | 1 |  | 231277.75
9010102 | BOTOEIRA DE COMANDO "LIGA-DESLIGA" | [5 empty] | UN |  | 40.55
|  | 2041 | ELETRICISTA (SGSP) | H | 34.34 | 0.25 |  | 8.5866
|  | 2099 | SERVENTE (SGSP) | H | 24.1 | 0.25 |  | 6.026
|  | 88190 | BOTOEIRA DE COMANDO LIGA/DESLIGA TRIPOLAR 10A - 220/380V | Un | 25.94 | 1 |  | 25.94
9010106 | ESPUMA CORTA-FOGO (FIRESTOP) PARA JUNTAS ESTRUTURAIS E SHAFTS DE PRUMADAS - PROTEÇÃO PASSIVA CONTRA INCÊNDIO - FORNECIMENTO DE MATERIAIS E EXECUÇÃO DE SERVIÇO ESPECIALIZADO | [5 empty] | UN |  | 822.94
|  | 88285 | ESPUMA CORTA-FOGO (FIRESTOP) PARA JUNTAS ESTRUTURAIS E SHAFTS DE PRUMADAS - PROTEÇÃO PASSIVA CONTRA INCÊNDIO - FORNECIMENTO DE MATERIAIS E EXECUÇÃO DE SERVIÇO ESPECIALIZADO | M2 | 822.94 | 1 |  | 822.94
9011005 | PÁRA-RAIOS TIPO "FRANKLIN", EXCLUSIVE DESCIDA E ATERRAMENTO | [5 empty] | UN |  | 825.37
|  | 2041 | ELETRICISTA (SGSP) | H | 34.34 | 5 |  | 171.7323
|  | 2099 | SERVENTE (SGSP) | H | 24.1 | 5 |  | 120.5206
|  | 57210 | BASE E ESTAIS PARA MASTRO DE PÁRA-RAIOS | CJ | 203.86 | 1 |  | 203.86
|  | 57220 | CAPTOR TIPO FRANKLIN PARA DUAS DESCIDAS | Un | 121.91 | 1 |  | 121.91
|  | 57630 | MASTRO DE AÇO GALVANIZADO - 2"X3,00M | Un | 207.35 | 1 |  | 207.35
9011014 | CAIXA DE INSPEÇÃO DE ATERRAMENTO TIPO EMBUTIR COM TAMPA E ALÇA | [5 empty] | UN |  | 169.3
|  | 2041 | ELETRICISTA (SGSP) | H | 34.34 | 1.8 |  | 61.8236
|  | 2099 | SERVENTE (SGSP) | H | 24.1 | 1.8 |  | 43.3874
|  | 57214 | CAIXA INSPEÇÃO ATERR.C/TAMPA E ALÇA | Un | 64.09 | 1 |  | 64.09
9011015 | CAIXA DE INSPEÇÃO DE ATERRAMENTO TIPO SUSPENSA EM PVC OU POLIPROPILENO | [5 empty] | UN |  | 104.74
|  | 2041 | ELETRICISTA (SGSP) | H | 34.34 | 1.5 |  | 51.5196
|  | 2099 | SERVENTE (SGSP) | H | 24.1 | 1.5 |  | 36.1561
|  | 57215 | CAIXA SUSPENSA P/ INSPEÇÃO DE TERRA - POLIPROPILENO OU PVC | Un | 17.06 | 1 |  | 17.06
9011017 | LUZ DE OBSTÁCULO SIMPLES COM FOTOCELULA SOLAR | [5 empty] | UN |  | 221.24
|  | 2041 | ELETRICISTA (SGSP) | H | 34.34 | 2.1 |  | 72.1275
|  | 2099 | SERVENTE (SGSP) | H | 24.1 | 2.1 |  | 50.6186
|  | 51642 | ELETRODUTO DE AÇO GALVANIZADO A FOGO TIPO SEMI-PESADO/MÉDIO ROSCA NBR 8133 - ESP. 1,50MM - 1" | M | 23.22 | 1.4 |  | 32.508
|  | 51652 | LUVA AÇO GALVANIZADO - 1" | Un | 2.06 | 2 |  | 4.12
|  | 57216 | SINALEIRO SIMPLES C/FOTOCÉLULA SOLAR | Un | 60.67 | 1 |  | 60.67
|  | 58407 | BRAÇADEIRA DE AÇO GALVANIZADO TIPO U (OMEGA/SIMPLES) - 1" | Un | 0.6 | 2 |  | 1.2
9011018 | LUZ DE OBSTÁCULO DUPLA COM FOTOCELULA SOLAR | [5 empty] | UN |  | 301.71
|  | 2041 | ELETRICISTA (SGSP) | H | 34.34 | 2.1 |  | 72.1275
|  | 2099 | SERVENTE (SGSP) | H | 24.1 | 2.1 |  | 50.6186
|  | 51642 | ELETRODUTO DE AÇO GALVANIZADO A FOGO TIPO SEMI-PESADO/MÉDIO ROSCA NBR 8133 - ESP. 1,50MM - 1" | M | 23.22 | 1.4 |  | 32.508
|  | 51652 | LUVA AÇO GALVANIZADO - 1" | Un | 2.06 | 2 |  | 4.12
|  | 57217 | SINALEIRO DUPLO C/FOTOCÉLULA SOLAR | Un | 141.14 | 1 |  | 141.14
|  | 58407 | BRAÇADEIRA DE AÇO GALVANIZADO TIPO U (OMEGA/SIMPLES) - 1" | Un | 0.6 | 2 |  | 1.2
9011040 | CONDUTOR EM AÇO CA - 25 - 1/2" P/ PARA-RAIO | [5 empty] | M |  | 14.04
|  | 2015 | FERREIRO (SGSP) | H | 31.21 | 0.08 |  | 2.4971
|  | 2016 | AJUDANTE DE FERREIRO - ARMADOR (SGSP) | H | 26.13 | 0.08 |  | 2.0905
|  | 2041 | ELETRICISTA (SGSP) | H | 34.34 | 0.02 |  | 0.6869
|  | 2099 | SERVENTE (SGSP) | H | 24.1 | 0.02 |  | 0.482
|  | 11505 | AÇO CA-25 - 12,5 MM - 1/2" - LISO | Kg | 7.63 | 1.05 |  | 8.0115
|  | 17740 | ARAME RECOZIDO N. 16 E N. 18 | Kg | 13.35 | 0.02 |  | 0.267
9011041 | CONDUTOR EM AÇO CA - 25 - 3/8" P/ PARA-RAIO | [5 empty] | M |  | 17.16
|  | 2041 | ELETRICISTA (SGSP) | H | 34.34 | 0.35 |  | 12.0212
|  | 11504 | AÇO CA-25 - 10,0 MM - 3/8"- LISO | Kg | 7.9 | 0.617 |  | 4.8743
|  | 17740 | ARAME RECOZIDO N. 16 E N. 18 | Kg | 13.35 | 0.02 |  | 0.267
9011050 | HASTE DE AÇO GALVANIZADO, INCLUSIVE BASE E ESTAIS - 2"/3M | [5 empty] | UN |  | 703.46
|  | 2041 | ELETRICISTA (SGSP) | H | 34.34 | 5 |  | 171.7323
|  | 2099 | SERVENTE (SGSP) | H | 24.1 | 5 |  | 120.5206
|  | 57210 | BASE E ESTAIS PARA MASTRO DE PÁRA-RAIOS | CJ | 203.86 | 1 |  | 203.86
|  | 57630 | MASTRO DE AÇO GALVANIZADO - 2"X3,00M | Un | 207.35 | 1 |  | 207.35
9011051 | CORDOALHA DE COBRE NÚ, INCLUSIVE ISOLADORES - 16,00MM2 | [5 empty] | M |  | 58.6
|  | 2041 | ELETRICISTA (SGSP) | H | 34.34 | 0.66 |  | 22.6686
|  | 2099 | SERVENTE (SGSP) | H | 24.1 | 0.66 |  | 15.9087
|  | 17040 | PARAFUSO AUTO-ATARRAXANTE - CABEÇA PANELA - COM BUCHA DE NYLON S- 8 DIÂMETRO 5,5MM - COMPRIMENTO 50MM - FENDA SIMPLES | Un | 0.81 | 1 |  | 0.81
|  | 52846 | CABO DE COBRE NU - 16,00MM2 | M | 15.43 | 1.03 |  | 15.8929
|  | 57247 | SUPORTE ISOLADOR SIMPLES COM ROLDANA - ROSCA SOBERBA E BUCHA - PARA DESCIDA DE PÁRA-RAIOS | Un | 6.63 | 0.5 |  | 3.315
9011053 | CORDOALHA DE COBRE NÚ, INCLUSIVE ISOLADORES - 35,00MM2 | [5 empty] | M |  | 84.21
|  | 2041 | ELETRICISTA (SGSP) | H | 34.34 | 0.71 |  | 24.3859
|  | 2099 | SERVENTE (SGSP) | H | 24.1 | 0.71 |  | 17.1139
|  | 17040 | PARAFUSO AUTO-ATARRAXANTE - CABEÇA PANELA - COM BUCHA DE NYLON S- 8 DIÂMETRO 5,5MM - COMPRIMENTO 50MM - FENDA SIMPLES | Un | 0.81 | 1 |  | 0.81
|  | 52848 | CABO DE COBRE NU - 35,00MM2 | M | 37.46 | 1.03 |  | 38.5838
|  | 57247 | SUPORTE ISOLADOR SIMPLES COM ROLDANA - ROSCA SOBERBA E BUCHA - PARA DESCIDA DE PÁRA-RAIOS | Un | 6.63 | 0.5 |  | 3.315
9011054 | CORDOALHA DE COBRE NÚ, INCLUSIVE ISOLADORES - 50,00MM2 | [5 empty] | M |  | 102.44
|  | 2041 | ELETRICISTA (SGSP) | H | 34.34 | 0.81 |  | 27.8206
|  | 2099 | SERVENTE (SGSP) | H | 24.1 | 0.81 |  | 19.5243
|  | 17040 | PARAFUSO AUTO-ATARRAXANTE - CABEÇA PANELA - COM BUCHA DE NYLON S- 8 DIÂMETRO 5,5MM - COMPRIMENTO 50MM - FENDA SIMPLES | Un | 0.81 | 1 |  | 0.81
|  | 52849 | CABO DE COBRE NU - 50,00MM2 | M | 49.49 | 1.03 |  | 50.9747
|  | 57247 | SUPORTE ISOLADOR SIMPLES COM ROLDANA - ROSCA SOBERBA E BUCHA - PARA DESCIDA DE PÁRA-RAIOS | Un | 6.63 | 0.5 |  | 3.315
9011061 | TUBO DE PVC PARA PROTEÇÃO DE CORDOALHA - 2"X3M | [5 empty] | UN |  | 115.9
|  | 2041 | ELETRICISTA (SGSP) | H | 34.34 | 1 |  | 34.3464
|  | 2099 | SERVENTE (SGSP) | H | 24.1 | 1 |  | 24.1041
|  | 52435 | ELETRODUTO DE PVC ROSCÁVEL DN: 2" | M | 19.15 | 3 |  | 57.45
9011090 | TOMADA DE TERRA COMPLETA | [5 empty] | UN |  | 1299.37
|  | 2041 | ELETRICISTA (SGSP) | H | 34.34 | 4 |  | 137.3858
|  | 2099 | SERVENTE (SGSP) | H | 24.1 | 4 |  | 96.4165
|  | 57610 | HASTE TIPO COPPERWELD ALTA CAMADA - 5/8"X3,00M | Un | 165.65 | 3 |  | 496.95
|  | 58020 | CONECTOR PARA HASTE TIPO COPPERWELD | Un | 49.49 | 3 |  | 148.47
|  | 72008 | MANILHA DE CERÂMICA VIDRADA - 12 | Un | 140.05 | 3 |  | 420.15
9011091 | TOMADA DE TERRA COMPLETA PARA 1 HASTE | [5 empty] | UN |  | 460.43
|  | 2041 | ELETRICISTA (SGSP) | H | 34.34 | 3.1 |  | 106.474
|  | 2099 | SERVENTE (SGSP) | H | 24.1 | 3.1 |  | 74.7228
|  | 57214 | CAIXA INSPEÇÃO ATERR.C/TAMPA E ALÇA | Un | 64.09 | 1 |  | 64.09
|  | 57610 | HASTE TIPO COPPERWELD ALTA CAMADA - 5/8"X3,00M | Un | 165.65 | 1 |  | 165.65
|  | 58020 | CONECTOR PARA HASTE TIPO COPPERWELD | Un | 49.49 | 1 |  | 49.49
9011094 | BARRA CHATA DE ALUMÍNIO TIPO FITA 1/4" X 3/4" | [5 empty] | M |  | 35.8
|  | 2041 | ELETRICISTA (SGSP) | H | 34.34 | 0.3333 |  | 11.4476
|  | 2099 | SERVENTE (SGSP) | H | 24.1 | 0.3333 |  | 8.0339
|  | 15057 | BARRA DE ALUMÍNIO 1/4" X 3/4" | M | 16.32 | 1 |  | 16.32
9011095 | BARRA CHATA DE ALUMÍNIO TIPO FITA 1/8" X 7/8" | [5 empty] | M |  | 27.39
|  | 2041 | ELETRICISTA (SGSP) | H | 34.34 | 0.3333 |  | 11.4476
|  | 2099 | SERVENTE (SGSP) | H | 24.1 | 0.3333 |  | 8.0339
|  | 15056 | BARRA CHATA DE ALUMÍNIO TIPO FITA 1/8" X 7/8" | M | 7.91 | 1 |  | 7.91
9012050 | QUADRO COMANDO PARA CONJUNTO MOTOR-BOMBA, MONOFÁSICO - ATÉ 5HP | [5 empty] | UN |  | 2558.21
|  | 2041 | ELETRICISTA (SGSP) | H | 34.34 | 6.2 |  | 212.948
|  | 2099 | SERVENTE (SGSP) | H | 24.1 | 6.2 |  | 149.4456
|  | 17040 | PARAFUSO AUTO-ATARRAXANTE - CABEÇA PANELA - COM BUCHA DE NYLON S- 8 DIÂMETRO 5,5MM - COMPRIMENTO 50MM - FENDA SIMPLES | Un | 0.81 | 8 |  | 6.48
|  | 51245 | QUADRO COMANDO METÁLICO PINTADO COM MEDIDAS MÍNIMAS DE 95X60X22 CM | Un | 744.33 | 1 |  | 744.33
|  | 52410 | ELETRODUTO FLEXÍVEL DE PVC - 1/2" | M | 2.42 | 3 |  | 7.26
|  | 53250 | CHAVE MAGNÉTICA TRIFÁSICA - 220V - 5 HP | Un | 274.54 | 2 |  | 549.08
|  | 53271 | CHAVE SECCIONADORA ROTATIVA - 3X25A (PACCO) | Un | 169.84 | 3 |  | 509.52
|  | 53281 | CHAVE SELETORA COM 3 POSIÇÕES - 10 A | Un | 34.94 | 1 |  | 34.94
|  | 53645 | FUSÍVEL TIPO DIAZED - RÁPIDO RETARDO - 2X25A | Un | 5.74 | 6 |  | 34.44
|  | 53660 | BASE PARA FUSÍVEIS DIAZED - 2/25A | Un | 26.9 | 6 |  | 161.4
|  | 54410 | DISJUNTOR TERMOMAGNÉTICO -INDUSTRIAL DE BAIXA TENSÃO (NEMA) BIPOLAR DE 15A | Un | 147.29 | 1 |  | 147.29
|  | 58421 | BRAÇADEIRA DE AÇO GALVANIZADO TIPO U (OMEGA/SIMPLES) - 1/2" | Un | 0.27 | 4 |  | 1.08
9012051 | QUADRO COMANDO PARA CONJUNTO MOTOR-BOMBA, TRIFÁSICO - ATÉ 5HP | [5 empty] | UN |  | 2623.49
|  | 2041 | ELETRICISTA (SGSP) | H | 34.34 | 6.2 |  | 212.948
|  | 2099 | SERVENTE (SGSP) | H | 24.1 | 6.2 |  | 149.4456
|  | 17040 | PARAFUSO AUTO-ATARRAXANTE - CABEÇA PANELA - COM BUCHA DE NYLON S- 8 DIÂMETRO 5,5MM - COMPRIMENTO 50MM - FENDA SIMPLES | Un | 0.81 | 8 |  | 6.48
|  | 51245 | QUADRO COMANDO METÁLICO PINTADO COM MEDIDAS MÍNIMAS DE 95X60X22 CM | Un | 744.33 | 1 |  | 744.33
|  | 52410 | ELETRODUTO FLEXÍVEL DE PVC - 1/2" | M | 2.42 | 3 |  | 7.26
|  | 53250 | CHAVE MAGNÉTICA TRIFÁSICA - 220V - 5 HP | Un | 274.54 | 2 |  | 549.08
|  | 53271 | CHAVE SECCIONADORA ROTATIVA - 3X25A (PACCO) | Un | 169.84 | 3 |  | 509.52
|  | 53281 | CHAVE SELETORA COM 3 POSIÇÕES - 10 A | Un | 34.94 | 1 |  | 34.94
|  | 53645 | FUSÍVEL TIPO DIAZED - RÁPIDO RETARDO - 2X25A | Un | 5.74 | 8 |  | 45.92
|  | 53660 | BASE PARA FUSÍVEIS DIAZED - 2/25A | Un | 26.9 | 8 |  | 215.2
|  | 54410 | DISJUNTOR TERMOMAGNÉTICO -INDUSTRIAL DE BAIXA TENSÃO (NEMA) BIPOLAR DE 15A | Un | 147.29 | 1 |  | 147.29
|  | 58421 | BRAÇADEIRA DE AÇO GALVANIZADO TIPO U (OMEGA/SIMPLES) - 1/2" | Un | 0.27 | 4 |  | 1.08
9012052 | QUADRO DE ÁGUA DE REUSO | [5 empty] | UN |  | 3092.62
|  | 1037 | ELETROTÉCNICO MONTADOR (SGSP) | H | 53.03 | 1.5 |  | 79.5575
|  | 2041 | ELETRICISTA (SGSP) | H | 34.34 | 14.15 |  | 486.0024
|  | 2099 | SERVENTE (SGSP) | H | 24.1 | 13.55 |  | 326.6109
|  | 51250 | CAIXA CHAPA 14 ESMALTADA TIPO "X" - MED. (140X145X25)CM | Un | 2159.53 | 0.32 |  | 691.0496
|  | 53270 | CHAVE SECCIONADORA ROTATIVA - 3X16A (PACCO) | Un | 154.94 | 1 |  | 154.94
|  | 53281 | CHAVE SELETORA COM 3 POSIÇÕES - 10 A | Un | 34.94 | 2 |  | 69.88
|  | 53645 | FUSÍVEL TIPO DIAZED - RÁPIDO RETARDO - 2X25A | Un | 5.74 | 3 |  | 17.22
|  | 53660 | BASE PARA FUSÍVEIS DIAZED - 2/25A | Un | 26.9 | 3 |  | 80.7
|  | 54533 | SINALIZADOR LUMINOSO COM LÂMPADA LED, 220V - 22MM | Un | 144.87 | 2 |  | 289.74
|  | 54541 | CONTATOR TRIPOLAR 220V - 25A - COM CONTATOS AUXILIARES DE DOIS PARES | Un | 400.81 | 1 |  | 400.81
|  | 54550 | RELÉ BIMETÁLICO SOBRECARGA AJUSTE 06 - 12,50A | Un | 207.92 | 2 |  | 415.84
|  | 56559 | ACIONADOR LIGA/DESLIGA P/ BOMBA - COM MARTELO QUEBRA VIDRO | Un | 80.27 | 1 |  | 80.27
9012053 | QUADRO DE BOMBA DE INCÊNDIO | [5 empty] | UN |  | 1743.84
|  | 1037 | ELETROTÉCNICO MONTADOR (SGSP) | H | 53.03 | 0.5 |  | 26.5191
|  | 2041 | ELETRICISTA (SGSP) | H | 34.34 | 9.4 |  | 322.8567
|  | 2099 | SERVENTE (SGSP) | H | 24.1 | 7.5 |  | 180.7809
|  | 51250 | CAIXA CHAPA 14 ESMALTADA TIPO "X" - MED. (140X145X25)CM | Un | 2159.53 | 0.32 |  | 691.0496
|  | 53645 | FUSÍVEL TIPO DIAZED - RÁPIDO RETARDO - 2X25A | Un | 5.74 | 2 |  | 11.48
|  | 53660 | BASE PARA FUSÍVEIS DIAZED - 2/25A | Un | 26.9 | 2 |  | 53.8
|  | 54455 | MINI DISJUNTOR - TIPO EUROPEU (IEC) - TRIPOLAR DE 32/50A | Un | 56.54 | 1 |  | 56.54
|  | 54541 | CONTATOR TRIPOLAR 220V - 25A - COM CONTATOS AUXILIARES DE DOIS PARES | Un | 400.81 | 1 |  | 400.81
9012054 | QUADRO DE BOMBA DE RECALQUE | [5 empty] | UN |  | 4595.31
|  | 1037 | ELETROTÉCNICO MONTADOR (SGSP) | H | 53.03 | 2.5 |  | 132.5959
|  | 2041 | ELETRICISTA (SGSP) | H | 34.34 | 28.8 |  | 989.178
|  | 2099 | SERVENTE (SGSP) | H | 24.1 | 24.5 |  | 590.5511
|  | 51250 | CAIXA CHAPA 14 ESMALTADA TIPO "X" - MED. (140X145X25)CM | Un | 2159.53 | 0.32 |  | 691.0496
|  | 53281 | CHAVE SELETORA COM 3 POSIÇÕES - 10 A | Un | 34.94 | 3 |  | 104.82
|  | 53645 | FUSÍVEL TIPO DIAZED - RÁPIDO RETARDO - 2X25A | Un | 5.74 | 8 |  | 45.92
|  | 53660 | BASE PARA FUSÍVEIS DIAZED - 2/25A | Un | 26.9 | 8 |  | 215.2
|  | 54450 | MINI DISJUNTOR - TIPO EUROPEU (IEC) - UNIPOLAR DE 6/25A | Un | 16.49 | 1 |  | 16.49
|  | 54452 | MINI DISJUNTOR - TIPO EUROPEU (IEC) - BIPOLAR DE 6/25A | Un | 54.43 | 1 |  | 54.43
|  | 54455 | MINI DISJUNTOR - TIPO EUROPEU (IEC) - TRIPOLAR DE 32/50A | Un | 56.54 | 1 |  | 56.54
|  | 54541 | CONTATOR TRIPOLAR 220V - 25A - COM CONTATOS AUXILIARES DE DOIS PARES | Un | 400.81 | 3 |  | 1202.43
|  | 54550 | RELÉ BIMETÁLICO SOBRECARGA AJUSTE 06 - 12,50A | Un | 207.92 | 2 |  | 415.84
|  | 56559 | ACIONADOR LIGA/DESLIGA P/ BOMBA - COM MARTELO QUEBRA VIDRO | Un | 80.27 | 1 |  | 80.27
9013005 | PERFILADO LISO CHAPA 14-GE-MED. 19X38MM COM TAMPA E INSTALAÇÃO | [5 empty] | M |  | 75.01
|  | 2041 | ELETRICISTA (SGSP) | H | 34.34 | 0.8 |  | 27.4771
|  | 2099 | SERVENTE (SGSP) | H | 24.1 | 0.8 |  | 19.2833
|  | 54910 | PERFILADO LISO CHAPA 14 - 19X38MM | M | 19.67 | 1.2 |  | 23.604
|  | 54920 | TAMPA METÁLICA PARA PERFILADO 38MM | M | 3.87 | 1.2 |  | 4.644
9013007 | PERFILADO LISO CHAPA 14-GE-MED. 38X38MM COM TAMPA E INSTALAÇÃO | [5 empty] | M |  | 55.7
|  | 2041 | ELETRICISTA (SGSP) | H | 34.34 | 0.31 |  | 10.6474
|  | 2099 | SERVENTE (SGSP) | H | 24.1 | 0.3 |  | 7.2312
|  | 54912 | PERFILADO LISO CHAPA 14 - 38X38MM | M | 27.65 | 1.2 |  | 33.18
|  | 54920 | TAMPA METÁLICA PARA PERFILADO 38MM | M | 3.87 | 1.2 |  | 4.644
9013008 | PERFILADO LISO CHAPA 14-GE-MED. 38X76MM COM TAMPA E INSTALAÇÃO. | [5 empty] | M |  | 113.36
|  | 2041 | ELETRICISTA (SGSP) | H | 34.34 | 0.9 |  | 30.9118
|  | 2099 | SERVENTE (SGSP) | H | 24.1 | 0.9 |  | 21.6937
|  | 54913 | PERFILADO LISO CHAPA 14 - 38X76MM | M | 45.88 | 1.2 |  | 55.056
|  | 54921 | TAMPA METÁLICA PARA PERFILADO 76MM | M | 4.75 | 1.2 |  | 5.7
9013011 | PERFILADO PERFURADO CHAPA 14-GE-MED. 19X38MM COM TAMPA E INSTALAÇÃO | [5 empty] | M |  | 74.25
|  | 2041 | ELETRICISTA (SGSP) | H | 34.34 | 0.8 |  | 27.4771
|  | 2099 | SERVENTE (SGSP) | H | 24.1 | 0.8 |  | 19.2833
|  | 54915 | PERFILADO PERFURADO CHAPA 14 - 19X38MM | M | 19.04 | 1.2 |  | 22.848
|  | 54920 | TAMPA METÁLICA PARA PERFILADO 38MM | M | 3.87 | 1.2 |  | 4.644
9013013 | PERFILADO PERFURADO CHAPA 14-GE-MED. 38X38MM COM TAMPA E INSTALAÇÃO | [5 empty] | M |  | 54.11
|  | 2041 | ELETRICISTA (SGSP) | H | 34.34 | 0.31 |  | 10.6474
|  | 2099 | SERVENTE (SGSP) | H | 24.1 | 0.3 |  | 7.2312
|  | 54917 | PERFILADO PERFURADO CHAPA 14 - 38X38MM | M | 26.32 | 1.2 |  | 31.584
|  | 54920 | TAMPA METÁLICA PARA PERFILADO 38MM | M | 3.87 | 1.2 |  | 4.644
9013014 | PERFILADO PERFURADO CHAPA 14-GE-MED. 38X76MM COM TAMPA E INSTALAÇÃO | [5 empty] | M |  | 111.17
|  | 2041 | ELETRICISTA (SGSP) | H | 34.34 | 0.9 |  | 30.9118
|  | 2099 | SERVENTE (SGSP) | H | 24.1 | 0.9 |  | 21.6937
|  | 54918 | PERFILADO PERFURADO CHAPA 14 - 38X76MM | M | 44.05 | 1.2 |  | 52.86
|  | 54921 | TAMPA METÁLICA PARA PERFILADO 76MM | M | 4.75 | 1.2 |  | 5.7
9013021 | ELETROCALHA LISA GALVANIZADA ELETROLÍTICA CHAPA 14 - 100X50MM COM TAMPA E INSTALAÇÃO | [5 empty] | M |  | 125.55
|  | 2041 | ELETRICISTA (SGSP) | H | 34.34 | 1 |  | 34.3464
|  | 2099 | SERVENTE (SGSP) | H | 24.1 | 1 |  | 24.1041
|  | 55002 | ELETROCALHA LISA PRÉ ZINCADA CH14 - 100 X 50MM | M | 39.43 | 1.25 |  | 49.2875
|  | 55025 | TAMPA P/ ELETROCALHA PRÉ ZINCADA - 100MM | M | 14.25 | 1.25 |  | 17.8125
9013022 | ELETROCALHA LISA GALVANIZADA ELETROLÍTICA CHAPA 14 - 125X50MM COM TAMPA E INSTALAÇÃO | [5 empty] | M |  | 141.58
|  | 2041 | ELETRICISTA (SGSP) | H | 34.34 | 1.1 |  | 37.7811
|  | 2099 | SERVENTE (SGSP) | H | 24.1 | 1.1 |  | 26.5145
|  | 55004 | ELETROCALHA LISA PRÉ ZINCADA CH14 - 125 X 50MM | M | 44.71 | 1.25 |  | 55.8875
|  | 55026 | TAMPA P/ ELETROCALHA PRÉ ZINCADA - 125MM | M | 17.12 | 1.25 |  | 21.4
9013023 | ELETROCALHA LISA GALVANIZADA ELETROLÍTICA CHAPA 14 - 150X50MM COM TAMPA E INSTALAÇÃO | [5 empty] | M |  | 155.49
|  | 2041 | ELETRICISTA (SGSP) | H | 34.34 | 1.2 |  | 41.2157
|  | 2099 | SERVENTE (SGSP) | H | 24.1 | 1.2 |  | 28.9249
|  | 55006 | ELETROCALHA LISA PRÉ ZINCADA CH14 - 150 X 50MM | M | 51.05 | 1.25 |  | 63.8125
|  | 55027 | TAMPA P/ ELETROCALHA PRÉ ZINCADA - 150MM | M | 17.23 | 1.25 |  | 21.5375
9013024 | ELETROCALHA LISA GALV. ELETROLÍTICA CHAPA 14 - 175X50MM C/ TAMPA E INST. | [5 empty] | M |  | 172.38
|  | 2041 | ELETRICISTA (SGSP) | H | 34.34 | 1.3 |  | 44.6503
|  | 2044 | AJUDANTE DE ELETRICISTA (SGSP) | H | 27.56 | 1.3 |  | 35.8404
|  | 55008 | ELETROCALHA LISA PRÉ ZINCADA CH14 - 175 X 50MM | M | 54.32 | 1.25 |  | 67.9
|  | 55028 | TAMPA P/ ELETROCALHA PRÉ ZINCADA - 175MM | M | 19.19 | 1.25 |  | 23.9875
9013025 | ELETROCALHA LISA GALVANIZADA ELETROLÍTICA CHAPA 14 - 200X50MM COM TAMPA E INSTALAÇÃO | [5 empty] | M |  | 187.97
|  | 2041 | ELETRICISTA (SGSP) | H | 34.34 | 1.4 |  | 48.085
|  | 2099 | SERVENTE (SGSP) | H | 24.1 | 1.4 |  | 33.7457
|  | 55010 | ELETROCALHA LISA PRÉ ZINCADA CH14 - 200 X 50MM | M | 59.16 | 1.25 |  | 73.95
|  | 55029 | TAMPA P/ ELETROCALHA PRÉ ZINCADA - 200MM | M | 25.75 | 1.25 |  | 32.1875
9013026 | ELETROCALHA LISA GALV. ELETROL. CHAPA 14 - 250X50MM C/ TAMPA E INST. | [5 empty] | M |  | 213.1
|  | 2041 | ELETRICISTA (SGSP) | H | 34.34 | 1.5 |  | 51.5196
|  | 2099 | SERVENTE (SGSP) | H | 24.1 | 1.5 |  | 36.1561
|  | 55012 | ELETROCALHA LISA PRÉ ZINCADA CH14 - 250 X 50MM | M | 70.66 | 1.25 |  | 88.325
|  | 55030 | TAMPA P/ ELETROCALHA PRÉ ZINCADA. - 250MM | M | 29.68 | 1.25 |  | 37.1
9013027 | ELETROCALHA LISA GALVANIZADA ELETROLÍTICA CHAPA 14 - 300X50MM COM TAMPA E INSTALAÇÃO | [5 empty] | M |  | 230.18
|  | 2041 | ELETRICISTA (SGSP) | H | 34.34 | 1.5 |  | 51.5196
|  | 2099 | SERVENTE (SGSP) | H | 24.1 | 1.5 |  | 36.1561
|  | 55014 | ELETROCALHA LISA PRÉ ZINCADA CH14 - 300 X 50MM | M | 81.47 | 1.25 |  | 101.8375
|  | 55031 | TAMPA P/ ELETROCALHA PRÉ ZINCADA - 300MM | M | 32.53 | 1.25 |  | 40.6625
9013031 | ELETROCALHA LISA GALV. ELETROL. CHAPA 14 - 150X100MM C/ TAMPA E INST. | [5 empty] | M |  | 202.65
|  | 2041 | ELETRICISTA (SGSP) | H | 34.34 | 1.6 |  | 54.9543
|  | 2099 | SERVENTE (SGSP) | H | 24.1 | 1.6 |  | 38.5666
|  | 55016 | ELETROCALHA LISA PRÉ ZINCADA CH14 - 150X100MM | M | 70.07 | 1.25 |  | 87.5875
|  | 55027 | TAMPA P/ ELETROCALHA PRÉ ZINCADA - 150MM | M | 17.23 | 1.25 |  | 21.5375
9013032 | ELETROCALHA LISA GALVANIZADA ELETROLÍTICA CHAPA 14 - 200X100MM COM TAMPA E INSTALAÇÃO | [5 empty] | M |  | 232.82
|  | 2041 | ELETRICISTA (SGSP) | H | 34.34 | 1.7 |  | 58.3889
|  | 2099 | SERVENTE (SGSP) | H | 24.1 | 1.7 |  | 40.977
|  | 55018 | ELETROCALHA LISA PRÉ ZINCADA CH14 - 200X100MM | M | 81.01 | 1.25 |  | 101.2625
|  | 55029 | TAMPA P/ ELETROCALHA PRÉ ZINCADA - 200MM | M | 25.75 | 1.25 |  | 32.1875
9013033 | ELETROCALHA LISA GALV. ELETROL. CHAPA 14 - 250X100MM C/ TAMPA E INST. | [5 empty] | M |  | 253.41
|  | 2041 | ELETRICISTA (SGSP) | H | 34.34 | 1.8 |  | 61.8236
|  | 2099 | SERVENTE (SGSP) | H | 24.1 | 1.8 |  | 43.3874
|  | 55020 | ELETROCALHA LISA PRÉ ZINCADA CH14 - 250X100MM | M | 88.88 | 1.25 |  | 111.1
|  | 55030 | TAMPA P/ ELETROCALHA PRÉ ZINCADA. - 250MM | M | 29.68 | 1.25 |  | 37.1
9013034 | ELETROCALHA LISA GALVANIZADA ELETROLÍTICA CHAPA 14 - 300X100MM COM TAMPA E INSTALAÇÃO | [5 empty] | M |  | 274.17
|  | 2041 | ELETRICISTA (SGSP) | H | 34.34 | 1.9 |  | 65.2582
|  | 2099 | SERVENTE (SGSP) | H | 24.1 | 1.9 |  | 45.7978
|  | 55022 | ELETROCALHA LISA PRÉ ZINCADA CH14 - 300X100MM | M | 97.96 | 1.25 |  | 122.45
|  | 55031 | TAMPA P/ ELETROCALHA PRÉ ZINCADA - 300MM | M | 32.53 | 1.25 |  | 40.6625
9013035 | ELETROCALHA LISA GALV. ELETROL. CHAPA 14 - 400X100MM C/ TAMPA E INST. | [5 empty] | M |  | 321.9
|  | 2041 | ELETRICISTA (SGSP) | H | 34.34 | 2 |  | 68.6929
|  | 2099 | SERVENTE (SGSP) | H | 24.1 | 2 |  | 48.2082
|  | 55024 | ELETROCALHA LISA PRÉ ZINCADA CH14 - 400X100MM | M | 119.47 | 1.25 |  | 149.3375
|  | 55032 | TAMPA P/ ELETROCALHA PRÉ ZINCADA - 400MM | M | 44.53 | 1.25 |  | 55.6625
9013038 | ELETROCALHA PERF. GALV. ELETROL. CHAPA 14 - 100X50MM C/ TAMPA E INST. | [5 empty] | M |  | 122.03
|  | 2041 | ELETRICISTA (SGSP) | H | 34.34 | 1 |  | 34.3464
|  | 2099 | SERVENTE (SGSP) | H | 24.1 | 1 |  | 24.1041
|  | 55025 | TAMPA P/ ELETROCALHA PRÉ ZINCADA - 100MM | M | 14.25 | 1.25 |  | 17.8125
|  | 55033 | ELETROCALHA PERF. PRÉ ZINCADA CH14 - 100 X 50MM | M | 36.61 | 1.25 |  | 45.7625
9013039 | ELETROCALHA PERF. GALV. ELETROL. CHAPA 14 - 125X50MM C/ TAMPA E INST. | [5 empty] | M |  | 135.01
|  | 2041 | ELETRICISTA (SGSP) | H | 34.34 | 1.1 |  | 37.7811
|  | 2099 | SERVENTE (SGSP) | H | 24.1 | 1.1 |  | 26.5145
|  | 55026 | TAMPA P/ ELETROCALHA PRÉ ZINCADA - 125MM | M | 17.12 | 1.25 |  | 21.4
|  | 55034 | ELETROCALHA PERF. PRÉ ZINCADACH14 - 125 X 50MM | M | 39.45 | 1.25 |  | 49.3125
9013040 | ELETROCALHA PERF. GALV. ELETROL. CHAPA 14 - 150X50MM C/ TAMPA E INST. | [5 empty] | M |  | 150.8
|  | 2041 | ELETRICISTA (SGSP) | H | 34.34 | 1.2 |  | 41.2157
|  | 2099 | SERVENTE (SGSP) | H | 24.1 | 1.2 |  | 28.9249
|  | 55027 | TAMPA P/ ELETROCALHA PRÉ ZINCADA - 150MM | M | 17.23 | 1.25 |  | 21.5375
|  | 55036 | ELETROCALHA PERF. PRÉ ZINCADACH14 - 150 X 50MM | M | 47.3 | 1.25 |  | 59.125
9013041 | ELETROCALHA PERF. GALV. ELETROL. CHAPA 14 - 175X50MM C/ TAMPA E INST. | [5 empty] | M |  | 166.91
|  | 2041 | ELETRICISTA (SGSP) | H | 34.34 | 1.3 |  | 44.6503
|  | 2099 | SERVENTE (SGSP) | H | 24.1 | 1.3 |  | 31.3353
|  | 55028 | TAMPA P/ ELETROCALHA PRÉ ZINCADA - 175MM | M | 19.19 | 1.25 |  | 23.9875
|  | 55038 | ELETROCALHA PERF. PRÉ ZINCADA CH14 - 175 X 50MM | M | 53.55 | 1.25 |  | 66.9375
9013042 | ELETROCALHA PERF. GALV. ELETROL. CHAPA 14 - 200X50MM C/ TAMPA E INST. | [5 empty] | M |  | 191.09
|  | 2041 | ELETRICISTA (SGSP) | H | 34.34 | 1.4 |  | 48.085
|  | 2099 | SERVENTE (SGSP) | H | 24.1 | 1.4 |  | 33.7457
|  | 55029 | TAMPA P/ ELETROCALHA PRÉ ZINCADA - 200MM | M | 25.75 | 1.25 |  | 32.1875
|  | 55040 | ELETROCALHA PERF. PRÉ ZINCADA CH14 - 200 X 50MM | M | 61.66 | 1.25 |  | 77.075
9013043 | ELETROCALHA PERF. GALV. ELETROL. CHAPA 14 - 250X50MM C/ TAMPA E INST. | [5 empty] | M |  | 211.51
|  | 2041 | ELETRICISTA (SGSP) | H | 34.34 | 1.5 |  | 51.5196
|  | 2099 | SERVENTE (SGSP) | H | 24.1 | 1.5 |  | 36.1561
|  | 55030 | TAMPA P/ ELETROCALHA PRÉ ZINCADA. - 250MM | M | 29.68 | 1.25 |  | 37.1
|  | 55042 | ELETROCALHA PERF. PRÉ ZINCADA CH14 - 250 X 50MM | M | 69.39 | 1.25 |  | 86.7375
9013044 | ELETROCALHA PERF. GALV. ELETROL. CHAPA 14 - 300X50MM C/ TAMPA E INST. | [5 empty] | M |  | 227.91
|  | 2041 | ELETRICISTA (SGSP) | H | 34.34 | 1.5 |  | 51.5196
|  | 2099 | SERVENTE (SGSP) | H | 24.1 | 1.5 |  | 36.1561
|  | 55031 | TAMPA P/ ELETROCALHA PRÉ ZINCADA - 300MM | M | 32.53 | 1.25 |  | 40.6625
|  | 55044 | ELETROCALHA PERF. PRÉ ZINCADA CH14 - 300 X 50MM | M | 79.66 | 1.25 |  | 99.575
9013046 | ELETROCALHA PERF. GALV. ELETROL. CHAPA 14 - 150X100MM C/ TAMPA E INST. | [5 empty] | M |  | 190.26
|  | 2041 | ELETRICISTA (SGSP) | H | 34.34 | 1.6 |  | 54.9543
|  | 2099 | SERVENTE (SGSP) | H | 24.1 | 1.6 |  | 38.5666
|  | 55027 | TAMPA P/ ELETROCALHA PRÉ ZINCADA - 150MM | M | 17.23 | 1.25 |  | 21.5375
|  | 55046 | ELETROCALHA PERF. PRÉ ZINCADA CH14 - 150X100MM | M | 60.16 | 1.25 |  | 75.2
9013047 | ELETROCALHA PERF. GALV. ELETROL. CHAPA 14 - 200X100MM C/ TAMPA E INST. | [5 empty] | M |  | 227
|  | 2041 | ELETRICISTA (SGSP) | H | 34.34 | 1.7 |  | 58.3889
|  | 2099 | SERVENTE (SGSP) | H | 24.1 | 1.7 |  | 40.977
|  | 55029 | TAMPA P/ ELETROCALHA PRÉ ZINCADA - 200MM | M | 25.75 | 1.25 |  | 32.1875
|  | 55048 | ELETROCALHA PERF. PRÉ ZINCADA CH14 - 200X100MM | M | 76.36 | 1.25 |  | 95.45
9013048 | ELETROCALHA PERF. GALV. CHAPA 14 - 250X100MM C/ TAMPA E INST. | [5 empty] | M |  | 251.02
|  | 2041 | ELETRICISTA (SGSP) | H | 34.34 | 1.8 |  | 61.8236
|  | 2099 | SERVENTE (SGSP) | H | 24.1 | 1.8 |  | 43.3874
|  | 55030 | TAMPA P/ ELETROCALHA PRÉ ZINCADA. - 250MM | M | 29.68 | 1.25 |  | 37.1
|  | 55050 | ELETROCALHA PERF. PRÉ ZINCADA CH14 - 250X100MM | M | 86.97 | 1.25 |  | 108.7125
9013050 | ELETROCALHA PERF. GALV. ELETROL. CHAPA 14 - 400X100MM C/ TAMPA E INST. | [5 empty] | M |  | 317.24
|  | 2041 | ELETRICISTA (SGSP) | H | 34.34 | 2 |  | 68.6929
|  | 2099 | SERVENTE (SGSP) | H | 24.1 | 2 |  | 48.2082
|  | 55032 | TAMPA P/ ELETROCALHA PRÉ ZINCADA - 400MM | M | 44.53 | 1.25 |  | 55.6625
|  | 55054 | ELETROCALHA PERF. PRÉ ZINCADA CH14 - 400X100MM | M | 115.74 | 1.25 |  | 144.675
9014001 | ÓLEO ISOLANTE PARA TRANSFORMADOR/ DISJUNTOR 30KV/CM | [5 empty] | L |  | 29.58
|  | 2041 | ELETRICISTA (SGSP) | H | 34.34 | 0.05 |  | 1.7173
|  | 2099 | SERVENTE (SGSP) | H | 24.1 | 0.05 |  | 1.2052
|  | 61010 | ÓLEO ISOLANTE P/ TRANSFORMADOR/DISJUNTOR 30KV/CM | L | 26.66 | 1 |  | 26.66
9014006 | ISOLADOR SUPORTE TIPO PEDESTAL EM PORCELANA - 15KV | [5 empty] | UN |  | 180.23
|  | 2041 | ELETRICISTA (SGSP) | H | 34.34 | 0.6 |  | 20.6078
|  | 2099 | SERVENTE (SGSP) | H | 24.1 | 0.6 |  | 14.4624
|  | 56104 | ISOLADOR DE PORCELANA SUPORTE TIPO PEDESTAL - 15KV | Un | 145.16 | 1 |  | 145.16
9014007 | ISOLADOR SUPORTE TIPO PEDESTAL EM PORCELANA - 1KV | [5 empty] | UN |  | 198.93
|  | 2041 | ELETRICISTA (SGSP) | H | 34.34 | 0.5 |  | 17.1732
|  | 2099 | SERVENTE (SGSP) | H | 24.1 | 0.5 |  | 12.052
|  | 61012 | ISOLADOR SUPORTE TIPO PEDESTAL EM PORCELANA - 1KV | Un | 169.7 | 1 |  | 169.7
9014008 | ISOLADOR SUPORTE TIPO PEDESTAL EM EPOXI - 15KV | [5 empty] | UN |  | 95.59
|  | 2041 | ELETRICISTA (SGSP) | H | 34.34 | 0.6 |  | 20.6078
|  | 2099 | SERVENTE (SGSP) | H | 24.1 | 0.6 |  | 14.4624
|  | 61013 | ISOLADOR SUPORTE TIPO PEDESTAL EM EPOXI - 15KV | Un | 60.52 | 1 |  | 60.52
9014009 | ISOLADOR SUPORTE TIPO PEDESTAL EPOXI - 1KV | [5 empty] | UN |  | 43.8
|  | 2041 | ELETRICISTA (SGSP) | H | 34.34 | 0.5 |  | 17.1732
|  | 2099 | SERVENTE (SGSP) | H | 24.1 | 0.5 |  | 12.052
|  | 61014 | ISOLADOR SUPORTE TIPO PEDESTAL EM EPOXI - 1KV | Un | 14.57 | 1 |  | 14.57
9014013 | VERGALHÃO DE COBRE 3/8" (10MM) | [5 empty] | M |  | 93.03
|  | 2041 | ELETRICISTA (SGSP) | H | 34.34 | 0.4 |  | 13.7385
|  | 2099 | SERVENTE (SGSP) | H | 24.1 | 0.4 |  | 9.6416
|  | 56111 | VERGALHÃO DE COBRE 3/8" (10MM) | M | 66.33 | 1.05 |  | 69.6465
9014014 | TERMINAL OU CONECTOR PARA VERGALHÃO DE COBRE 3/8" (10MM) | [5 empty] | UN |  | 34.96
|  | 2041 | ELETRICISTA (SGSP) | H | 34.34 | 0.2 |  | 6.8692
|  | 2099 | SERVENTE (SGSP) | H | 24.1 | 0.2 |  | 4.8208
|  | 61017 | TERMINAL OU CONECTOR P/ VERGALHÃO DE COBRE 3/8" (10MM) | Un | 23.27 | 1 |  | 23.27
9014017 | CABO DE MÉDIA TENSÃO PARA 12/20KV - 1 X 35MM2 UNIPOLAR | [5 empty] | M |  | 125.04
|  | 2041 | ELETRICISTA (SGSP) | H | 34.34 | 0.4 |  | 13.7385
|  | 2099 | SERVENTE (SGSP) | H | 24.1 | 1.2 |  | 28.9249
|  | 52898 | CABO MÉDIA TENSÃO 12/20KV - 1X35MM2 | M | 78.45 | 1.05 |  | 82.3725
9014018 | CABO DE MÉDIA TENSÃO PARA 12/20KV - 1 X 25MM2 UNIPOLAR | [5 empty] | UN |  | 75.16
|  | 2041 | ELETRICISTA (SGSP) | H | 34.34 | 0.08 |  | 2.7477
|  | 2099 | SERVENTE (SGSP) | H | 24.1 | 0.08 |  | 1.9283
|  | 88241 | CABO DE MÉDIA TENSÃO PARA 12/20 KV - 1 X 25 MM2 UNIPOLAR | M | 69.1 | 1.02 |  | 70.482
9014019 | CABO DE MÉDIA TENSÃO PARA 12/20KV - 1 X 50MM2 UNIPOLAR | [5 empty] | UN |  | 114.97
|  | 2041 | ELETRICISTA (SGSP) | H | 34.34 | 0.11 |  | 3.7781
|  | 2099 | SERVENTE (SGSP) | H | 24.1 | 0.11 |  | 2.6514
|  | 88242 | CABO DE MÉDIA TENSÃO PARA 12/20 KV - 1 X 50 MM2 UNIPOLAR | M | 106.41 | 1.02 |  | 108.5382
9014021 | MUFLA UNIPOLAR INTERNA PARA CABO ATÉ 35MM2 - 15KV | [5 empty] | UN |  | 400.62
|  | 1037 | ELETROTÉCNICO MONTADOR (SGSP) | H | 53.03 | 0.5 |  | 26.5191
|  | 2041 | ELETRICISTA (SGSP) | H | 34.34 | 2 |  | 68.6929
|  | 2099 | SERVENTE (SGSP) | H | 24.1 | 4 |  | 96.4165
|  | 56113 | MUFLA UNIPOLAR INT. P/ CABO ATÉ 35MM2/15KV | Un | 208.99 | 1 |  | 208.99
9014022 | MUFLA UNIPOLAR EXTERNA PARA CABO ATÉ 35MM2 - 15KV | [5 empty] | UN |  | 570.5
|  | 1037 | ELETROTÉCNICO MONTADOR (SGSP) | H | 53.03 | 0.5 |  | 26.5191
|  | 2041 | ELETRICISTA (SGSP) | H | 34.34 | 3 |  | 103.0393
|  | 2099 | SERVENTE (SGSP) | H | 24.1 | 6 |  | 144.6247
|  | 56114 | MUFLA UNIPOLAR EXT. P/ CABO ATÉ 35MM2/15KV | Un | 296.32 | 1 |  | 296.32
9014023 | MUFLA TRIPOLAR INTERNA PARA CABO ATÉ 35MM2 - 15KV | [5 empty] | UN |  | 1030.93
|  | 1037 | ELETROTÉCNICO MONTADOR (SGSP) | H | 53.03 | 1 |  | 53.0383
|  | 2041 | ELETRICISTA (SGSP) | H | 34.34 | 4 |  | 137.3858
|  | 2099 | SERVENTE (SGSP) | H | 24.1 | 8 |  | 192.833
|  | 56115 | MUFLA TRIPOLAR INT. P/ CABO ATÉ 35MM2/15KV | Un | 647.67 | 1 |  | 647.67
9014024 | MUFLA TRIPOLAR EXTERNA PARA CABO ATÉ 35MM2 - 15KV | [5 empty] | UN |  | 1578.85
|  | 1037 | ELETROTÉCNICO MONTADOR (SGSP) | H | 53.03 | 1 |  | 53.0383
|  | 2041 | ELETRICISTA (SGSP) | H | 34.34 | 5 |  | 171.7323
|  | 2099 | SERVENTE (SGSP) | H | 24.1 | 10 |  | 241.0413
|  | 56116 | MUFLA TRIPOLAR EXT. P/ CABO ATÉ 35MM2/15KV | Un | 1113.04 | 1 |  | 1113.04
9014025 | BUCHA D PASSAGEM INTERNA/ EXTERNA - 15KV | [5 empty] | UN |  | 552.04
|  | 2041 | ELETRICISTA (SGSP) | H | 34.34 | 0.5 |  | 17.1732
|  | 2099 | SERVENTE (SGSP) | H | 24.1 | 0.5 |  | 12.052
|  | 61021 | BUCHA DE PASSAGEM INTERNA / EXTERNA - 15KV | Un | 522.81 | 1 |  | 522.81
9014026 | BUCHA DE PASSAGEM PARA NEUTRO - 1KV | [5 empty] | UN |  | 124.44
|  | 2041 | ELETRICISTA (SGSP) | H | 34.34 | 0.4 |  | 13.7385
|  | 2099 | SERVENTE (SGSP) | H | 24.1 | 0.4 |  | 9.6416
|  | 61022 | BUCHA PARA NEUTRO - EM PORCELANA | Un | 101.06 | 1 |  | 101.06
9014027 | CHAPA DE FERRO 150X0,50X1/4" PARA BUCHAS DE PASSAGEM | [5 empty] | UN |  | 1179.23
|  | 2041 | ELETRICISTA (SGSP) | H | 34.34 | 0.5 |  | 17.1732
|  | 2099 | SERVENTE (SGSP) | H | 24.1 | 0.5 |  | 12.052
|  | 61024 | CHAPA DE FERRO 1,50X0,50X1/4" PARA BUCHAS DE PASSAGEM PADRÃO ELETROPAULO | Un | 1150 | 1 |  | 1150
9014028 | BUCHA DE PASSAGEM COM ROSCA PARA CUBICULO BLINDADO | [5 empty] | UN |  | 294.63
|  | 2041 | ELETRICISTA (SGSP) | H | 34.34 | 0.5 |  | 17.1732
|  | 2099 | SERVENTE (SGSP) | H | 24.1 | 0.5 |  | 12.052
|  | 61023 | BUCHA DE PASSAGEM PARA BARRAMENTO - EM EPÓXI | Un | 265.4 | 1 |  | 265.4
9014029 | FUSIVEL HH PARA 40A/ 15KV | [5 empty] | UN |  | 468.97
|  | 2041 | ELETRICISTA (SGSP) | H | 34.34 | 0.5 |  | 17.1732
|  | 2099 | SERVENTE (SGSP) | H | 24.1 | 0.5 |  | 12.052
|  | 61029 | FUSÍVEL HH PARA 40A/15KV | Un | 439.74 | 1 |  | 439.74
9014030 | BASE TRIPOLAR PARA FUSIVEL LIMITADOR HH - 15KV/ 200A | [5 empty] | UN |  | 482.03
|  | 2041 | ELETRICISTA (SGSP) | H | 34.34 | 1.5 |  | 51.5196
|  | 2099 | SERVENTE (SGSP) | H | 24.1 | 1.5 |  | 36.1561
|  | 61030 | BASE TRIPOLAR PARA FUSÍVEL LIMITADOR HH - 15KV / 200A | Un | 394.35 | 1 |  | 394.35
9014031 | BASE TRIPOLAR PARA FUSIVEL LIMITADOR HH - 15KV/ 400A | [5 empty] | UN |  | 1247.61
|  | 2041 | ELETRICISTA (SGSP) | H | 34.34 | 1.26 |  | 43.2765
|  | 2099 | SERVENTE (SGSP) | H | 24.1 | 1.26 |  | 30.3712
|  | 88321 | BASE TRIPOLAR PARA FUSÍVEL HH 15KV DE 400A | Un | 1173.96 | 1 |  | 1173.96
9014034 | TRANSFORMADOR POTENCIAL A ÓLEO 500VA - 13.2KV/220V | [5 empty] | UN |  | 3520.72
|  | 1037 | ELETROTÉCNICO MONTADOR (SGSP) | H | 53.03 | 0.3 |  | 15.9115
|  | 2041 | ELETRICISTA (SGSP) | H | 34.34 | 1 |  | 34.3464
|  | 2099 | SERVENTE (SGSP) | H | 24.1 | 2 |  | 48.2082
|  | 56128 | TRANSFORMADOR DE POTÊNCIA A ÓLEO MONOFÁSICO - 500VA 13,2KV / 220V | Un | 3422.25 | 1 |  | 3422.25
9014036 | FUSIVEL PARA TRANSFORMADOR DE POTENCIAL | [5 empty] | UN |  | 48.31
|  | 2041 | ELETRICISTA (SGSP) | H | 34.34 | 0.25 |  | 8.5866
|  | 2099 | SERVENTE (SGSP) | H | 24.1 | 0.25 |  | 6.026
|  | 61031 | FUSÍVEL PARA TRANSFORMADOR DE POTENCIAL | Un | 33.7 | 1 |  | 33.7
9014038 | DISJUNTOR PVO 15KV/ 350MVA - COMPLETO | [5 empty] | UN |  | 22676.13
|  | 1037 | ELETROTÉCNICO MONTADOR (SGSP) | H | 53.03 | 1 |  | 53.0383
|  | 2041 | ELETRICISTA (SGSP) | H | 34.34 | 8 |  | 274.7716
|  | 2099 | SERVENTE (SGSP) | H | 24.1 | 8 |  | 192.833
|  | 61033 | DISJUNTOR PVO 15KV / 350MVA - COMPLETO | Un | 22155.49 | 1 |  | 22155.49
9014040 | BOBINA D MÍNIMA TENSÃO DO DISJUNTOR VOL. NORMAL DE ÓLEO | [5 empty] | UN |  | 1630.37
|  | 1037 | ELETROTÉCNICO MONTADOR (SGSP) | H | 53.03 | 1 |  | 53.0383
|  | 61036 | BOBINA DE MÍNIMA TENSÃO DO DISJUNTOR VOL NORMAL DE ÓLEO | Un | 1577.33 | 1 |  | 1577.33
9014042 | RELE DE FALTA DE FASE E MÍNIMA TENSÃO TRIFÁSICO | [5 empty] | UN |  | 660.02
|  | 1037 | ELETROTÉCNICO MONTADOR (SGSP) | H | 53.03 | 1 |  | 53.0383
|  | 61037 | RELE DE FALTA DE FASE E MÍNIMA TENSÃO - TRIFÁSICO | Un | 606.98 | 1 |  | 606.98
9014045 | ESTRADO DE MADEIRA 100X100CM | [5 empty] | UN |  | 128.55
|  | 2013 | CARPINTEIRO (SGSP) | H | 31.21 | 1 |  | 31.2147
|  | 2014 | AJUDANTE DE CARPINTEIRO (SGSP) | H | 25.02 | 1 |  | 25.0282
|  | 2099 | SERVENTE (SGSP) | H | 24.1 | 0.1 |  | 2.4104
|  | 56156 | PALLET DE MADEIRA COM 4 ENTRADAS - 1 FACE -MED:(120X100)CM | Un | 69.9 | 1 |  | 69.9
9014046 | VARA DE MANOBRA DE FIBRA DE VIDRO, 3,00M/ 15KV | [5 empty] | UN |  | 779.07
|  | 2099 | SERVENTE (SGSP) | H | 24.1 | 0.1 |  | 2.4104
|  | 61040 | VARA DE MANOBRA DE FIBRA DE VIDRO 3,00 M / 15KV | Un | 776.66 | 1 |  | 776.66
9014047 | CAIXA DE MEDIÇÃO A3 PADRÃO ELETROPAULO | [5 empty] | UN |  | 1488.44
|  | 1037 | ELETROTÉCNICO MONTADOR (SGSP) | H | 53.03 | 0.5 |  | 26.5191
|  | 2041 | ELETRICISTA (SGSP) | H | 34.34 | 2.5 |  | 85.8661
|  | 2099 | SERVENTE (SGSP) | H | 24.1 | 5 |  | 120.5206
|  | 56146 | CAIXA A3 - PADRÃO ELETROPAULO | Un | 1255.53 | 1 |  | 1255.53
9014048 | JANELA PARA VENTILAÇÃO PERMANENTE TIPO CHICANA - INCLUSIVE TELA | [5 empty] | M2 |  | 1566.81
|  | 2020 | PEDREIRO (SGSP) | H | 29.59 | 1 |  | 29.5975
|  | 2099 | SERVENTE (SGSP) | H | 24.1 | 2 |  | 48.2082
|  | 61015 | JANELA P/ VENTILAÇÃO PERMANENTE TIPO CHICANA INCLUSIVE TELA | M2 | 1489 | 1 |  | 1489
9014049 | PLACA DE AVISO EM ALUMÍNIO PARA CABINE PRIMÁRIA COM MED 16X23CM (VARIAÇÃO DE +OU- 2CM) | [5 empty] | UN |  | 54.46
|  | 2099 | SERVENTE (SGSP) | H | 24.1 | 0.5 |  | 12.052
|  | 56150 | PLACA AVISO CABINE PRIM.FERRO ESMALT.30X40C | Un | 42.41 | 1 |  | 42.41
9014050 | PLAQUETA INDICATIVADE PVC 8 X 12CM | [5 empty] | UN |  | 15.1
|  | 2099 | SERVENTE (SGSP) | H | 24.1 | 0.25 |  | 6.026
|  | 56159 | PLAQUETA INDICATIVA DE PVC 8X12CM | Un | 9.07 | 1 |  | 9.07
9014051 | MUDANÇA DOS TAP'S DO TRANSFORMADOR DE FORÇA | [5 empty] | UN |  | 383.26
|  | 1037 | ELETROTÉCNICO MONTADOR (SGSP) | H | 53.03 | 1 |  | 53.0383
|  | 2041 | ELETRICISTA (SGSP) | H | 34.34 | 4 |  | 137.3858
|  | 2099 | SERVENTE (SGSP) | H | 24.1 | 8 |  | 192.833
9014053 | LIMPEZA DO POSTO PRIMÁRIO E PINTURA DOS BARRAMENTOS | [5 empty] | UN |  | 1290.18
|  | 2041 | ELETRICISTA (SGSP) | H | 34.34 | 8 |  | 274.7716
|  | 2099 | SERVENTE (SGSP) | H | 24.1 | 32 |  | 771.3321
|  | 37020 | TINTA A ÓLEO BRILHANTE BRANCA | L | 23.57 | 0.75 |  | 17.6775
|  | 37575 | REMOVEDOR | L | 45.28 | 5 |  | 226.4
9014057 | BRAÇADEIRA PARA ELETRODUTO EM POSTE | [5 empty] | UN |  | 91.59
|  | 2041 | ELETRICISTA (SGSP) | H | 34.34 | 0.4 |  | 13.7385
|  | 2099 | SERVENTE (SGSP) | H | 24.1 | 0.4 |  | 9.6416
|  | 61041 | BRAÇADEIRA PARA ELETRODUTO EM POSTE | Un | 68.21 | 1 |  | 68.21
9014059 | LUVA DE BORRACHA ISOLAÇÃO 20KV | [5 empty] | PAR |  | 607.44
|  | 2099 | SERVENTE (SGSP) | H | 24.1 | 0.05 |  | 1.2052
|  | 56138 | LUVA DE BORRACHA ISOLAÇÃO 20KV | Par | 606.23 | 1 |  | 606.23
9014060 | CHAVE SECCIONADORA TRIP SECA INTERNA 200A/ 15KV | [5 empty] | UN |  | 2532.27
|  | 1037 | ELETROTÉCNICO MONTADOR (SGSP) | H | 53.03 | 0.5 |  | 26.5191
|  | 2041 | ELETRICISTA (SGSP) | H | 34.34 | 3 |  | 103.0393
|  | 2099 | SERVENTE (SGSP) | H | 24.1 | 6 |  | 144.6247
|  | 61044 | CHAVE SECCIONADORA TRIP SECA INTERNA 200A/15KV | Un | 2258.09 | 1 |  | 2258.09
9014061 | CHAVE SECCIONADORA TRIP SECA INTERNA 400A/15KV | [5 empty] | UN |  | 1927.65
|  | 1037 | ELETROTÉCNICO MONTADOR (SGSP) | H | 53.03 | 0.5 |  | 26.5191
|  | 2041 | ELETRICISTA (SGSP) | H | 34.34 | 3 |  | 103.0393
|  | 2099 | SERVENTE (SGSP) | H | 24.1 | 6 |  | 144.6247
|  | 56161 | CHAVE SECCIONADORA TRIP. SECA - 400A/15KV | Un | 1653.47 | 1 |  | 1653.47
9014062 | CHAVE SECIONADORA TRIP INTERNA C/ BASE FUS HH 400A/15KV | [5 empty] | UN |  | 3296.61
|  | 1037 | ELETROTÉCNICO MONTADOR (SGSP) | H | 53.03 | 0.5 |  | 26.5191
|  | 2041 | ELETRICISTA (SGSP) | H | 34.34 | 4 |  | 137.3858
|  | 2099 | SERVENTE (SGSP) | H | 24.1 | 8 |  | 192.833
|  | 56163 | CHAVE SECCIONADORA TRIP. COM BASE PARA FUSÍVEL HH-400A-15KV | Un | 2939.87 | 1 |  | 2939.87
9014063 | INSTALAÇÃO DE CONJUNTO DE ACIONAMENTO PARA CHAVE SECCIONADORA | [5 empty] | UN |  | 1287.71
|  | 2041 | ELETRICISTA (SGSP) | H | 34.34 | 1 |  | 34.3464
|  | 2099 | SERVENTE (SGSP) | H | 24.1 | 1 |  | 24.1041
|  | 61045 | CONJUNTO DE ACIONAMENTO PARA CHAVE SECCIONADORA CONTENDO: PUNHO DE ACIONAMENTO, SUPORTE DO PUNHO, ARTICULAÇÃO, TUBO DE DESCIDA E PROLONGADOR | Un | 1229.26 | 1 |  | 1229.26
9014064 | CHAVE REVERSORA TRIFÁSICA 400A - FORNECIMENTO E INSTALAÇÃO | [5 empty] | UN |  | 5417.55
|  | 2041 | ELETRICISTA (SGSP) | H | 34.34 | 3.3 |  | 113.3433
|  | 2099 | SERVENTE (SGSP) | H | 24.1 | 3.3 |  | 79.5436
|  | 88268 | CHAVE REVERSORA TRIFÁSICA 400A | Un | 5224.66 | 1 |  | 5224.66
9014065 | CHAVE SECCIONADORA TRIPOLAR COM CARGA INTERNA 15KV/200A | [5 empty] | UN |  | 2454.05
|  | 1037 | ELETROTÉCNICO MONTADOR (SGSP) | H | 53.03 | 0.5 |  | 26.5191
|  | 2041 | ELETRICISTA (SGSP) | H | 34.34 | 3 |  | 103.0393
|  | 2099 | SERVENTE (SGSP) | H | 24.1 | 6 |  | 144.6247
|  | 88269 | CHAVE SECCIONADORA TRIPOLAR COM CARGA INTERNA - 15KV/200A | Un | 2179.87 | 1 |  | 2179.87
9014066 | CHAVE SECCIONADORA TRIPOLAR, PARA USO INTERNO, MANOBRA SEM CARGA INTERNA, 15KV/400A, COM BASE PARA FUSÍVEL HH | [5 empty] | UN |  | 3276.72
|  | 1037 | ELETROTÉCNICO MONTADOR (SGSP) | H | 53.03 | 0.5 |  | 26.5191
|  | 2041 | ELETRICISTA (SGSP) | H | 34.34 | 3.5714 |  | 122.6649
|  | 2099 | SERVENTE (SGSP) | H | 24.1 | 7.7857 |  | 187.6675
|  | 56163 | CHAVE SECCIONADORA TRIP. COM BASE PARA FUSÍVEL HH-400A-15KV | Un | 2939.87 | 1 |  | 2939.87
9015002 | TRANSFORMADOR ISOLADOR BIFÁSICO 10KVA | [5 empty] | UN |  | 5494.91
|  | 2041 | ELETRICISTA (SGSP) | H | 34.34 | 2 |  | 68.6929
|  | 2099 | SERVENTE (SGSP) | H | 24.1 | 2 |  | 48.2082
|  | 56262 | TRANSFORMADOR ISOLADOR TRIFÁSICO 10 KVA - TENSÃO PRIMÁRIA 220 V TENSÃO SECUNDÁRIA 110/220 COM CAIXA IP-21 | Un | 5378.01 | 1 |  | 5378.01
9015005 | TRANSFORMADOR TRIFÁSICO 15KV - 13,2KV/ 220V/ 127V - 112,5KVA | [5 empty] | UN |  | 25016.21
|  | 1037 | ELETROTÉCNICO MONTADOR (SGSP) | H | 53.03 | 5 |  | 265.1918
|  | 2041 | ELETRICISTA (SGSP) | H | 34.34 | 10 |  | 343.4646
|  | 2099 | SERVENTE (SGSP) | H | 24.1 | 20 |  | 482.0826
|  | 61046 | TRANSFORMADOR TRIFÁSICO 15KV - 13.2KV / 220/127V-112.5KVA | Un | 23925.47 | 1 |  | 23925.47
9015006 | TRANSFORMADOR TRIFÁSICO 15KV - 13,2KV/ 220V/ 127V - 150KVA | [5 empty] | UN |  | 31228.85
|  | 1037 | ELETROTÉCNICO MONTADOR (SGSP) | H | 53.03 | 5 |  | 265.1918
|  | 2041 | ELETRICISTA (SGSP) | H | 34.34 | 10 |  | 343.4646
|  | 2099 | SERVENTE (SGSP) | H | 24.1 | 20 |  | 482.0826
|  | 61047 | TRANSFORMADOR TRIFÁSICO 15KV - 13.2KV / 220/127V-150KVA | Un | 30138.11 | 1 |  | 30138.11
9015007 | TRANSFORMADOR TRIFÁSICO 15KV - 13,2KV/ 220V/ 127V - 225KVA | [5 empty] | UN |  | 42559.49
|  | 1037 | ELETROTÉCNICO MONTADOR (SGSP) | H | 53.03 | 5 |  | 265.1918
|  | 2041 | ELETRICISTA (SGSP) | H | 34.34 | 10 |  | 343.4646
|  | 2099 | SERVENTE (SGSP) | H | 24.1 | 20 |  | 482.0826
|  | 61048 | TRANSFORMADOR TRIFÁSICO 15KV - 13.2KV / 220/127V-225KVA | Un | 41468.75 | 1 |  | 41468.75
9015008 | TRANSFORMADOR TRIFÁSICO 15KV - 13,2KV/ 220V/ 127V - 300KVA | [5 empty] | UN |  | 51058.33
|  | 1037 | ELETROTÉCNICO MONTADOR (SGSP) | H | 53.03 | 5 |  | 265.1918
|  | 2041 | ELETRICISTA (SGSP) | H | 34.34 | 10 |  | 343.4646
|  | 2099 | SERVENTE (SGSP) | H | 24.1 | 20 |  | 482.0826
|  | 61049 | TRANSFORMADOR TRIFÁSICO 15KV - 13,2KV / 220/127V-300KVA A ÓLEO | Un | 49967.59 | 1 |  | 49967.59
9015009 | TRANSFORMADOR TRIFÁSICO À ÓLEO 500KVA - 13,8/13,2/12,6KV - 220/127V, CLASSE 15KV | [5 empty] | UN |  | 77836.81
|  | 1037 | ELETROTÉCNICO MONTADOR (SGSP) | H | 53.03 | 8 |  | 424.3069
|  | 2041 | ELETRICISTA (SGSP) | H | 34.34 | 24 |  | 824.315
|  | 2099 | SERVENTE (SGSP) | H | 24.1 | 24 |  | 578.4991
|  | 88592 | TRANSFORMADOR TRIFÁSICO 13,8 / 13,2 / 12,6 KV - 220/127V 500KVA - À ÓLEO | Un | 76009.69 | 1 |  | 76009.69
9015010 | TRANSFORMADOR TRIFÁSICO À ÓLEO 750KVA - 13,8/13,2/12,6KV - 220/127V, CLASSE 15KV | [5 empty] | UN |  | 97344.4
|  | 1037 | ELETROTÉCNICO MONTADOR (SGSP) | H | 53.03 | 8 |  | 424.3069
|  | 2041 | ELETRICISTA (SGSP) | H | 34.34 | 24 |  | 824.315
|  | 2099 | SERVENTE (SGSP) | H | 24.1 | 24 |  | 578.4991
|  | 88593 | TRANSFORMADOR TRIFÁSICO 13,8 / 13,2 / 12,6 KV - 220/127V 750KVA - À ÓLEO | Un | 95517.28 | 1 |  | 95517.28
9015011 | TRANSFORMADOR TRIFÁSICO À ÓLEO 1000KVA - 13,8/13,2/12,6KV - 220/127V, CLASSE 15KV | [5 empty] | UN |  | 121938.67
|  | 1037 | ELETROTÉCNICO MONTADOR (SGSP) | H | 53.03 | 8 |  | 424.3069
|  | 2041 | ELETRICISTA (SGSP) | H | 34.34 | 24 |  | 824.315
|  | 2099 | SERVENTE (SGSP) | H | 24.1 | 24 |  | 578.4991
|  | 88590 | TRANSFORMADOR TRIFÁSICO À ÓLEO MINERAL - 13,8/13,2/12,6 kV - 220/1270V - 1000 kVA | Un | 120111.55 | 1 |  | 120111.55
9015020 | TRANSFORMADOR DE POTENCIAL A SELO 13,2/ 0,11 - 0,22KV - 1000VA | [5 empty] | UN |  | 4926.29
|  | 1037 | ELETROTÉCNICO MONTADOR (SGSP) | H | 53.03 | 6 |  | 318.2302
|  | 2041 | ELETRICISTA (SGSP) | H | 34.34 | 12 |  | 412.1575
|  | 2099 | SERVENTE (SGSP) | H | 24.1 | 24 |  | 578.4991
|  | 61020 | TRANSFORMADOR DE POTENCIAL A SECO 13,2 / 0,11-0,22KV-1000VA | Un | 3617.4 | 1 |  | 3617.4
9015025 | TRANSFORMADOR DE POTENCIAL A SECO 15KV - 220V - 1000VA | [5 empty] | UN |  | 4849.73
|  | 1037 | ELETROTÉCNICO MONTADOR (SGSP) | H | 53.03 | 6 |  | 318.2302
|  | 2041 | ELETRICISTA (SGSP) | H | 34.34 | 12 |  | 412.1575
|  | 2099 | SERVENTE (SGSP) | H | 24.1 | 24 |  | 578.4991
|  | 61103 | TRANSFORMADOR DE POTENCIAL A SECO 15 KV - 220 V - 1000 VA | Un | 3540.84 | 1 |  | 3540.84
9015038 | TRANSFORMADOR TRIFÁSICO À SECO, 1000KVA - 13,8/13,2/12,6 KV - 220/127V, CLASSE 15KV | [5 empty] | UN |  | 124580.42
|  | 1037 | ELETROTÉCNICO MONTADOR (SGSP) | H | 53.03 | 8 |  | 424.3069
|  | 2041 | ELETRICISTA (SGSP) | H | 34.34 | 24 |  | 824.315
|  | 2099 | SERVENTE (SGSP) | H | 24.1 | 24 |  | 578.4991
|  | 88591 | TRANSFORMADOR TRIFÁSICO 13,8 / 13,2 / 12,6 KV - 220 / 127 V 1000 KVA - A SECO | Un | 122753.3 | 1 |  | 122753.3
9015039 | TRANSFORMADOR TRIFÁSICO À SECO, 750KVA - 13,8/13,2/12,6 KV - 220/127V, CLASSE 15KV | [5 empty] | UN |  | 137834.26
|  | 1037 | ELETROTÉCNICO MONTADOR (SGSP) | H | 53.03 | 8 |  | 424.3069
|  | 2041 | ELETRICISTA (SGSP) | H | 34.34 | 24 |  | 824.315
|  | 2099 | SERVENTE (SGSP) | H | 24.1 | 24 |  | 578.4991
|  | 88594 | TRANSFORMADOR TRIFÁSICO 13,8 / 13,2 / 12,6 KV - 220/127V 750KVA - A SECO | Un | 136007.14 | 1 |  | 136007.14
9015040 | TRANSFORMADOR TRIFÁSICO À SECO 500KVA - 13,8/13,2/12,6 KV - 220/127V | [5 empty] | UN |  | 86074.59
|  | 1037 | ELETROTÉCNICO MONTADOR (SGSP) | H | 53.03 | 5 |  | 265.1918
|  | 2041 | ELETRICISTA (SGSP) | H | 34.34 | 10 |  | 343.4646
|  | 2099 | SERVENTE (SGSP) | H | 24.1 | 20 |  | 482.0826
|  | 56260 | TRANSFORMADOR TRIFÁSICO 13,8 / 13,2 / 12,6 KV - 220/127V 500KVA - A SECO | Un | 84983.85 | 1 |  | 84983.85
9015041 | TRANSFORMADOR TRIFÁSICO, À SECO, 300 KVA, 13,8/ 13,2/ 12,6 KV - 220V, CLASSE 15 KV | [5 empty] | UN |  | 64633.4
|  | 1037 | ELETROTÉCNICO MONTADOR (SGSP) | H | 53.03 | 8 |  | 424.3069
|  | 2041 | ELETRICISTA (SGSP) | H | 34.34 | 15 |  | 515.1969
|  | 2099 | SERVENTE (SGSP) | H | 24.1 | 30 |  | 723.1239
|  | 56261 | TRANSFORMADOR TRIFÁSICO 15KV - 13.2KV / 220/127V-300 KVA -SEM CAIXA DE PROTEÇÃO (IP-00) | Un | 62970.77 | 1 |  | 62970.77
9016002 | CAPACITOR PARA CORREÇÃO DO FATOR DE POTÊNCIA - 220V - 5,0KVA | [5 empty] | UN |  | 854.92
|  | 1037 | ELETROTÉCNICO MONTADOR (SGSP) | H | 53.03 | 1 |  | 53.0383
|  | 2041 | ELETRICISTA (SGSP) | H | 34.34 | 5 |  | 171.7323
|  | 2099 | SERVENTE (SGSP) | H | 24.1 | 8 |  | 192.833
|  | 61055 | CAPACITOR P/CORREÇÃO DO FATOR DE POTÊNCIA - 220V - 5,0KVAR | Un | 437.32 | 1 |  | 437.32
9016004 | CAPACITOR PARA CORREÇÃO DO FATOR DE POTÊNCIA - 220V - 10,0KVA | [5 empty] | UN |  | 1453.51
|  | 1037 | ELETROTÉCNICO MONTADOR (SGSP) | H | 53.03 | 1 |  | 53.0383
|  | 2041 | ELETRICISTA (SGSP) | H | 34.34 | 5 |  | 171.7323
|  | 2099 | SERVENTE (SGSP) | H | 24.1 | 8 |  | 192.833
|  | 61057 | CAPACITOR P/CORREÇÃO DO FATOR DE POTÊNCIA - 220V - 10,0KVAR | Un | 1035.91 | 1 |  | 1035.91
9016006 | CAPACITOR PARA CORREÇÃO DO FATOR DE POTÊNCIA - 220V - 15KVA | [5 empty] | UN |  | 2299.31
|  | 1037 | ELETROTÉCNICO MONTADOR (SGSP) | H | 53.03 | 2 |  | 106.0767
|  | 2041 | ELETRICISTA (SGSP) | H | 34.34 | 7 |  | 240.4252
|  | 2099 | SERVENTE (SGSP) | H | 24.1 | 10 |  | 241.0413
|  | 61059 | CAPACITOR P/CORREÇÃO DO FATOR DE POTÊNCIA - 220V - 15,0KVAR | Un | 1711.77 | 1 |  | 1711.77
9016008 | CAPACITOR PARA CORREÇÃO DO FATOR DE POTÊNCIA - 220V - 20,0KVA | [5 empty] | UN |  | 2785.07
|  | 1037 | ELETROTÉCNICO MONTADOR (SGSP) | H | 53.03 | 2 |  | 106.0767
|  | 2041 | ELETRICISTA (SGSP) | H | 34.34 | 7 |  | 240.4252
|  | 2099 | SERVENTE (SGSP) | H | 24.1 | 10 |  | 241.0413
|  | 61061 | CAPACITOR P/CORREÇÃO DO FATOR DE POTÊNCIA - 220V - 20,0KVAR | Un | 2197.53 | 1 |  | 2197.53
9016011 | CAPACITOR PARA CORREÇÃO DO FATOR DE POTÊNCIA - 220V - 30,0KVA | [5 empty] | UN |  | 3543.4
|  | 1037 | ELETROTÉCNICO MONTADOR (SGSP) | H | 53.03 | 2 |  | 106.0767
|  | 2041 | ELETRICISTA (SGSP) | H | 34.34 | 8 |  | 274.7716
|  | 2099 | SERVENTE (SGSP) | H | 24.1 | 12 |  | 289.2495
|  | 61064 | CAPACITOR P/CORREÇÃO DO FATOR DE POTÊNCIA - 220V - 30,0KVAR | Un | 2873.3 | 1 |  | 2873.3
9016013 | CAPACITOR PARA CORREÇÃO DO FATOR DE POTÊNCIA - 220V - 40,0KVA | [5 empty] | UN |  | 4571.88
|  | 1037 | ELETROTÉCNICO MONTADOR (SGSP) | H | 53.03 | 2 |  | 106.0767
|  | 2041 | ELETRICISTA (SGSP) | H | 34.34 | 10 |  | 343.4646
|  | 2099 | SERVENTE (SGSP) | H | 24.1 | 16 |  | 385.666
|  | 61066 | CAPACITOR P/CORREÇÃO DO FATOR DE POTÊNCIA - 220V - 40,0KVAR | Un | 3736.67 | 1 |  | 3736.67
9016015 | CAPACITOR PARA CORREÇÃO DP FATOR DE POTÊNCIA - 220V - 50,0KVA | [5 empty] | UN |  | 6765.76
|  | 1037 | ELETROTÉCNICO MONTADOR (SGSP) | H | 53.03 | 2 |  | 106.0767
|  | 2041 | ELETRICISTA (SGSP) | H | 34.34 | 10 |  | 343.4646
|  | 2099 | SERVENTE (SGSP) | H | 24.1 | 16 |  | 385.666
|  | 61068 | CAPACITOR P/CORREÇÃO DO FATOR DE POTÊNCIA - 220V - 50,0KVAR | Un | 5930.55 | 1 |  | 5930.55
9016016 | BANCO AUTOMÁTICO DE CAPACITORES, 15 KVAR, 220V, TRIFÁSICO, MONTADO EM PAINEL PARA CORREÇÃO DE FATOR DE POTÊNCIA | [5 empty] | UN |  | 16763.28
|  | 1037 | ELETROTÉCNICO MONTADOR (SGSP) | H | 53.03 | 2 |  | 106.0767
|  | 2041 | ELETRICISTA (SGSP) | H | 34.34 | 7 |  | 240.4252
|  | 2099 | SERVENTE (SGSP) | H | 24.1 | 10 |  | 241.0413
|  | 56304 | BANCO AUTOMÁTICO DE CAPACITORES, 15 KVAR, 220 V, TRIF., EM PAINEL, P/ CORREÇÃO FATOR DE POTÊNCIA | Un | 16175.74 | 1 |  | 16175.74
9016017 | BANCO AUTOMÁTICO DE CAPACITORES, 30 KVAR, 220V, TRIFÁSICO, MONTADO EM PAINEL PARA CORREÇÃO DE FATOR DE POTÊNCIA | [5 empty] | UN |  | 26391.02
|  | 1037 | ELETROTÉCNICO MONTADOR (SGSP) | H | 53.03 | 2 |  | 106.0767
|  | 2041 | ELETRICISTA (SGSP) | H | 34.34 | 8 |  | 274.7716
|  | 2099 | SERVENTE (SGSP) | H | 24.1 | 12 |  | 289.2495
|  | 56305 | BANCO AUTOMÁTICO DE CAPACITORES, 30 KVAR, 220 V, TRIF., EM PAINEL, P/ CORREÇÃO FATOR DE POTÊNCIA | Un | 25720.92 | 1 |  | 25720.92
9016018 | BANCO AUTOMÁTICO DE CAPACITORES, 50 KVAR, 220V, TRIFÁSICO, MONTADO EM PAINEL PARA CORREÇÃO DE FATOR DE POTÊNCIA | [5 empty] | UN |  | 34923.61
|  | 1037 | ELETROTÉCNICO MONTADOR (SGSP) | H | 53.03 | 2 |  | 106.0767
|  | 2041 | ELETRICISTA (SGSP) | H | 34.34 | 10 |  | 343.4646
|  | 2099 | SERVENTE (SGSP) | H | 24.1 | 16 |  | 385.666
|  | 56306 | BANCO AUTOMÁTICO DE CAPACITORES, 50 KVAR, 220 V, TRIF., EM PAINEL, P/ CORREÇÃO FATOR DE POTÊNCIA | Un | 34088.4 | 1 |  | 34088.4
9017001 | DPS - DISPOSITIVO PROTEÇÃO CONTRA SURTOS 275V - 40KA | [5 empty] | UN |  | 232.68
|  | 2041 | ELETRICISTA (SGSP) | H | 34.34 | 0.6 |  | 20.6078
|  | 61001 | DISPOSITIVO DE PROTEÇÃO CONTRA SURTOS 275V - 40KA | Un | 212.07 | 1 |  | 212.07
9017002 | DISPOSITIVO DE PROTEÇÃO CONTRA SURTOS - DPS - 500 VCC - 45 KA - CLASSE II | [5 empty] | UN |  | 186.47
|  | 2041 | ELETRICISTA (SGSP) | H | 34.34 | 1 |  | 34.3464
|  | 54581 | DPS - DISPOSITIVO DE PROTEÇÃO CONTRA SURTOS – 45KA – 500 VOLTS - CORRENTE CONTÍNUA - CLASSE II - P/ SISTEMA FOTOVOLTÁICO | Un | 152.12 | 1 |  | 152.12
9017003 | DISPOSITIVO DE PROTEÇÃO CONTRA SURTOS - DPS - 1000 VCC - 45 KA - CLASSE I | [5 empty] | UN |  | 307.74
|  | 2041 | ELETRICISTA (SGSP) | H | 34.34 | 1 |  | 34.3464
|  | 54582 | DPS - DISPOSITIVO DE PROTEÇÃO CONTRA SURTOS – 45KA – 1000 VOLTS - CORRENTE CONTÍNUA - CLASSE II - P/ SISTEMA FOTOVOLTÁICO | Un | 273.39 | 1 |  | 273.39
9017004 | FUSIVEL HH PARA 5A/ 15KV | [5 empty] | UN |  | 175.44
|  | 2041 | ELETRICISTA (SGSP) | H | 34.34 | 0.1886 |  | 6.4777
|  | 2099 | SERVENTE (SGSP) | H | 24.1 | 0.1833 |  | 4.4182
|  | 88322 | FUSÍVEL HH PARA 5A/ 15KV | Un | 164.54 | 1 |  | 164.54
9017005 | FUSIVEL HH PARA 16A/ 15KV | [5 empty] | UN |  | 179.5
|  | 2041 | ELETRICISTA (SGSP) | H | 34.34 | 0.1886 |  | 6.4777
|  | 2099 | SERVENTE (SGSP) | H | 24.1 | 0.1833 |  | 4.4182
|  | 88323 | FUSÍVEL HH PARA 16A/ 15KV | Un | 168.6 | 1 |  | 168.6
9017006 | BARRAMENTO DE COBRE TIPO DIN BIPOLAR PARA 63A | [5 empty] | M |  | 211.92
|  | 2041 | ELETRICISTA (SGSP) | H | 34.34 | 0.25 |  | 8.5866
|  | 61007 | BARRAMENTO DE COBRE TIPO DIN BIPOLAR PARA 80A | M | 203.33 | 1 |  | 203.33
9017007 | BARRAMENTO DE COBRE TIPO DIN TRIPOLAR PARA 80A | [5 empty] | M |  | 272.16
|  | 2041 | ELETRICISTA (SGSP) | H | 34.34 | 0.25 |  | 8.5866
|  | 61008 | BARRAMENTO DE COBRE TIPO DIN TRIPOLAR PARA 80A | M | 263.57 | 1 |  | 263.57
9017008 | FUSIVEL HH PARA 25A/ 15KV | [5 empty] | UN |  | 179.5
|  | 2041 | ELETRICISTA (SGSP) | H | 34.34 | 0.1886 |  | 6.4777
|  | 2099 | SERVENTE (SGSP) | H | 24.1 | 0.1833 |  | 4.4182
|  | 88324 | FUSIVEL HH PARA 25A/ 15KV | Un | 168.6 | 1 |  | 168.6
9017009 | FUSIVEL HH PARA 50A/ 15KV | [5 empty] | UN |  | 210.48
|  | 2041 | ELETRICISTA (SGSP) | H | 34.34 | 0.1886 |  | 6.4777
|  | 2099 | SERVENTE (SGSP) | H | 24.1 | 0.1833 |  | 4.4182
|  | 88325 | FUSIVEL HH PARA 50A/ 15KV | Un | 199.58 | 1 |  | 199.58
9017010 | EMENDA PARA CABO DE MÉDIA TENSÃO 12/20KV - 1X25/ 1X35MM2 - UNIPOLAR | [5 empty] | UN |  | 1923.01
|  | 1037 | ELETROTÉCNICO MONTADOR (SGSP) | H | 53.03 | 0.5 |  | 26.5191
|  | 2041 | ELETRICISTA (SGSP) | H | 34.34 | 0.5 |  | 17.1732
|  | 2044 | AJUDANTE DE ELETRICISTA (SGSP) | H | 27.56 | 1 |  | 27.5695
|  | 61019 | EMENDA PARA CABO DE MÉDIA TENSÃO 12/20KV - 1X25 / 1X35 MM2 UNIPOLAR | Un | 1851.75 | 1 |  | 1851.75
9017011 | FUSIVEL HH PARA 63A/ 15KV | [5 empty] | UN |  | 197.79
|  | 2041 | ELETRICISTA (SGSP) | H | 34.34 | 0.1886 |  | 6.4777
|  | 2099 | SERVENTE (SGSP) | H | 24.1 | 0.1833 |  | 4.4182
|  | 88326 | FUSIVEL HH PARA 63A/ 15KV | Un | 186.89 | 1 |  | 186.89
9017012 | BASE PARA FUSIVEL DE TRANSFORMADOR DE POTENCIAL | [5 empty] | UN |  | 118.93
|  | 2041 | ELETRICISTA (SGSP) | H | 34.34 | 1.5 |  | 51.5196
|  | 2099 | SERVENTE (SGSP) | H | 24.1 | 1.5 |  | 36.1561
|  | 61025 | BASE PARA FUSÍVEL DE TRANSFORMADOR DE POTENCIAL CLASSE 15KV - 0,5A - 160MM | Un | 31.25 | 1 |  | 31.25
9017013 | FUSIVEL HH PARA 7,5A/ 15KV | [5 empty] | UN |  | 421.12
|  | 2041 | ELETRICISTA (SGSP) | H | 34.34 | 0.5 |  | 17.1732
|  | 2099 | SERVENTE (SGSP) | H | 24.1 | 0.5 |  | 12.052
|  | 61026 | FUSÍVEL HH PARA 7,5A/15KV | Un | 391.89 | 1 |  | 391.89
9017014 | FUSIVEL HH PARA 10A/ 15KV | [5 empty] | UN |  | 469.35
|  | 2041 | ELETRICISTA (SGSP) | H | 34.34 | 0.5 |  | 17.1732
|  | 2099 | SERVENTE (SGSP) | H | 24.1 | 0.5 |  | 12.052
|  | 61027 | FUSÍVEL HH PARA 10A/15KV | Un | 440.12 | 1 |  | 440.12
9017015 | FUSIVEL HH PARA 20A/ 15KV | [5 empty] | UN |  | 484.63
|  | 2041 | ELETRICISTA (SGSP) | H | 34.34 | 0.5 |  | 17.1732
|  | 2099 | SERVENTE (SGSP) | H | 24.1 | 0.5 |  | 12.052
|  | 61028 | FUSÍVEL HH PARA 20A/15KV | Un | 455.4 | 1 |  | 455.4
9017016 | DISJUNTOR A VÁCUO 15KV/ 350MVA - COMPLETO - CARREGAM. MANUAL | [5 empty] | UN |  | 34175.1
|  | 1037 | ELETROTÉCNICO MONTADOR (SGSP) | H | 53.03 | 1 |  | 53.0383
|  | 2041 | ELETRICISTA (SGSP) | H | 34.34 | 8 |  | 274.7716
|  | 2099 | SERVENTE (SGSP) | H | 24.1 | 8 |  | 192.833
|  | 61032 | DISJUNTOR A VÁCUO 15KV/350 MVA -COMPLETO- CARREGAM. MANUAL | Un | 33654.46 | 1 |  | 33654.46
9017017 | DISJUNTOR A VÁCUO 15KV/ 350MVA - MOTORIZADO - COMPLETO | [5 empty] | UN |  | 36291.64
|  | 1037 | ELETROTÉCNICO MONTADOR (SGSP) | H | 53.03 | 1 |  | 53.0383
|  | 2041 | ELETRICISTA (SGSP) | H | 34.34 | 8 |  | 274.7716
|  | 2099 | SERVENTE (SGSP) | H | 24.1 | 8 |  | 192.833
|  | 61034 | DISJUNTOR A VÁCUO 15KV/350MVA - COMPLETO - CARREGAM. MOTORIZADO | Un | 35771 | 1 |  | 35771
9017018 | PARA-RAIO TIPO POLIMERICO CLASSE 15KV | [5 empty] | UN |  | 299.48
|  | 1037 | ELETROTÉCNICO MONTADOR (SGSP) | H | 53.03 | 0.4 |  | 21.2153
|  | 2041 | ELETRICISTA (SGSP) | H | 34.34 | 0.8 |  | 27.4771
|  | 2099 | SERVENTE (SGSP) | H | 24.1 | 1.6 |  | 38.5666
|  | 61038 | PARA-RAIO TIPO POLIMÉRICO CLASSE 15 KV | Un | 212.22 | 1 |  | 212.22
9017019 | ESTRADO DE BORRACHA ISOLANTE 100X100X2,5CM | [5 empty] | UN |  | 636.49
|  | 2099 | SERVENTE (SGSP) | H | 24.1 | 0.05 |  | 1.2052
|  | 61039 | ESTRADO DE BORRACHA ISOLANTE 100X100X2,5CM | Un | 635.28 | 1 |  | 635.28
9017020 | LUVA DE SOBREPOSIÇÃO PARA LUVA ISOLANTE EM COURO DE VAQUETA | [5 empty] | PAR |  | 40.02
|  | 2099 | SERVENTE (SGSP) | H | 24.1 | 0.05 |  | 1.2052
|  | 61042 | LUVA DE SOBREPOSIÇÃO PARA LUVA ISOLANTE EM COURO DE VAQUETA | Par | 38.81 | 1 |  | 38.81
9017021 | TRANSFORMADOR TRIFÁSICO A SECO 150KVA - 13,8/ 13,2/ 12,6KV - 220/ 127V | [5 empty] | UN |  | 49099.97
|  | 1037 | ELETROTÉCNICO MONTADOR (SGSP) | H | 53.03 | 5 |  | 265.1918
|  | 2041 | ELETRICISTA (SGSP) | H | 34.34 | 10 |  | 343.4646
|  | 2099 | SERVENTE (SGSP) | H | 24.1 | 20 |  | 482.0826
|  | 61050 | TRANSFORMADOR TRIFÁSICO À SECO 150KVA 13,8/13,2/12,6/ KV - 220/127V | Un | 48009.23 | 1 |  | 48009.23
9017022 | TRANSFORMADOR TRIFÁSICO A SECO 225KVA - 13,8/ 13,2/ 12,6KV - 220/ 127V | [5 empty] | UN |  | 56343.17
|  | 1037 | ELETROTÉCNICO MONTADOR (SGSP) | H | 53.03 | 5 |  | 265.1918
|  | 2041 | ELETRICISTA (SGSP) | H | 34.34 | 10 |  | 343.4646
|  | 2099 | SERVENTE (SGSP) | H | 24.1 | 20 |  | 482.0826
|  | 61051 | TRANSFORMADOR TRIFÁSICO À SECO 225KVA 13,8/13,2/12,6/ KV - 220/127V | Un | 55252.43 | 1 |  | 55252.43
9017023 | TRANSFORMADOR DE CORRENTE PARA PROTEÇÃO RELAÇÃO 20:5A | [5 empty] | UN |  | 1580.42
|  | 1037 | ELETROTÉCNICO MONTADOR (SGSP) | H | 53.03 | 0.3 |  | 15.9115
|  | 2041 | ELETRICISTA (SGSP) | H | 34.34 | 1 |  | 34.3464
|  | 2099 | SERVENTE (SGSP) | H | 24.1 | 2 |  | 48.2082
|  | 61052 | TRANSFORMADOR DE CORRENTE - MEDIÇÃO - CLASSE 15KV CORRENTE PRIMÁRIA 800A - USO INTERNO (MÉDIA TENSÃO) | Un | 1481.95 | 1 |  | 1481.95
9017024 | RELE DE SOBRECORRENTE DE AÇÃO INDIRETA PARA MÉDIA TENSÃO | [5 empty] | UN |  | 8187.55
|  | 1037 | ELETROTÉCNICO MONTADOR (SGSP) | H | 53.03 | 1 |  | 53.0383
|  | 61053 | RELE DE SOBRECORRENTE DE AÇÃO INDIRETA PARA MÉDIA TENSÃO | Un | 8134.51 | 1 |  | 8134.51
9017025 | REMOÇÃO DE CABOS DE ALTA TENSÃO EM LINHA SUBTERRÂNEA ATÉ 35MM2 | [5 empty] | M |  | 41.28
|  | 2041 | ELETRICISTA (SGSP) | H | 34.34 | 0.5 |  | 17.1732
|  | 2099 | SERVENTE (SGSP) | H | 24.1 | 1 |  | 24.1041
9017026 | CARTUCHO PARA CONEXÃO EXOTERMICA CABO/ CABO | [5 empty] | UN |  | 161.3
|  | 2041 | ELETRICISTA (SGSP) | H | 34.34 | 1 |  | 34.3464
|  | 61069 | CARTUCHO PARA CONEXÃO EXOTÉRMICA CABO/CABO | Un | 124.85 | 1 |  | 124.85
|  | 61072 | MOLDE CLASSE B PARA CONEXÃO EXOTÉRMICA | Un | 97.38 | 0.02 |  | 1.9476
|  | 61074 | ALICATE PARA MOLDE CLASSE B (CONEXÃO EXOTÉRMICA) | Un | 76.07 | 0.002 |  | 0.1521
9017027 | CARTUCHO PARA CONEXÃO EXOTERMICA CABO/ HASTE | [5 empty] | UN |  | 169.27
|  | 2041 | ELETRICISTA (SGSP) | H | 34.34 | 1 |  | 34.3464
|  | 61070 | CARTUCHO PARA CONEXÃO EXOTÉRMICA CABO/HASTE | Un | 131.94 | 1 |  | 131.94
|  | 61073 | MOLDE CLASSE C PARA CONEXÃO EXOTÉRMICA | Un | 136.8 | 0.02 |  | 2.736
|  | 61075 | ALICATE PARA MOLDE CLASSE C (CONEXÃO EXOTÉRMICA) | Un | 123.27 | 0.002 |  | 0.2465
9017028 | CARTUCHO PARA CONEXÃO EXOTERMICA ESTRUTURA METÁLICA | [5 empty] | UN |  | 168.39
|  | 2041 | ELETRICISTA (SGSP) | H | 34.34 | 1 |  | 34.3464
|  | 61071 | CARTUCHO PARA CONEXÃO EXOTÉRMICA - ESTRUTURA METÁLICA | Un | 131.94 | 1 |  | 131.94
|  | 61072 | MOLDE CLASSE B PARA CONEXÃO EXOTÉRMICA | Un | 97.38 | 0.02 |  | 1.9476
|  | 61074 | ALICATE PARA MOLDE CLASSE B (CONEXÃO EXOTÉRMICA) | Un | 76.07 | 0.002 |  | 0.1521
9017029 | PLACA DE AVISO DE POLIESTIRENO 30X40 E 2MM | [5 empty] | UN |  | 76.47
|  | 2099 | SERVENTE (SGSP) | H | 24.1 | 0.5 |  | 12.052
|  | 61076 | PLACA AVISO DE POLIESTIRENO - 30 X 40 CM - E= 2 MM | Un | 64.42 | 1 |  | 64.42
9017030 | BOLSA EM LONA PARA LUVA ISOLANTE | [5 empty] | UN |  | 38.99
|  | 61043 | BOLSA EM LONA PARA FERRAMENTAS - TIPO TIRACOLO | Un | 38.99 | 1 |  | 38.99
9017031 | CAIXA DE MADEIRA PARA ARMAZENAMENTO DE LUVA ISOLANTE | [5 empty] | UN |  | 67.59
|  | 61084 | CAIXA DE MADEIRA PARA ARMAZENAMENTO DE LUVA ISOLANTE | Un | 67.59 | 1 |  | 67.59
9017032 | TRANSFORMADOR DE CORRENTE PARA PROTEÇÃO RELAÇÃO 50:5A | [5 empty] | UN |  | 1451.59
|  | 1037 | ELETROTÉCNICO MONTADOR (SGSP) | H | 53.03 | 0.3 |  | 15.9115
|  | 2041 | ELETRICISTA (SGSP) | H | 34.34 | 1 |  | 34.3464
|  | 2099 | SERVENTE (SGSP) | H | 24.1 | 2 |  | 48.2082
|  | 61100 | TRANSFORMADOR DE CORRENTE PARA PROTEÇÃO DE INSTALAÇÃO PRIMÁRIA RELAÇÃO 50:5 A | Un | 1353.12 | 1 |  | 1353.12
9017033 | TRANSFORMADOR DE CORRENTE PARA PROTEÇÃO RELAÇÃO 75:5A | [5 empty] | UN |  | 1412.78
|  | 1037 | ELETROTÉCNICO MONTADOR (SGSP) | H | 53.03 | 0.3 |  | 15.9115
|  | 2041 | ELETRICISTA (SGSP) | H | 34.34 | 1 |  | 34.3464
|  | 2099 | SERVENTE (SGSP) | H | 24.1 | 2 |  | 48.2082
|  | 61101 | TRANSFORMADOR DE CORRENTE PARA PROTEÇÃO DE INSTALAÇÃO PRIMÁRIA RELAÇÃO 75:5 A | Un | 1314.31 | 1 |  | 1314.31
9017034 | TRANSFORMADOR DE CORRENTE PARA PROTEÇÃO RELAÇÃO 100:5A | [5 empty] | UN |  | 1474.9
|  | 1037 | ELETROTÉCNICO MONTADOR (SGSP) | H | 53.03 | 0.3 |  | 15.9115
|  | 2041 | ELETRICISTA (SGSP) | H | 34.34 | 1 |  | 34.3464
|  | 2099 | SERVENTE (SGSP) | H | 24.1 | 2 |  | 48.2082
|  | 61102 | TRANSFORMADOR DE CORRENTE PARA PROTEÇÃO DE INSTALAÇÃO PRIMÁRIA RELAÇÃO 100:5 A | Un | 1376.43 | 1 |  | 1376.43
9017035 | CONEXÃO EXOTÉRMICA CABO-HASTE EM T, PARA BITOLA DO CABO ENTRE 50MM2 ATÉ 95MM2 PARA HASTE DE 5/8"; E 3/4" | [5 empty] | UN |  | 172.85
|  | 2041 | ELETRICISTA (SGSP) | H | 34.34 | 0.7533 |  | 25.8731
|  | 2099 | SERVENTE (SGSP) | H | 24.1 | 0.5 |  | 12.052
|  | 61070 | CARTUCHO PARA CONEXÃO EXOTÉRMICA CABO/HASTE | Un | 131.94 | 1 |  | 131.94
|  | 61073 | MOLDE CLASSE C PARA CONEXÃO EXOTÉRMICA | Un | 136.8 | 0.02 |  | 2.736
|  | 61075 | ALICATE PARA MOLDE CLASSE C (CONEXÃO EXOTÉRMICA) | Un | 123.27 | 0.002 |  | 0.2465
9017039 | MANOPLA ROTATIVA PARA DISJUNTOR PARA PORTA DE PAINEL | [5 empty] | UN |  | 995.69
|  | 2041 | ELETRICISTA (SGSP) | H | 34.34 | 0.7999 |  | 27.4737
|  | 2099 | SERVENTE (SGSP) | H | 24.1 | 0.7999 |  | 19.2808
|  | 88287 | MANOPLA ROTATIVA PARA DISJUNTOR PARA PORTA DE PAINEL | Un | 948.94 | 1 |  | 948.94
9020011 | ILUMINAÇÃO DE QUADRA COM POSTE DE CONCRETO TUBULAR, ALT. UTIL 10M COM 3 PROJETORES COM LÂMPADA DE LED 100W, INCLUSIVE CAIXA DE INSPEÇÃO DE ALVENARIA 40X40X40CM DE 1 TIJOLO COM TAMPA DE CONCRETO | [5 empty] | CJ |  | 4242.43
|  | 2013 | CARPINTEIRO (SGSP) | H | 31.21 | 6 |  | 187.2883
|  | 2020 | PEDREIRO (SGSP) | H | 29.59 | 3 |  | 88.7925
|  | 2041 | ELETRICISTA (SGSP) | H | 34.34 | 16 |  | 549.5433
|  | 2099 | SERVENTE (SGSP) | H | 24.1 | 30.46 |  | 734.2117
|  | 10608 | CONCRETO FCK=15MPA C/ BRITA 2 | M3 | 415.4 | 0.706 |  | 293.2722
|  | 10648 | ARGAMASSA MISTA COM AREIA GROSSA 1:2:8 | M3 | 720.14 | 0.055 |  | 39.6077
|  | 11021 | COMPENSADO RESINADO 12MM COLA BRANCA - CHAPA DE 2,20 X 1,10 M | M2 | 27.9 | 0.6 |  | 16.74
|  | 11070 | PINUS - TÁBUA DE 1" X 12" - BRUTA | M | 11.66 | 1 |  | 11.66
|  | 11510 | AÇO CA-50A OU B - MÉDIA BITOLAS | KG | 6.82 | 8 |  | 54.5409
|  | 12580 | TIJOLO MAÇICO DE BARRO COMUM | Un | 0.63 | 185 |  | 116.55
|  | 52865 | CABO 2;50 MM2 - ISOLAMENTO P/ 0;7 KV - FLEXÍVEL | M | 2.51 | 40 |  | 100.4
|  | 55677 | PROJETOR PARA USO EXTERNO PARA LAMPADA DE LED DE 100 W COM LAMPADA - FORMATO RETANGULAR, CORPO DE ALUMINIO E DIFUSOR DE VIDRO- PROTOTIPO COMERCIAL (INTRAL ) | Un | 142.24 | 1 |  | 142.24
|  | 58634 | POSTE DE CONCRETO CIRCULAR RETO - H=12,00M/200DAM | Un | 1732.14 | 1 |  | 1732.14
|  | 59001 | CRUZETA DE FERRO GALVANIZADO PARA 3 PROJETORES | Un | 175.44 | 1 |  | 175.44
9020016 | POSTE GALVANIZADO TUBULAR RETO H= 3,00M P/ DUAS LUMINÁRIAS P/ LAMPADAS DE 160 W | [5 empty] | UN |  | 1402.78
|  | 2020 | PEDREIRO (SGSP) | H | 29.59 | 3 |  | 88.7925
|  | 2041 | ELETRICISTA (SGSP) | H | 34.34 | 0.8 |  | 27.4771
|  | 2099 | SERVENTE (SGSP) | H | 24.1 | 4.06 |  | 97.8627
|  | 10608 | CONCRETO FCK=15MPA C/ BRITA 2 | M3 | 415.4 | 0.706 |  | 293.2722
|  | 10648 | ARGAMASSA MISTA COM AREIA GROSSA 1:2:8 | M3 | 720.14 | 0.055 |  | 39.6077
|  | 11021 | COMPENSADO RESINADO 12MM COLA BRANCA - CHAPA DE 2,20 X 1,10 M | M2 | 27.9 | 0.6 |  | 16.74
|  | 11070 | PINUS - TÁBUA DE 1" X 12" - BRUTA | M | 11.66 | 1 |  | 11.66
|  | 11510 | AÇO CA-50A OU B - MÉDIA BITOLAS | KG | 6.82 | 8 |  | 54.5409
|  | 12580 | TIJOLO MAÇICO DE BARRO COMUM | Un | 0.63 | 185 |  | 116.55
|  | 52865 | CABO 2;50 MM2 - ISOLAMENTO P/ 0;7 KV - FLEXÍVEL | M | 2.51 | 40 |  | 100.4
|  | 88565 | POSTE DE AÇO GALVANIZADO - RETO - FLANGEADO - H= 3,00M | Un | 555.88 | 1 |  | 555.88
9020035 | IN.09 - POSTE GALVANIZADO, RETO, FLANGEADO, H=5M COM LUMINÁRIA HERMÉTICA TIPO LED DE 150W COM APROVAÇÃO DE ILUME/PMSP, INCLUSIVE CAIXA DE INSPEÇÃO DE ALVENARIA 40X40X40CM DE 1 TIJOLO COM TAMPA DE CONCRETO | [5 empty] | UN |  | 3887.27
|  | 1037 | ELETROTÉCNICO MONTADOR (SGSP) | H | 53.03 | 2 |  | 106.0767
|  | 2020 | PEDREIRO (SGSP) | H | 29.59 | 3 |  | 88.7925
|  | 2041 | ELETRICISTA (SGSP) | H | 34.34 | 16 |  | 549.5433
|  | 2099 | SERVENTE (SGSP) | H | 24.1 | 30.46 |  | 734.2117
|  | 10608 | CONCRETO FCK=15MPA C/ BRITA 2 | M3 | 415.4 | 0.706 |  | 293.2722
|  | 10648 | ARGAMASSA MISTA COM AREIA GROSSA 1:2:8 | M3 | 720.14 | 0.055 |  | 39.6077
|  | 11021 | COMPENSADO RESINADO 12MM COLA BRANCA - CHAPA DE 2,20 X 1,10 M | M2 | 27.9 | 0.6 |  | 16.74
|  | 11070 | PINUS - TÁBUA DE 1" X 12" - BRUTA | M | 11.66 | 1 |  | 11.66
|  | 11510 | AÇO CA-50A OU B - MÉDIA BITOLAS | KG | 6.82 | 8 |  | 54.5409
|  | 12580 | TIJOLO MAÇICO DE BARRO COMUM | Un | 0.63 | 185 |  | 116.55
|  | 50009 | POSTE DE AÇO GALVANIZADO - RETO - FLANGEADO - H= 5,00M | Un | 732.38 | 1 |  | 732.38
|  | 52431 | ELETRODUTO DE PVC ROSCÁVEL DN: 3/4" | M | 6.57 | 1 |  | 6.57
|  | 52865 | CABO 2;50 MM2 - ISOLAMENTO P/ 0;7 KV - FLEXÍVEL | M | 2.51 | 20 |  | 50.2
|  | 56499 | LUMINÁRIA HERMÉTICA TIPO LED DE 150 W - LUMINARIA TIPO PUBLICA,TIPO PETALA,MATERIAL ALUMINIO INJETADO A ALTA PRESSAO - TECNOWATT | Un | 1087.12 | 1 |  | 1087.12
9020036 | IN.09 - POSTE DE AÇO GALVANIZADO, RETO, FLANGEADO, H=5M COM LUMINÁRIA HERMÉTICA TIPO LED DE 120W COM APROVAÇÃO DE ILUME/PMSP, INCLUSIVE CAIXA DE INSPEÇÃO DE ALVENARIA 40X40X40CM DE 1 TIJOLO COM TAMPA DE CONCRETO | [5 empty] | UN |  | 3531.13
|  | 1037 | ELETROTÉCNICO MONTADOR (SGSP) | H | 53.03 | 2 |  | 106.0767
|  | 2020 | PEDREIRO (SGSP) | H | 29.59 | 3 |  | 88.7925
|  | 2041 | ELETRICISTA (SGSP) | H | 34.34 | 16 |  | 549.5433
|  | 2099 | SERVENTE (SGSP) | H | 24.1 | 30.46 |  | 734.2117
|  | 10608 | CONCRETO FCK=15MPA C/ BRITA 2 | M3 | 415.4 | 0.706 |  | 293.2722
|  | 10648 | ARGAMASSA MISTA COM AREIA GROSSA 1:2:8 | M3 | 720.14 | 0.055 |  | 39.6077
|  | 11021 | COMPENSADO RESINADO 12MM COLA BRANCA - CHAPA DE 2,20 X 1,10 M | M2 | 27.9 | 0.6 |  | 16.74
|  | 11070 | PINUS - TÁBUA DE 1" X 12" - BRUTA | M | 11.66 | 1 |  | 11.66
|  | 11510 | AÇO CA-50A OU B - MÉDIA BITOLAS | KG | 6.82 | 8 |  | 54.5409
|  | 12580 | TIJOLO MAÇICO DE BARRO COMUM | Un | 0.63 | 185 |  | 116.55
|  | 50009 | POSTE DE AÇO GALVANIZADO - RETO - FLANGEADO - H= 5,00M | Un | 732.38 | 1 |  | 732.38
|  | 52431 | ELETRODUTO DE PVC ROSCÁVEL DN: 3/4" | M | 6.57 | 1 |  | 6.57
|  | 52865 | CABO 2;50 MM2 - ISOLAMENTO P/ 0;7 KV - FLEXÍVEL | M | 2.51 | 20 |  | 50.2
|  | 56498 | LUMINÁRIA HERMÉTICA TIPO LED DE 120 W - LUMINARIA TIPO PUBLICA,TIPO PETALA,MATERIAL ALUMINIO INJETADO A ALTA PRESSAO - TECNOWATT | Un | 730.98 | 1 |  | 730.98
9050001 | REMOÇÃO DE POSTE DE ENTRADA DE ENERGIA EM BAIXA TENSÃO - GALVANIZADO | [5 empty] | UN |  | 233.8
|  | 2041 | ELETRICISTA (SGSP) | H | 34.34 | 4 |  | 137.3858
|  | 2099 | SERVENTE (SGSP) | H | 24.1 | 4 |  | 96.4165
9050002 | REMOÇÃO DE POSTE DE ENTRADA DE ENERGIA EM BAIXA TENSÃO - CONCRETO | [5 empty] | UN |  | 292.25
|  | 2041 | ELETRICISTA (SGSP) | H | 34.34 | 5 |  | 171.7323
|  | 2099 | SERVENTE (SGSP) | H | 24.1 | 5 |  | 120.5206
9050003 | REMOÇÃO DE CAIXA DE ENTRADA DE ENERGIA EM BAIXA TENSÃO | [5 empty] | UN |  | 233.8
|  | 2041 | ELETRICISTA (SGSP) | H | 34.34 | 4 |  | 137.3858
|  | 2099 | SERVENTE (SGSP) | H | 24.1 | 4 |  | 96.4165
9050004 | REMOÇÃO DE ARMAÇÃO TIPO BRAQUETE | [5 empty] | UN |  | 29.23
|  | 2041 | ELETRICISTA (SGSP) | H | 34.34 | 0.5 |  | 17.1732
|  | 2099 | SERVENTE (SGSP) | H | 24.1 | 0.5 |  | 12.052
9050005 | REMOÇÃO DE CABEÇOTE TIPO "TELESP" | [5 empty] | UN |  | 14.61
|  | 2041 | ELETRICISTA (SGSP) | H | 34.34 | 0.25 |  | 8.5866
|  | 2099 | SERVENTE (SGSP) | H | 24.1 | 0.25 |  | 6.026
9050006 | REMOÇÃO DE CAIXA DE ENTRADA DE TELEFONE TIPO "TELESP" | [5 empty] | UN |  | 116.9
|  | 2041 | ELETRICISTA (SGSP) | H | 34.34 | 2 |  | 68.6929
|  | 2099 | SERVENTE (SGSP) | H | 24.1 | 2 |  | 48.2082
9050009 | REMOÇÃO DE PERFILADOS | [5 empty] | M |  | 23.38
|  | 2041 | ELETRICISTA (SGSP) | H | 34.34 | 0.4 |  | 13.7385
|  | 2099 | SERVENTE (SGSP) | H | 24.1 | 0.4 |  | 9.6416
9050010 | REMOÇÃO DE ELETRODUTOS EMBUTIDOS - ATÉ 2" | [5 empty] | M |  | 29.23
|  | 2041 | ELETRICISTA (SGSP) | H | 34.34 | 0.5 |  | 17.1732
|  | 2099 | SERVENTE (SGSP) | H | 24.1 | 0.5 |  | 12.052
9050011 | REMOÇÃO DE ELETRODUTOS EMBUTIDOS - ACIMA DE 2" | [5 empty] | M |  | 58.45
|  | 2041 | ELETRICISTA (SGSP) | H | 34.34 | 1 |  | 34.3464
|  | 2099 | SERVENTE (SGSP) | H | 24.1 | 1 |  | 24.1041
9050012 | REMOÇÃO DE ELETRODUTOS APARENTES - ATÉ 2" | [5 empty] | M |  | 14.61
|  | 2041 | ELETRICISTA (SGSP) | H | 34.34 | 0.25 |  | 8.5866
|  | 2099 | SERVENTE (SGSP) | H | 24.1 | 0.25 |  | 6.026
9050013 | REMOÇÃO DE ELETRODUTOS APARENTES - ACIMA DE 2" | [5 empty] | M |  | 29.23
|  | 2041 | ELETRICISTA (SGSP) | H | 34.34 | 0.5 |  | 17.1732
|  | 2099 | SERVENTE (SGSP) | H | 24.1 | 0.5 |  | 12.052
9050014 | REMOÇÃO DE CABO EMBUTIDO - ATÉ 16MM2 | [5 empty] | M |  | 2.92
|  | 2041 | ELETRICISTA (SGSP) | H | 34.34 | 0.05 |  | 1.7173
|  | 2099 | SERVENTE (SGSP) | H | 24.1 | 0.05 |  | 1.2052
9050015 | REMOÇÃO DE CABO EMBUTIDO - ACIMA DE 16MM2 | [5 empty] | M |  | 5.85
|  | 2041 | ELETRICISTA (SGSP) | H | 34.34 | 0.1 |  | 3.4346
|  | 2099 | SERVENTE (SGSP) | H | 24.1 | 0.1 |  | 2.4104
9050016 | REMOÇÃO DE CABO APARENTE - ATÉ 16MM2 | [5 empty] | M |  | 3.51
|  | 2041 | ELETRICISTA (SGSP) | H | 34.34 | 0.06 |  | 2.0607
|  | 2099 | SERVENTE (SGSP) | H | 24.1 | 0.06 |  | 1.4462
9050017 | REMOÇÃO DE CABO APARENTE - ACIMA DE 16MM2 | [5 empty] | M |  | 7.01
|  | 2041 | ELETRICISTA (SGSP) | H | 34.34 | 0.12 |  | 4.1215
|  | 2099 | SERVENTE (SGSP) | H | 24.1 | 0.12 |  | 2.8924
9050018 | REMOÇÃO DE TERMINAIS OU CONECTORES DE PRESSÃO PARA CABOS | [5 empty] | UN |  | 11.69
|  | 2041 | ELETRICISTA (SGSP) | H | 34.34 | 0.2 |  | 6.8692
|  | 2099 | SERVENTE (SGSP) | H | 24.1 | 0.2 |  | 4.8208
9050020 | REMOÇÃO DE SUPORTE-ISOLADOR TIPO ROLDANA | [5 empty] | UN |  | 11.69
|  | 2041 | ELETRICISTA (SGSP) | H | 34.34 | 0.2 |  | 6.8692
|  | 2099 | SERVENTE (SGSP) | H | 24.1 | 0.2 |  | 4.8208
9051011 | REMOÇÃO DE ISOLADORES EM QUADROS ELÉTRICOS | [5 empty] | UN |  | 11.69
|  | 2041 | ELETRICISTA (SGSP) | H | 34.34 | 0.2 |  | 6.8692
|  | 2099 | SERVENTE (SGSP) | H | 24.1 | 0.2 |  | 4.8208
9051015 | REMOÇÃO DE DISJUNTOR AUTOMÁTICO UNIPOLAR ATÉ 50A | [5 empty] | UN |  | 17.54
|  | 2041 | ELETRICISTA (SGSP) | H | 34.34 | 0.3 |  | 10.3039
|  | 2099 | SERVENTE (SGSP) | H | 24.1 | 0.3 |  | 7.2312
9051016 | REMOÇÃO DE DISJUNTOR AUTOMÁTICO BIPOLAR ATÉ 50A | [5 empty] | UN |  | 40.92
|  | 2041 | ELETRICISTA (SGSP) | H | 34.34 | 0.7 |  | 24.0425
|  | 2099 | SERVENTE (SGSP) | H | 24.1 | 0.7 |  | 16.8728
9051017 | REMOÇÃO DE DISJUNTOR AUTOMÁTICO TRIPOLAR ATÉ 50A | [5 empty] | UN |  | 75.99
|  | 2041 | ELETRICISTA (SGSP) | H | 34.34 | 1.3 |  | 44.6503
|  | 2099 | SERVENTE (SGSP) | H | 24.1 | 1.3 |  | 31.3353
9051025 | REMOÇÃO DE CAIXA PARA FUSÍVEL OU TOMADA, INSTALADA EM PERFILADOS | [5 empty] | UN |  | 29.23
|  | 2041 | ELETRICISTA (SGSP) | H | 34.34 | 0.5 |  | 17.1732
|  | 2099 | SERVENTE (SGSP) | H | 24.1 | 0.5 |  | 12.052
9051026 | REMOÇÃO DE QUADRO DE DISTRIBUIÇÃO OU CAIXA DE PASSAGEM | [5 empty] | UN |  | 58.45
|  | 2041 | ELETRICISTA (SGSP) | H | 34.34 | 1 |  | 34.3464
|  | 2099 | SERVENTE (SGSP) | H | 24.1 | 1 |  | 24.1041
9051027 | REMOÇÃO DE FUNDO DE QUADRO DE DISTRIBUIÇÃO OU CAIXA DE PASSAGEM | [5 empty] | M2 |  | 58.45
|  | 2041 | ELETRICISTA (SGSP) | H | 34.34 | 1 |  | 34.3464
|  | 2099 | SERVENTE (SGSP) | H | 24.1 | 1 |  | 24.1041
9051029 | REMOÇÃO DE TAMPA DE QUADRO DE DISTRIBUIÇÃO OU CAIXA DE PASSAGEM | [5 empty] | M2 |  | 58.45
|  | 2041 | ELETRICISTA (SGSP) | H | 34.34 | 1 |  | 34.3464
|  | 2099 | SERVENTE (SGSP) | H | 24.1 | 1 |  | 24.1041
9051030 | REMOÇÃO DE FECHADURA DE QUADRO DE DISTRIBUIÇÃO OU CAIXA DE PASSAGEM | [5 empty] | UN |  | 11.69
|  | 2041 | ELETRICISTA (SGSP) | H | 34.34 | 0.2 |  | 6.8692
|  | 2099 | SERVENTE (SGSP) | H | 24.1 | 0.2 |  | 4.8208
9051032 | REMOÇÃO DE DISJUNTOR AUTOMÁTICO TIPO "QUICK-LAG" | [5 empty] | UN |  | 14.61
|  | 2041 | ELETRICISTA (SGSP) | H | 34.34 | 0.25 |  | 8.5866
|  | 2099 | SERVENTE (SGSP) | H | 24.1 | 0.25 |  | 6.026
9051034 | REMOÇÃO DE BASE EM CHAPA DE FERRO PARA DISJUNTOR TIPO "QUICK-LAG" | [5 empty] | UN |  | 14.61
|  | 2041 | ELETRICISTA (SGSP) | H | 34.34 | 0.25 |  | 8.5866
|  | 2099 | SERVENTE (SGSP) | H | 24.1 | 0.25 |  | 6.026
9051035 | REMOÇÃO DE CAPACITOR PARA CORREÇÃO DE FATOR DE POTÊNCIA | [5 empty] | UN |  | 335.05
|  | 1037 | ELETROTÉCNICO MONTADOR (SGSP) | H | 53.03 | 1 |  | 53.0383
|  | 2041 | ELETRICISTA (SGSP) | H | 34.34 | 4 |  | 137.3858
|  | 2099 | SERVENTE (SGSP) | H | 24.1 | 6 |  | 144.6247
9051036 | REMOÇÃO DE CHAVE SECCIONADORA TIPO FACA - BASE DE MÁRMORE OU ARDÓSIA | [5 empty] | UN |  | 29.23
|  | 2041 | ELETRICISTA (SGSP) | H | 34.34 | 0.5 |  | 17.1732
|  | 2099 | SERVENTE (SGSP) | H | 24.1 | 0.5 |  | 12.052
9051037 | REMOÇÃO DE CHAVE SECCIONADORA OU BASE PARA FUSÍVEIS TIPO NH - UNIPOLAR | [5 empty] | UN |  | 29.23
|  | 2041 | ELETRICISTA (SGSP) | H | 34.34 | 0.5 |  | 17.1732
|  | 2099 | SERVENTE (SGSP) | H | 24.1 | 0.5 |  | 12.052
9051038 | REMOÇÃO DE CHAVE SECCIONADORA OU BASE PARA FUSÍVEIS TIPO NH - TRIPOLAR | [5 empty] | UN |  | 43.84
|  | 2041 | ELETRICISTA (SGSP) | H | 34.34 | 0.75 |  | 25.7598
|  | 2099 | SERVENTE (SGSP) | H | 24.1 | 0.75 |  | 18.078
9051039 | REMOÇÃO DE BASE PARA FUSÍVEIS TIPO "DIAZED" | [5 empty] | UN |  | 14.61
|  | 2041 | ELETRICISTA (SGSP) | H | 34.34 | 0.25 |  | 8.5866
|  | 2099 | SERVENTE (SGSP) | H | 24.1 | 0.25 |  | 6.026
9052001 | REMOÇÃO DE SOQUETE | [5 empty] | UN |  | 11.69
|  | 2041 | ELETRICISTA (SGSP) | H | 34.34 | 0.2 |  | 6.8692
|  | 2099 | SERVENTE (SGSP) | H | 24.1 | 0.2 |  | 4.8208
9052002 | REMOÇÃO DE REATOR PARA LÂMPADA FLUORESCENTE | [5 empty] | UN |  | 29.23
|  | 2041 | ELETRICISTA (SGSP) | H | 34.34 | 0.5 |  | 17.1732
|  | 2099 | SERVENTE (SGSP) | H | 24.1 | 0.5 |  | 12.052
9052003 | REMOÇÃO DE LÂMPADA INCANDESCENTE OU FLUORESCENTE | [5 empty] | UN |  | 2.41
|  | 2099 | SERVENTE (SGSP) | H | 24.1 | 0.1 |  | 2.4104
9052004 | REMOÇÃO DE LÂMPADA DE VAPOR DE MERCÚRIO, SÓDIO OU MISTA | [5 empty] | UN |  | 17.54
|  | 2041 | ELETRICISTA (SGSP) | H | 34.34 | 0.3 |  | 10.3039
|  | 2099 | SERVENTE (SGSP) | H | 24.1 | 0.3 |  | 7.2312
9052005 | REMOÇÃO DE PLACA DIFUSORA PARA LÂMPADA FLUORESCENTE | [5 empty] | UN |  | 2.41
|  | 2099 | SERVENTE (SGSP) | H | 24.1 | 0.1 |  | 2.4104
9052006 | REMOÇÃO DE INTERRUPTOR, TOMADA, BOTÃO DE CAMPAINHA OU CIGARRA | [5 empty] | UN |  | 23.38
|  | 2041 | ELETRICISTA (SGSP) | H | 34.34 | 0.4 |  | 13.7385
|  | 2099 | SERVENTE (SGSP) | H | 24.1 | 0.4 |  | 9.6416
9052008 | REMOÇÃO DE REATOR PARA LÂMPADA HG/NA - EM CAIXA DE PASSAGEM | [5 empty] | UN |  | 29.23
|  | 2041 | ELETRICISTA (SGSP) | H | 34.34 | 0.5 |  | 17.1732
|  | 2099 | SERVENTE (SGSP) | H | 24.1 | 0.5 |  | 12.052
9052009 | REMOÇÃO DE REATOR PARA LÂMPADA HG/NA - EM POSTE | [5 empty] | UN |  | 58.45
|  | 2041 | ELETRICISTA (SGSP) | H | 34.34 | 1 |  | 34.3464
|  | 2099 | SERVENTE (SGSP) | H | 24.1 | 1 |  | 24.1041
9052010 | REMOÇÃO DE LUMINÁRIA INTERNA PARA LÂMPADA INCANDESCENTE | [5 empty] | UN |  | 23.38
|  | 2041 | ELETRICISTA (SGSP) | H | 34.34 | 0.4 |  | 13.7385
|  | 2099 | SERVENTE (SGSP) | H | 24.1 | 0.4 |  | 9.6416
9052011 | REMOÇÃO DE LUMINÁRIA INTERNA PARA LÂMPADA FLUORESCENTE | [5 empty] | UN |  | 43.84
|  | 2041 | ELETRICISTA (SGSP) | H | 34.34 | 0.75 |  | 25.7598
|  | 2099 | SERVENTE (SGSP) | H | 24.1 | 0.75 |  | 18.078
9052012 | REMOÇÃO DE LUMINÁRIA EXTERNA INSTALADA EM POSTE | [5 empty] | UN |  | 87.68
|  | 2041 | ELETRICISTA (SGSP) | H | 34.34 | 1.5 |  | 51.5196
|  | 2099 | SERVENTE (SGSP) | H | 24.1 | 1.5 |  | 36.1561
9052013 | REMOÇÃO DE LUMINÁRIA EXTERNA INSTALADA EM BRAÇO DE FERRO | [5 empty] | UN |  | 87.68
|  | 2041 | ELETRICISTA (SGSP) | H | 34.34 | 1.5 |  | 51.5196
|  | 2099 | SERVENTE (SGSP) | H | 24.1 | 1.5 |  | 36.1561
9052014 | REMOÇÃO DE LUMINÁRIA A PROVA DE TEMPO, GASES E VAPOR | [5 empty] | UN |  | 29.23
|  | 2041 | ELETRICISTA (SGSP) | H | 34.34 | 0.5 |  | 17.1732
|  | 2099 | SERVENTE (SGSP) | H | 24.1 | 0.5 |  | 12.052
9052018 | REMOÇÃO DE PROJETOR DE FACHADA | [5 empty] | UN |  | 87.68
|  | 2041 | ELETRICISTA (SGSP) | H | 34.34 | 1.5 |  | 51.5196
|  | 2099 | SERVENTE (SGSP) | H | 24.1 | 1.5 |  | 36.1561
9052019 | REMOÇÃO DE PROJETOR DE JARDIM | [5 empty] | UN |  | 58.45
|  | 2041 | ELETRICISTA (SGSP) | H | 34.34 | 1 |  | 34.3464
|  | 2099 | SERVENTE (SGSP) | H | 24.1 | 1 |  | 24.1041
9052020 | REMOÇÃO DE CRUZETA DE FERRO PARA FIXAÇÃO DE PROJETOR | [5 empty] | UN |  | 87.68
|  | 2041 | ELETRICISTA (SGSP) | H | 34.34 | 1.5 |  | 51.5196
|  | 2099 | SERVENTE (SGSP) | H | 24.1 | 1.5 |  | 36.1561
9052025 | REMOÇÃO DE BRAÇO DE LUMINÁRIA | [5 empty] | UN |  | 46.76
|  | 2041 | ELETRICISTA (SGSP) | H | 34.34 | 0.8 |  | 27.4771
|  | 2099 | SERVENTE (SGSP) | H | 24.1 | 0.8 |  | 19.2833
9052030 | REMOÇÃO DE LÂMPADA LED | [5 empty] | UN |  | 3.86
|  | 2099 | SERVENTE (SGSP) | H | 24.1 | 0.16 |  | 3.8566
9052031 | REMOÇÃO DE LÂMPADA LED TUBULAR | [5 empty] | UN |  | 3.86
|  | 2099 | SERVENTE (SGSP) | H | 24.1 | 0.16 |  | 3.8566
9053010 | REMOÇÃO DE CAPTOR DE PÁRA-RAIOS - TIPO FRANKLIN | [5 empty] | UN |  | 29.23
|  | 2041 | ELETRICISTA (SGSP) | H | 34.34 | 0.5 |  | 17.1732
|  | 2099 | SERVENTE (SGSP) | H | 24.1 | 0.5 |  | 12.052
9053011 | REMOÇÃO DE CAPTOR DE PÁRA-RAIOS - RADIOATIVO | [5 empty] | UN |  | 29.23
|  | 2041 | ELETRICISTA (SGSP) | H | 34.34 | 0.5 |  | 17.1732
|  | 2099 | SERVENTE (SGSP) | H | 24.1 | 0.5 |  | 12.052
9053014 | REMOÇÃO DE CORDOALHA DE COBRE NÚ | [5 empty] | M |  | 11.69
|  | 2041 | ELETRICISTA (SGSP) | H | 34.34 | 0.2 |  | 6.8692
|  | 2099 | SERVENTE (SGSP) | H | 24.1 | 0.2 |  | 4.8208
9053015 | REMOÇÃO DE CABO DE COBRE NÚ, PARA ATERRAMENTO | [5 empty] | M |  | 14.61
|  | 2041 | ELETRICISTA (SGSP) | H | 34.34 | 0.25 |  | 8.5866
|  | 2099 | SERVENTE (SGSP) | H | 24.1 | 0.25 |  | 6.026
9053016 | REMOÇÃO DE CONECTOR TIPO "SPLIT-BOLT" | [5 empty] | UN |  | 11.69
|  | 2041 | ELETRICISTA (SGSP) | H | 34.34 | 0.2 |  | 6.8692
|  | 2099 | SERVENTE (SGSP) | H | 24.1 | 0.2 |  | 4.8208
9053020 | REMOÇÃO DE BASE E HASTE DE PÁRA-RAIOS | [5 empty] | UN |  | 58.45
|  | 2041 | ELETRICISTA (SGSP) | H | 34.34 | 1 |  | 34.3464
|  | 2099 | SERVENTE (SGSP) | H | 24.1 | 1 |  | 24.1041
9053021 | REMOÇÃO DE CABO DE AÇO E ESTICADORES | [5 empty] | M |  | 29.23
|  | 2041 | ELETRICISTA (SGSP) | H | 34.34 | 0.5 |  | 17.1732
|  | 2099 | SERVENTE (SGSP) | H | 24.1 | 0.5 |  | 12.052
9053022 | REMOÇÃO DE BRAÇADEIRA PARA 3 ESTAIS | [5 empty] | UN |  | 29.23
|  | 2041 | ELETRICISTA (SGSP) | H | 34.34 | 0.5 |  | 17.1732
|  | 2099 | SERVENTE (SGSP) | H | 24.1 | 0.5 |  | 12.052
9053025 | REMOÇÃO DE TUBO DE PROTEÇÃO PARA CORDOALHA, INCLUSIVE FIXAÇÕES | [5 empty] | UN |  | 58.45
|  | 2041 | ELETRICISTA (SGSP) | H | 34.34 | 1 |  | 34.3464
|  | 2099 | SERVENTE (SGSP) | H | 24.1 | 1 |  | 24.1041
9053055 | REMOÇÃO DE AUTOMÁTICO DE BÓIA | [5 empty] | UN |  | 35.07
|  | 2041 | ELETRICISTA (SGSP) | H | 34.34 | 0.6 |  | 20.6078
|  | 2099 | SERVENTE (SGSP) | H | 24.1 | 0.6 |  | 14.4624
9053056 | REMOÇÃO DE CONTACTOR MAGNÉTICO E RELÊS PARA QUADRO DE COMANDO | [5 empty] | UN |  | 58.45
|  | 2041 | ELETRICISTA (SGSP) | H | 34.34 | 1 |  | 34.3464
|  | 2099 | SERVENTE (SGSP) | H | 24.1 | 1 |  | 24.1041
9053060 | REMOÇÃO DE POSTE DE FERRO, INCLUSIVE BASE DE FIXAÇÃO | [5 empty] | UN |  | 292.25
|  | 2041 | ELETRICISTA (SGSP) | H | 34.34 | 5 |  | 171.7323
|  | 2099 | SERVENTE (SGSP) | H | 24.1 | 5 |  | 120.5206
9053061 | REMOÇÃO DE POSTE DE FERRO ENGASTADO NO SOLO | [5 empty] | UN |  | 467.6
|  | 2041 | ELETRICISTA (SGSP) | H | 34.34 | 8 |  | 274.7716
|  | 2099 | SERVENTE (SGSP) | H | 24.1 | 8 |  | 192.833
9053062 | REMOÇÃO DE POSTE DE CONCRETO EM REDE DE ENERGIA | [5 empty] | UN |  | 292.25
|  | 2041 | ELETRICISTA (SGSP) | H | 34.34 | 5 |  | 171.7323
|  | 2099 | SERVENTE (SGSP) | H | 24.1 | 5 |  | 120.5206
9054001 | REMOÇÃO DE ISOLADOR TIPO DISCO, INCLUSIVE GANCHO DE SUSTENTAÇÃO | [5 empty] | UN |  | 8.77
|  | 2041 | ELETRICISTA (SGSP) | H | 34.34 | 0.15 |  | 5.1519
|  | 2099 | SERVENTE (SGSP) | H | 24.1 | 0.15 |  | 3.6156
9054002 | REMOÇÃO DE ISOLADOR TIPO CASTANHA, INCLUSIVE GANCHO DE SUSTENTAÇÃO | [5 empty] | UN |  | 2.41
|  | 2099 | SERVENTE (SGSP) | H | 24.1 | 0.1 |  | 2.4104
9054003 | REMOÇÃO DE ISOLADOR TIPO PINO PARA A.T. INCLUSIVE PINO | [5 empty] | UN |  | 14.61
|  | 2041 | ELETRICISTA (SGSP) | H | 34.34 | 0.25 |  | 8.5866
|  | 2099 | SERVENTE (SGSP) | H | 24.1 | 0.25 |  | 6.026
9054004 | REMOÇÃO DE ISOLADOR TIPO PEDESTAL PARA A.T. | [5 empty] | UN |  | 11.69
|  | 2041 | ELETRICISTA (SGSP) | H | 34.34 | 0.2 |  | 6.8692
|  | 2099 | SERVENTE (SGSP) | H | 24.1 | 0.2 |  | 4.8208
9054005 | REMOÇÃO DE CRUZETA DE MADEIRA | [5 empty] | UN |  | 82.55
|  | 2041 | ELETRICISTA (SGSP) | H | 34.34 | 1 |  | 34.3464
|  | 2099 | SERVENTE (SGSP) | H | 24.1 | 2 |  | 48.2082
9054006 | REMOÇÃO DE BUCHA DE PASSAGEM INTERNA/EXTERNA PARA A.T. | [5 empty] | UN |  | 23.38
|  | 2041 | ELETRICISTA (SGSP) | H | 34.34 | 0.4 |  | 13.7385
|  | 2099 | SERVENTE (SGSP) | H | 24.1 | 0.4 |  | 9.6416
9054007 | REMOÇÃO DE CHAPA DE FERRO PARA BUCHA DE PASSAGEM | [5 empty] | UN |  | 23.38
|  | 2041 | ELETRICISTA (SGSP) | H | 34.34 | 0.4 |  | 13.7385
|  | 2099 | SERVENTE (SGSP) | H | 24.1 | 0.4 |  | 9.6416
9054008 | REMOÇÃO DE VERGALHÃO DE COBRE 3/8" | [5 empty] | M |  | 11.69
|  | 2041 | ELETRICISTA (SGSP) | H | 34.34 | 0.2 |  | 6.8692
|  | 2099 | SERVENTE (SGSP) | H | 24.1 | 0.2 |  | 4.8208
9054009 | REMOÇÃO DE TERMINAL OU CONECTOR PARA VERGALHÃO DE COBRE | [5 empty] | UN |  | 4.82
|  | 2099 | SERVENTE (SGSP) | H | 24.1 | 0.2 |  | 4.8208
9054010 | REMOÇÃO DE CHAVE SECCIONADORA TRIPOLAR | [5 empty] | UN |  | 165.11
|  | 2041 | ELETRICISTA (SGSP) | H | 34.34 | 2 |  | 68.6929
|  | 2099 | SERVENTE (SGSP) | H | 24.1 | 4 |  | 96.4165
9054011 | REMOÇÃO DE TRANSFORMADOR DE POTENCIAL | [5 empty] | UN |  | 37.99
|  | 2041 | ELETRICISTA (SGSP) | H | 34.34 | 0.65 |  | 22.3251
|  | 2099 | SERVENTE (SGSP) | H | 24.1 | 0.65 |  | 15.6676
9054012 | REMOÇÃO DE DISJUNTOR A ÓLEO - VOL NORMAL OU REDUZIDO | [5 empty] | UN |  | 218.15
|  | 1037 | ELETROTÉCNICO MONTADOR (SGSP) | H | 53.03 | 1 |  | 53.0383
|  | 2041 | ELETRICISTA (SGSP) | H | 34.34 | 2 |  | 68.6929
|  | 2099 | SERVENTE (SGSP) | H | 24.1 | 4 |  | 96.4165
9054013 | REMOÇÃO DE TRANSFORMADOR DE POTÊNCIA CLASSE 15KV | [5 empty] | UN |  | 424.53
|  | 1037 | ELETROTÉCNICO MONTADOR (SGSP) | H | 53.03 | 1 |  | 53.0383
|  | 2041 | ELETRICISTA (SGSP) | H | 34.34 | 4.5 |  | 154.559
|  | 2099 | SERVENTE (SGSP) | H | 24.1 | 9 |  | 216.9371
9054014 | REMOÇÃO DE CHAVE FUSÍVEL TIPO MATHEUS | [5 empty] | UN |  | 87.68
|  | 2041 | ELETRICISTA (SGSP) | H | 34.34 | 1.5 |  | 51.5196
|  | 2099 | SERVENTE (SGSP) | H | 24.1 | 1.5 |  | 36.1561
9054015 | REMOÇÃO DE SUPORTE DE TRANSFORMADOR EM POSTE | [5 empty] | UN |  | 38.57
|  | 2099 | SERVENTE (SGSP) | H | 24.1 | 1.6 |  | 38.5666
9054016 | REMOÇÃO DE CABOS DE A.T. EM LINHA AÉREA ATÉ 35MM2 | [5 empty] | M |  | 41.28
|  | 2041 | ELETRICISTA (SGSP) | H | 34.34 | 0.5 |  | 17.1732
|  | 2099 | SERVENTE (SGSP) | H | 24.1 | 1 |  | 24.1041
9054017 | REMOÇÃO DE PÁRA-RAIOS TIPO CRISTAL VALVE CLASSE 15KV | [5 empty] | UN |  | 123.83
|  | 2041 | ELETRICISTA (SGSP) | H | 34.34 | 1.5 |  | 51.5196
|  | 2099 | SERVENTE (SGSP) | H | 24.1 | 3 |  | 72.3123
9054018 | REMOÇÃO DE CONTATORES E RELÊS EM GERAL | [5 empty] | UN |  | 108.89
|  | 1037 | ELETROTÉCNICO MONTADOR (SGSP) | H | 53.03 | 0.4 |  | 21.2153
|  | 2041 | ELETRICISTA (SGSP) | H | 34.34 | 1.5 |  | 51.5196
|  | 2099 | SERVENTE (SGSP) | H | 24.1 | 1.5 |  | 36.1561
9054019 | REMOÇÃO DE MUFLA INTERNA UNIPOLAR/TRIPOLAR | [5 empty] | UN |  | 82.55
|  | 2041 | ELETRICISTA (SGSP) | H | 34.34 | 1 |  | 34.3464
|  | 2099 | SERVENTE (SGSP) | H | 24.1 | 2 |  | 48.2082
9054020 | REMOÇÃO DE BUCHA DE PASSAGEM PARA NEUTRO - 1KV | [5 empty] | UN |  | 17.54
|  | 2041 | ELETRICISTA (SGSP) | H | 34.34 | 0.3 |  | 10.3039
|  | 2099 | SERVENTE (SGSP) | H | 24.1 | 0.3 |  | 7.2312
9054021 | REMOÇÃO DE ÓLEO ISOLANTE DE TRANSFORMADOR OU DISJUNTOR | [5 empty] | L |  | 0.96
|  | 2099 | SERVENTE (SGSP) | H | 24.1 | 0.04 |  | 0.9641
9054022 | REMOÇÃO DE SELA PARA CRUZETA DE MADEIRA | [5 empty] | UN |  | 12.05
|  | 2099 | SERVENTE (SGSP) | H | 24.1 | 0.5 |  | 12.052
9054023 | REMOÇÃO DE FUSÍVEL EM ALTA TENSÃO TIPO "HH" | [5 empty] | UN |  | 29.23
|  | 2041 | ELETRICISTA (SGSP) | H | 34.34 | 0.5 |  | 17.1732
|  | 2099 | SERVENTE (SGSP) | H | 24.1 | 0.5 |  | 12.052
9054024 | REMOÇÃO DE ELO FUSÍVEL EM CHAVE TIPO MATHEUS | [5 empty] | UN |  | 17.54
|  | 2041 | ELETRICISTA (SGSP) | H | 34.34 | 0.3 |  | 10.3039
|  | 2099 | SERVENTE (SGSP) | H | 24.1 | 0.3 |  | 7.2312
9054025 | REMOÇÃO DE RELÊ OU BOBINA - DISJUNTOR DE A.T. | [5 empty] | UN |  | 27.48
|  | 2041 | ELETRICISTA (SGSP) | H | 34.34 | 0.8 |  | 27.4771
9054026 | REMOÇÃO DE MUFLA EXTERNA UNIPOLAR / TRIPOLAR | [5 empty] | UN |  | 123.83
|  | 2041 | ELETRICISTA (SGSP) | H | 34.34 | 1.5 |  | 51.5196
|  | 2099 | SERVENTE (SGSP) | H | 24.1 | 3 |  | 72.3123
9054027 | REMOÇÃO DE MUFLA INTERNA UNIPOLAR / TRIPOLAR | [5 empty] | UN |  | 82.55
|  | 2041 | ELETRICISTA (SGSP) | H | 34.34 | 1 |  | 34.3464
|  | 2099 | SERVENTE (SGSP) | H | 24.1 | 2 |  | 48.2082
9060001 | RETIRADA DE POSTE DE ENTRADA DE ENERGIA EM BAIXA TENSÃO - GALVANIZADO | [5 empty] | UN |  | 233.8
|  | 2041 | ELETRICISTA (SGSP) | H | 34.34 | 4 |  | 137.3858
|  | 2099 | SERVENTE (SGSP) | H | 24.1 | 4 |  | 96.4165
9060002 | RETIRADA DE POSTE DE ENTRADA DE ENERGIA EM BAIXA TENSÃO - CONCRETO | [5 empty] | UN |  | 292.25
|  | 2041 | ELETRICISTA (SGSP) | H | 34.34 | 5 |  | 171.7323
|  | 2099 | SERVENTE (SGSP) | H | 24.1 | 5 |  | 120.5206
9060003 | RETIRADA DE CAIXA DE ENTRADA DE ENERGIA EM BAIXA TENSÃO | [5 empty] | UN |  | 263.03
|  | 2041 | ELETRICISTA (SGSP) | H | 34.34 | 4.5 |  | 154.559
|  | 2099 | SERVENTE (SGSP) | H | 24.1 | 4.5 |  | 108.4685
9060004 | RETIRADA DE ARMAÇÃO TIPO BRAQUETE | [5 empty] | UN |  | 29.23
|  | 2041 | ELETRICISTA (SGSP) | H | 34.34 | 0.5 |  | 17.1732
|  | 2099 | SERVENTE (SGSP) | H | 24.1 | 0.5 |  | 12.052
9060005 | RETIRADA DE CABEÇOTE TIPO "TELESP" | [5 empty] | UN |  | 14.61
|  | 2041 | ELETRICISTA (SGSP) | H | 34.34 | 0.25 |  | 8.5866
|  | 2099 | SERVENTE (SGSP) | H | 24.1 | 0.25 |  | 6.026
9060008 | RETIRADA DE CONDULETE | [5 empty] | UN |  | 29.23
|  | 2041 | ELETRICISTA (SGSP) | H | 34.34 | 0.5 |  | 17.1732
|  | 2099 | SERVENTE (SGSP) | H | 24.1 | 0.5 |  | 12.052
9060009 | RETIRADA DE PERFILADOS | [5 empty] | M |  | 23.38
|  | 2041 | ELETRICISTA (SGSP) | H | 34.34 | 0.4 |  | 13.7385
|  | 2099 | SERVENTE (SGSP) | H | 24.1 | 0.4 |  | 9.6416
9060012 | RETIRADA DE ELETRODUTOS APARENTES - ATÉ 2" | [5 empty] | M |  | 14.61
|  | 2041 | ELETRICISTA (SGSP) | H | 34.34 | 0.25 |  | 8.5866
|  | 2099 | SERVENTE (SGSP) | H | 24.1 | 0.25 |  | 6.026
9060013 | RETIRADA DE ELETRODUTOS APARENTES - ACIMA DE 2" | [5 empty] | M |  | 29.23
|  | 2041 | ELETRICISTA (SGSP) | H | 34.34 | 0.5 |  | 17.1732
|  | 2099 | SERVENTE (SGSP) | H | 24.1 | 0.5 |  | 12.052
9060014 | RETIRADA DE FIO EMBUTIDO - ATÉ 16MM2 | [5 empty] | M |  | 2.92
|  | 2041 | ELETRICISTA (SGSP) | H | 34.34 | 0.05 |  | 1.7173
|  | 2099 | SERVENTE (SGSP) | H | 24.1 | 0.05 |  | 1.2052
9060015 | RETIRADA DE CABO EMBUTIDO - ACIMA DE 16MM2 | [5 empty] | M |  | 5.85
|  | 2041 | ELETRICISTA (SGSP) | H | 34.34 | 0.1 |  | 3.4346
|  | 2099 | SERVENTE (SGSP) | H | 24.1 | 0.1 |  | 2.4104
9060016 | RETIRADA DE FIO APARENTE - ATÉ 16MM2 | [5 empty] | M |  | 3.51
|  | 2041 | ELETRICISTA (SGSP) | H | 34.34 | 0.06 |  | 2.0607
|  | 2099 | SERVENTE (SGSP) | H | 24.1 | 0.06 |  | 1.4462
9060017 | RETIRADA DE CABO APARENTE - ACIMA DE 16MM2 | [5 empty] | M |  | 7.01
|  | 2041 | ELETRICISTA (SGSP) | H | 34.34 | 0.12 |  | 4.1215
|  | 2099 | SERVENTE (SGSP) | H | 24.1 | 0.12 |  | 2.8924
9060018 | RETIRADA DE TERMINAIS OU CONECTORES DE PRESSÃO PARA CABOS | [5 empty] | UN |  | 11.69
|  | 2041 | ELETRICISTA (SGSP) | H | 34.34 | 0.2 |  | 6.8692
|  | 2099 | SERVENTE (SGSP) | H | 24.1 | 0.2 |  | 4.8208
9060020 | RETIRADA DE SUPORTE-ISOLADOR TIPO ROLDANA | [5 empty] | UN |  | 11.69
|  | 2041 | ELETRICISTA (SGSP) | H | 34.34 | 0.2 |  | 6.8692
|  | 2099 | SERVENTE (SGSP) | H | 24.1 | 0.2 |  | 4.8208
9061010 | RETIRADA DE BARRAMENTOS EM QUADROS ELÉTRICOS | [5 empty] | M |  | 46.76
|  | 2041 | ELETRICISTA (SGSP) | H | 34.34 | 0.8 |  | 27.4771
|  | 2099 | SERVENTE (SGSP) | H | 24.1 | 0.8 |  | 19.2833
9061011 | RETIRADA DE ISOLADORES EM QUADROS ELÉTRICOS | [5 empty] | UN |  | 11.69
|  | 2041 | ELETRICISTA (SGSP) | H | 34.34 | 0.2 |  | 6.8692
|  | 2099 | SERVENTE (SGSP) | H | 24.1 | 0.2 |  | 4.8208
9061015 | RETIRADA DE DISJUNTOR AUTOMÁTICO UNIPOLAR ATÉ 50A | [5 empty] | UN |  | 17.54
|  | 2041 | ELETRICISTA (SGSP) | H | 34.34 | 0.3 |  | 10.3039
|  | 2099 | SERVENTE (SGSP) | H | 24.1 | 0.3 |  | 7.2312
9061016 | RETIRADA DE DISJUNTOR AUTOMÁTICO BIPOLAR ATÉ 50A | [5 empty] | UN |  | 40.92
|  | 2041 | ELETRICISTA (SGSP) | H | 34.34 | 0.7 |  | 24.0425
|  | 2099 | SERVENTE (SGSP) | H | 24.1 | 0.7 |  | 16.8728
9061017 | RETIRADA DE DISJUNTOR AUTOMÁTICO TRIPOLAR ATÉ 50A | [5 empty] | UN |  | 75.99
|  | 2041 | ELETRICISTA (SGSP) | H | 34.34 | 1.3 |  | 44.6503
|  | 2099 | SERVENTE (SGSP) | H | 24.1 | 1.3 |  | 31.3353
9061025 | RETIRADA DE CAIXA PARA FUSÍVEL OU TOMADA, INSTALADA EM PERFILADOS | [5 empty] | UN |  | 29.23
|  | 2041 | ELETRICISTA (SGSP) | H | 34.34 | 0.5 |  | 17.1732
|  | 2099 | SERVENTE (SGSP) | H | 24.1 | 0.5 |  | 12.052
9061026 | RETIRADA DE QUADRO DE DISTRIBUIÇÃO OU CAIXA DE PASSAGEM | [5 empty] | M2 |  | 116.9
|  | 2041 | ELETRICISTA (SGSP) | H | 34.34 | 2 |  | 68.6929
|  | 2099 | SERVENTE (SGSP) | H | 24.1 | 2 |  | 48.2082
9061030 | RETIRADA DE FECHADURA DE QUADRO DE DISTRIBUIÇÃO OU CAIXA DE PASSAGEM | [5 empty] | UN |  | 11.69
|  | 2041 | ELETRICISTA (SGSP) | H | 34.34 | 0.2 |  | 6.8692
|  | 2099 | SERVENTE (SGSP) | H | 24.1 | 0.2 |  | 4.8208
9061032 | RETIRADA DE DISJUNTOR AUTOMÁTICO TIPO "QUICK-LAG" | [5 empty] | UN |  | 17.54
|  | 2041 | ELETRICISTA (SGSP) | H | 34.34 | 0.3 |  | 10.3039
|  | 2099 | SERVENTE (SGSP) | H | 24.1 | 0.3 |  | 7.2312
9061034 | RETIRADA DE BASE EM CHAPA DE FERRO, PARA DISJUNTOR TIPO "QUICK-LAG" | [5 empty] | UN |  | 14.61
|  | 2041 | ELETRICISTA (SGSP) | H | 34.34 | 0.25 |  | 8.5866
|  | 2099 | SERVENTE (SGSP) | H | 24.1 | 0.25 |  | 6.026
9061035 | RETIRADA DE CAPACITOR PARA CORREÇÃO DE FATOR DE POTÊNCIA | [5 empty] | UN |  | 670.1
|  | 1037 | ELETROTÉCNICO MONTADOR (SGSP) | H | 53.03 | 2 |  | 106.0767
|  | 2041 | ELETRICISTA (SGSP) | H | 34.34 | 8 |  | 274.7716
|  | 2099 | SERVENTE (SGSP) | H | 24.1 | 12 |  | 289.2495
9061037 | RETIRADA DE CHAVE SECCIONADORA OU BASE PARA FUSÍVEIS TIPO NH UNIPOLAR | [5 empty] | UN |  | 29.23
|  | 2041 | ELETRICISTA (SGSP) | H | 34.34 | 0.5 |  | 17.1732
|  | 2099 | SERVENTE (SGSP) | H | 24.1 | 0.5 |  | 12.052
9061038 | RETIRADA DE CHAVE SECCIONADORA OU BASE PARA FUSÍVEIS TIPO NH TRIPOLAR | [5 empty] | UN |  | 43.84
|  | 2041 | ELETRICISTA (SGSP) | H | 34.34 | 0.75 |  | 25.7598
|  | 2099 | SERVENTE (SGSP) | H | 24.1 | 0.75 |  | 18.078
9061039 | RETIRADA DE BASE PARA FUSÍVEIS TIPO DIAZED | [5 empty] | UN |  | 14.61
|  | 2041 | ELETRICISTA (SGSP) | H | 34.34 | 0.25 |  | 8.5866
|  | 2099 | SERVENTE (SGSP) | H | 24.1 | 0.25 |  | 6.026
9061040 | RETIRADA DE BARRAMENTO DE COBRE | [5 empty] | UN |  | 29.23
|  | 2041 | ELETRICISTA (SGSP) | H | 34.34 | 0.5 |  | 17.1732
|  | 2099 | SERVENTE (SGSP) | H | 24.1 | 0.5 |  | 12.052
9062001 | RETIRADA DE SOQUETES EM LUMINÁRIAS | [5 empty] | UN |  | 14.61
|  | 2041 | ELETRICISTA (SGSP) | H | 34.34 | 0.25 |  | 8.5866
|  | 2099 | SERVENTE (SGSP) | H | 24.1 | 0.25 |  | 6.026
9062002 | RETIRADA DE REATOR EM LUMINÁRIA FLUORESCENTE | [5 empty] | UN |  | 5.85
|  | 2041 | ELETRICISTA (SGSP) | H | 34.34 | 0.1 |  | 3.4346
|  | 2099 | SERVENTE (SGSP) | H | 24.1 | 0.1 |  | 2.4104
9062003 | RETIRADA DE LÂMPADA INCANDESCENTE OU FLUORESCENTE | [5 empty] | UN |  | 2.41
|  | 2099 | SERVENTE (SGSP) | H | 24.1 | 0.1 |  | 2.4104
9062004 | RETIRADA DE LÂMPADA VAPOR DE MERCÚRIO, SÓDIO OU MISTA | [5 empty] | UN |  | 17.54
|  | 2041 | ELETRICISTA (SGSP) | H | 34.34 | 0.3 |  | 10.3039
|  | 2099 | SERVENTE (SGSP) | H | 24.1 | 0.3 |  | 7.2312
9062005 | RETIRADA DE PLACA DIFUSORA PARA LÂMPADA FLUORESCENTE | [5 empty] | UN |  | 2.41
|  | 2099 | SERVENTE (SGSP) | H | 24.1 | 0.1 |  | 2.4104
9062010 | RETIRADA DE LUMINÁRIA INTERNA PARA LÂMPADA INCANDESCENTE | [5 empty] | UN |  | 23.38
|  | 2041 | ELETRICISTA (SGSP) | H | 34.34 | 0.4 |  | 13.7385
|  | 2099 | SERVENTE (SGSP) | H | 24.1 | 0.4 |  | 9.6416
9062011 | RETIRADA DE LUMINÁRIA INTERNA PARA LÂMPADA FLUORESCENTE | [5 empty] | UN |  | 43.84
|  | 2041 | ELETRICISTA (SGSP) | H | 34.34 | 0.75 |  | 25.7598
|  | 2099 | SERVENTE (SGSP) | H | 24.1 | 0.75 |  | 18.078
9062012 | RETIRADA DE LUMINÁRIA EXTERNA INSTALADA EM POSTE | [5 empty] | UN |  | 87.68
|  | 2041 | ELETRICISTA (SGSP) | H | 34.34 | 1.5 |  | 51.5196
|  | 2099 | SERVENTE (SGSP) | H | 24.1 | 1.5 |  | 36.1561
9062013 | RETIRADA DE LUMINÁRIA EXTERNA INSTALADA EM BRAÇO DE FERRO | [5 empty] | UN |  | 87.68
|  | 2041 | ELETRICISTA (SGSP) | H | 34.34 | 1.5 |  | 51.5196
|  | 2099 | SERVENTE (SGSP) | H | 24.1 | 1.5 |  | 36.1561
9062014 | RETIRADA DE LUMINÁRIA A PROVA DE TEMPO, GASES E VAPOR | [5 empty] | UN |  | 29.23
|  | 2041 | ELETRICISTA (SGSP) | H | 34.34 | 0.5 |  | 17.1732
|  | 2099 | SERVENTE (SGSP) | H | 24.1 | 0.5 |  | 12.052
9062018 | RETIRADA DE PROJETOR DE FACHADA | [5 empty] | UN |  | 87.68
|  | 2041 | ELETRICISTA (SGSP) | H | 34.34 | 1.5 |  | 51.5196
|  | 2099 | SERVENTE (SGSP) | H | 24.1 | 1.5 |  | 36.1561
9062019 | RETIRADA DE PROJETOR DE JARDIM | [5 empty] | UN |  | 58.45
|  | 2041 | ELETRICISTA (SGSP) | H | 34.34 | 1 |  | 34.3464
|  | 2099 | SERVENTE (SGSP) | H | 24.1 | 1 |  | 24.1041
9062025 | RETIRADA DE BRAÇO DE LUMINÁRIA | [5 empty] | UN |  | 58.45
|  | 2041 | ELETRICISTA (SGSP) | H | 34.34 | 1 |  | 34.3464
|  | 2099 | SERVENTE (SGSP) | H | 24.1 | 1 |  | 24.1041
9062030 | RETIRADA DE LÂMPADA LED | [5 empty] | UN |  | 5.06
|  | 2099 | SERVENTE (SGSP) | H | 24.1 | 0.21 |  | 5.0618
9062031 | RETIRADA DE LÂMPADA LED TUBULAR | [5 empty] | UN |  | 5.06
|  | 2099 | SERVENTE (SGSP) | H | 24.1 | 0.21 |  | 5.0618
9063014 | RETIRADA DE CORDOALHA DE COBRE NÚ | [5 empty] | M |  | 11.69
|  | 2041 | ELETRICISTA (SGSP) | H | 34.34 | 0.2 |  | 6.8692
|  | 2099 | SERVENTE (SGSP) | H | 24.1 | 0.2 |  | 4.8208
9063015 | RETIRADA DE CORDOALHA DE COBRE NÚ PARA ATERRAMENTO | [5 empty] | M |  | 14.61
|  | 2041 | ELETRICISTA (SGSP) | H | 34.34 | 0.25 |  | 8.5866
|  | 2099 | SERVENTE (SGSP) | H | 24.1 | 0.25 |  | 6.026
9063016 | RETIRADA DE CONECTOR TIPO "SPLIT-BOLT" | [5 empty] | UN |  | 11.69
|  | 2041 | ELETRICISTA (SGSP) | H | 34.34 | 0.2 |  | 6.8692
|  | 2099 | SERVENTE (SGSP) | H | 24.1 | 0.2 |  | 4.8208
9063060 | RETIRADA DE POSTE DE FERRO, INCLUSIVE BASE DE FIXAÇÃO | [5 empty] | UN |  | 292.25
|  | 2041 | ELETRICISTA (SGSP) | H | 34.34 | 5 |  | 171.7323
|  | 2099 | SERVENTE (SGSP) | H | 24.1 | 5 |  | 120.5206
9063061 | RETIRADA DE POSTE DE FERRO ENGASTADO NO SOLO | [5 empty] | UN |  | 467.6
|  | 2041 | ELETRICISTA (SGSP) | H | 34.34 | 8 |  | 274.7716
|  | 2099 | SERVENTE (SGSP) | H | 24.1 | 8 |  | 192.833
9063062 | RETIRADA DE POSTE DE CONCRETO EM REDE DE ENERGIA | [5 empty] | UN |  | 653.81
|  | 2041 | ELETRICISTA (SGSP) | H | 34.34 | 5 |  | 171.7323
|  | 2099 | SERVENTE (SGSP) | H | 24.1 | 20 |  | 482.0826
9064001 | RETIRADA DE ISOLADOR TIPO DISCO INCLUSIVE GANCHO DE SUSTENTAÇÃO | [5 empty] | UN |  | 58.45
|  | 2041 | ELETRICISTA (SGSP) | H | 34.34 | 1 |  | 34.3464
|  | 2099 | SERVENTE (SGSP) | H | 24.1 | 1 |  | 24.1041
9064002 | RETIRADA DE ISOLADOR TIPO CASTANHA INCLUSIVE GANCHO DE SUSTENTAÇÃO | [5 empty] | UN |  | 2.41
|  | 2099 | SERVENTE (SGSP) | H | 24.1 | 0.1 |  | 2.4104
9064003 | RETIRADA DE ISOLADOR TIPO PINO A.T. INCLUSIVE PINO | [5 empty] | UN |  | 14.61
|  | 2041 | ELETRICISTA (SGSP) | H | 34.34 | 0.25 |  | 8.5866
|  | 2099 | SERVENTE (SGSP) | H | 24.1 | 0.25 |  | 6.026
9064004 | RETIRADA DE ISOLADOR TIPO PEDESTAL PARA A.T. | [5 empty] | UN |  | 11.69
|  | 2041 | ELETRICISTA (SGSP) | H | 34.34 | 0.2 |  | 6.8692
|  | 2099 | SERVENTE (SGSP) | H | 24.1 | 0.2 |  | 4.8208
9064005 | RETIRADA DE CRUZETA DE MADEIRA | [5 empty] | UN |  | 123.83
|  | 2041 | ELETRICISTA (SGSP) | H | 34.34 | 1.5 |  | 51.5196
|  | 2099 | SERVENTE (SGSP) | H | 24.1 | 3 |  | 72.3123
9064006 | RETIRADA DE BUCHA DE PASSAGEM INTERNA/EXTERNA PARA A.T. | [5 empty] | UN |  | 23.38
|  | 2041 | ELETRICISTA (SGSP) | H | 34.34 | 0.4 |  | 13.7385
|  | 2099 | SERVENTE (SGSP) | H | 24.1 | 0.4 |  | 9.6416
9064007 | RETIRADA DE CHAPA DE FERRO PARA BUCHA DE PASSAGEM | [5 empty] | UN |  | 23.38
|  | 2041 | ELETRICISTA (SGSP) | H | 34.34 | 0.4 |  | 13.7385
|  | 2099 | SERVENTE (SGSP) | H | 24.1 | 0.4 |  | 9.6416
9064008 | RETIRADA DE VERGALHÃO DE COBRE 3/8" | [5 empty] | M |  | 11.69
|  | 2041 | ELETRICISTA (SGSP) | H | 34.34 | 0.2 |  | 6.8692
|  | 2099 | SERVENTE (SGSP) | H | 24.1 | 0.2 |  | 4.8208
9064009 | RETIRADA DE TERMINAL OU CONECTOR PARA VERGALHÃO DE COBRE | [5 empty] | UN |  | 4.82
|  | 2099 | SERVENTE (SGSP) | H | 24.1 | 0.2 |  | 4.8208
9064010 | RETIRADA DE CHAVE SECCIONADORA TRIPOLAR CLASSE 15 K.V. | [5 empty] | UN |  | 165.11
|  | 2041 | ELETRICISTA (SGSP) | H | 34.34 | 2 |  | 68.6929
|  | 2099 | SERVENTE (SGSP) | H | 24.1 | 4 |  | 96.4165
9064011 | RETIRADA DE TRANSFORMADOR DE POTENCIAL | [5 empty] | UN |  | 37.99
|  | 2041 | ELETRICISTA (SGSP) | H | 34.34 | 0.65 |  | 22.3251
|  | 2099 | SERVENTE (SGSP) | H | 24.1 | 0.65 |  | 15.6676
9064012 | RETIRADA DE DISJUNTOR A.T. DE VOL. NORMAL OU REDUZIDO DE ÓLEO | [5 empty] | UN |  | 218.15
|  | 1037 | ELETROTÉCNICO MONTADOR (SGSP) | H | 53.03 | 1 |  | 53.0383
|  | 2041 | ELETRICISTA (SGSP) | H | 34.34 | 2 |  | 68.6929
|  | 2099 | SERVENTE (SGSP) | H | 24.1 | 4 |  | 96.4165
9064013 | RETIRADA DE TRANSFORMADOR DE POTÊNCIA CLASSE 15 KV | [5 empty] | UN |  | 424.53
|  | 1037 | ELETROTÉCNICO MONTADOR (SGSP) | H | 53.03 | 1 |  | 53.0383
|  | 2041 | ELETRICISTA (SGSP) | H | 34.34 | 4.5 |  | 154.559
|  | 2099 | SERVENTE (SGSP) | H | 24.1 | 9 |  | 216.9371
9064014 | RETIRADA DE CHAVE FUSÍVEL TIPO MATHEUS | [5 empty] | UN |  | 87.68
|  | 2041 | ELETRICISTA (SGSP) | H | 34.34 | 1.5 |  | 51.5196
|  | 2099 | SERVENTE (SGSP) | H | 24.1 | 1.5 |  | 36.1561
9064015 | RETIRADA DE SUPORTE DE TRANSFORMADOR EM POSTE | [5 empty] | UN |  | 38.57
|  | 2099 | SERVENTE (SGSP) | H | 24.1 | 1.6 |  | 38.5666
9064016 | RETIRADA DE CABO DE A.T. EM LINHA AÉREA ATÉ 35MM2 | [5 empty] | M |  | 8.77
|  | 2041 | ELETRICISTA (SGSP) | H | 34.34 | 0.15 |  | 5.1519
|  | 2099 | SERVENTE (SGSP) | H | 24.1 | 0.15 |  | 3.6156
9064017 | RETIRADA DE PÁRA-RAIO TIPO CRISTAL VALVE 15KV | [5 empty] | UN |  | 87.26
|  | 1037 | ELETROTÉCNICO MONTADOR (SGSP) | H | 53.03 | 0.4 |  | 21.2153
|  | 2041 | ELETRICISTA (SGSP) | H | 34.34 | 0.8 |  | 27.4771
|  | 2099 | SERVENTE (SGSP) | H | 24.1 | 1.6 |  | 38.5666
9064018 | RETIRADA DE CONTATORES E RELÊS EM GERAL | [5 empty] | UN |  | 172.65
|  | 1037 | ELETROTÉCNICO MONTADOR (SGSP) | H | 53.03 | 0.5 |  | 26.5191
|  | 2041 | ELETRICISTA (SGSP) | H | 34.34 | 2.5 |  | 85.8661
|  | 2099 | SERVENTE (SGSP) | H | 24.1 | 2.5 |  | 60.2603
9064023 | RETIRADA DE FUSÍVEL EM ALTA TENSÃO TIPO "HH" | [5 empty] | UN |  | 29.23
|  | 2041 | ELETRICISTA (SGSP) | H | 34.34 | 0.5 |  | 17.1732
|  | 2099 | SERVENTE (SGSP) | H | 24.1 | 0.5 |  | 12.052
9064024 | RETIRADA DE ELO FUSÍVEL EM CHAVE TIPO MATHEUS | [5 empty] | UN |  | 17.54
|  | 2041 | ELETRICISTA (SGSP) | H | 34.34 | 0.3 |  | 10.3039
|  | 2099 | SERVENTE (SGSP) | H | 24.1 | 0.3 |  | 7.2312
9070001 | RECOLOCAÇÃO DE POSTE DE ENTRADA DE ENERGIA EM BAIXA TENSÃO - GALVANIZADO | [5 empty] | UN |  | 436.3
|  | 1037 | ELETROTÉCNICO MONTADOR (SGSP) | H | 53.03 | 2 |  | 106.0767
|  | 2041 | ELETRICISTA (SGSP) | H | 34.34 | 4 |  | 137.3858
|  | 2099 | SERVENTE (SGSP) | H | 24.1 | 8 |  | 192.833
9070002 | RECOLOCAÇÃO DE POSTE DE ENTRADA DE ENERGIA EM BAIXA TENSÃO - CONCRETO | [5 empty] | UN |  | 601.41
|  | 1037 | ELETROTÉCNICO MONTADOR (SGSP) | H | 53.03 | 2 |  | 106.0767
|  | 2041 | ELETRICISTA (SGSP) | H | 34.34 | 6 |  | 206.0787
|  | 2099 | SERVENTE (SGSP) | H | 24.1 | 12 |  | 289.2495
9070003 | RECOLOCAÇÃO DE CAIXA DE ENTRADA DE ENERGIA EM BAIXA TENSÃO | [5 empty] | UN |  | 292.25
|  | 2041 | ELETRICISTA (SGSP) | H | 34.34 | 5 |  | 171.7323
|  | 2099 | SERVENTE (SGSP) | H | 24.1 | 5 |  | 120.5206
9070004 | RECOLOCAÇÃO DE ARMAÇÃO TIPO BRAQUETE | [5 empty] | UN |  | 23.38
|  | 2041 | ELETRICISTA (SGSP) | H | 34.34 | 0.4 |  | 13.7385
|  | 2099 | SERVENTE (SGSP) | H | 24.1 | 0.4 |  | 9.6416
9070005 | RECOLOCAÇÃO DE CABEÇOTE TIPO "TELESP" | [5 empty] | UN |  | 23.38
|  | 2041 | ELETRICISTA (SGSP) | H | 34.34 | 0.4 |  | 13.7385
|  | 2099 | SERVENTE (SGSP) | H | 24.1 | 0.4 |  | 9.6416
9070008 | RECOLOCAÇÃO DE CONDULETE | [5 empty] | UN |  | 29.23
|  | 2041 | ELETRICISTA (SGSP) | H | 34.34 | 0.5 |  | 17.1732
|  | 2099 | SERVENTE (SGSP) | H | 24.1 | 0.5 |  | 12.052
9070009 | RECOLOCAÇÃO DE PERFILADOS | [5 empty] | M |  | 29.23
|  | 2041 | ELETRICISTA (SGSP) | H | 34.34 | 0.5 |  | 17.1732
|  | 2099 | SERVENTE (SGSP) | H | 24.1 | 0.5 |  | 12.052
9070012 | RECOLOCAÇÃO DE ELETRODUTOS APARENTES - ATÉ 2" | [5 empty] | M |  | 17.54
|  | 2041 | ELETRICISTA (SGSP) | H | 34.34 | 0.3 |  | 10.3039
|  | 2099 | SERVENTE (SGSP) | H | 24.1 | 0.3 |  | 7.2312
9070013 | RECOLOCAÇÃO DE ELETRODUTOS APARENTES - ACIMA DE 2" | [5 empty] | M |  | 35.07
|  | 2041 | ELETRICISTA (SGSP) | H | 34.34 | 0.6 |  | 20.6078
|  | 2099 | SERVENTE (SGSP) | H | 24.1 | 0.6 |  | 14.4624
9070014 | RECOLOCAÇÃO DE FIO EMBUTIDO - ATÉ 16MM2 | [5 empty] | M |  | 2.92
|  | 2041 | ELETRICISTA (SGSP) | H | 34.34 | 0.05 |  | 1.7173
|  | 2099 | SERVENTE (SGSP) | H | 24.1 | 0.05 |  | 1.2052
9070015 | RECOLOCAÇÃO DE CABO EMBUTIDO - ACIMA DE 16MM2 | [5 empty] | M |  | 40.92
|  | 2041 | ELETRICISTA (SGSP) | H | 34.34 | 0.7 |  | 24.0425
|  | 2099 | SERVENTE (SGSP) | H | 24.1 | 0.7 |  | 16.8728
9070016 | RECOLOCAÇÃO DE FIO APARENTE - ATÉ 16MM2 | [5 empty] | M |  | 1.75
|  | 2041 | ELETRICISTA (SGSP) | H | 34.34 | 0.03 |  | 1.0303
|  | 2099 | SERVENTE (SGSP) | H | 24.1 | 0.03 |  | 0.7231
9070017 | RECOLOCAÇÃO DE CABO APARENTE - ACIMA DE 16MM2 | [5 empty] | M |  | 17.54
|  | 2041 | ELETRICISTA (SGSP) | H | 34.34 | 0.3 |  | 10.3039
|  | 2099 | SERVENTE (SGSP) | H | 24.1 | 0.3 |  | 7.2312
9070018 | RECOLOCAÇÃO DE TERMINAIS OU CONECTORES DE PRESSÃO PARA CABOS | [5 empty] | UN |  | 23.38
|  | 2041 | ELETRICISTA (SGSP) | H | 34.34 | 0.4 |  | 13.7385
|  | 2099 | SERVENTE (SGSP) | H | 24.1 | 0.4 |  | 9.6416
9070020 | RECOLOCAÇÃO DE SUPORTE-ISOLADOR TIPO ROLDANA | [5 empty] | UN |  | 17.54
|  | 2041 | ELETRICISTA (SGSP) | H | 34.34 | 0.3 |  | 10.3039
|  | 2099 | SERVENTE (SGSP) | H | 24.1 | 0.3 |  | 7.2312
9071010 | RECOLOCAÇÃO DE BARRAMENTOS EM QUADROS ELÉTRICOS | [5 empty] | M |  | 58.45
|  | 2041 | ELETRICISTA (SGSP) | H | 34.34 | 1 |  | 34.3464
|  | 2099 | SERVENTE (SGSP) | H | 24.1 | 1 |  | 24.1041
9071011 | RECOLOCAÇÃO DE ISOLADORES EM QUADROS ELÉTRICOS | [5 empty] | UN |  | 14.61
|  | 2041 | ELETRICISTA (SGSP) | H | 34.34 | 0.25 |  | 8.5866
|  | 2099 | SERVENTE (SGSP) | H | 24.1 | 0.25 |  | 6.026
9071015 | RECOLOCAÇÃO DE DISJUNTOR AUTOMÁTICO UNIPOLAR ATÉ 50A | [5 empty] | UN |  | 29.23
|  | 2041 | ELETRICISTA (SGSP) | H | 34.34 | 0.5 |  | 17.1732
|  | 2099 | SERVENTE (SGSP) | H | 24.1 | 0.5 |  | 12.052
9071016 | RECOLOCAÇÃO DE DISJUNTOR AUTOMÁTICO BIPOLAR ATÉ 50A | [5 empty] | UN |  | 46.76
|  | 2041 | ELETRICISTA (SGSP) | H | 34.34 | 0.8 |  | 27.4771
|  | 2099 | SERVENTE (SGSP) | H | 24.1 | 0.8 |  | 19.2833
9071017 | RECOLOCAÇÃO DE DISJUNTOR AUTOMÁTICO TRIPOLAR ATÉ 50A | [5 empty] | UN |  | 87.68
|  | 2041 | ELETRICISTA (SGSP) | H | 34.34 | 1.5 |  | 51.5196
|  | 2099 | SERVENTE (SGSP) | H | 24.1 | 1.5 |  | 36.1561
9071025 | RECOLOCAÇÃO DE CAIXA PARA FUSÍVEL OU TOMADA, INSTALADA EM PERFILADOS | [5 empty] | UN |  | 29.23
|  | 2041 | ELETRICISTA (SGSP) | H | 34.34 | 0.5 |  | 17.1732
|  | 2099 | SERVENTE (SGSP) | H | 24.1 | 0.5 |  | 12.052
9071026 | RECOLOCAÇÃO DE QUADRO DE DISTRIBUIÇÃO OU CAIXA DE PASSAGEM | [5 empty] | M2 |  | 352.19
|  | 2020 | PEDREIRO (SGSP) | H | 29.59 | 4 |  | 118.39
|  | 2041 | ELETRICISTA (SGSP) | H | 34.34 | 4 |  | 137.3858
|  | 2099 | SERVENTE (SGSP) | H | 24.1 | 4 |  | 96.4165
9071030 | RECOLOCAÇÃO DE FECHADURA DE QUADRO DE DISTRIBUIÇÃO OU CAIXA DE PASSAGEM | [5 empty] | UN |  | 14.61
|  | 2041 | ELETRICISTA (SGSP) | H | 34.34 | 0.25 |  | 8.5866
|  | 2099 | SERVENTE (SGSP) | H | 24.1 | 0.25 |  | 6.026
9071032 | RECOLOCAÇÃO DE DISJUNTOR AUTOMÁTICO TIPO "QUICK-LAG" | [5 empty] | UN |  | 17.54
|  | 2041 | ELETRICISTA (SGSP) | H | 34.34 | 0.3 |  | 10.3039
|  | 2099 | SERVENTE (SGSP) | H | 24.1 | 0.3 |  | 7.2312
9071034 | RECOLOCAÇÃO DE BASE EM CHAPA DE FERRO, PARA DISJUNTOR TIPO "QUICK-LAG" | [5 empty] | UN |  | 58.45
|  | 2041 | ELETRICISTA (SGSP) | H | 34.34 | 1 |  | 34.3464
|  | 2099 | SERVENTE (SGSP) | H | 24.1 | 1 |  | 24.1041
9071035 | RECOLOCAÇÃO DE CAPACITOR PARA CORREÇÃO DE FATOR DE POTÊNCIA | [5 empty] | UN |  | 670.1
|  | 1037 | ELETROTÉCNICO MONTADOR (SGSP) | H | 53.03 | 2 |  | 106.0767
|  | 2041 | ELETRICISTA (SGSP) | H | 34.34 | 8 |  | 274.7716
|  | 2099 | SERVENTE (SGSP) | H | 24.1 | 12 |  | 289.2495
9071037 | RECOLOCAÇÃO DE CHAVE SECCIONADA OU BASE PARA FUSÍVEL TIPO NH-UNIPOLAR | [5 empty] | UN |  | 40.92
|  | 2041 | ELETRICISTA (SGSP) | H | 34.34 | 0.7 |  | 24.0425
|  | 2099 | SERVENTE (SGSP) | H | 24.1 | 0.7 |  | 16.8728
9071038 | RECOLOCAÇÃO DE CHAVE SECCIONADA OU BASE PARA FUSÍVEL TIPO NH-TRIPOLAR | [5 empty] | UN |  | 58.45
|  | 2041 | ELETRICISTA (SGSP) | H | 34.34 | 1 |  | 34.3464
|  | 2099 | SERVENTE (SGSP) | H | 24.1 | 1 |  | 24.1041
9071039 | RECOLOCAÇÃO DE BASE DE FUSÍVEIS TIPO " DIAZED" | [5 empty] | UN |  | 29.23
|  | 2041 | ELETRICISTA (SGSP) | H | 34.34 | 0.5 |  | 17.1732
|  | 2099 | SERVENTE (SGSP) | H | 24.1 | 0.5 |  | 12.052
9071040 | RECOLOCAÇÃO DE BARRAMENTO DE COBRE | [5 empty] | UN |  | 29.23
|  | 2041 | ELETRICISTA (SGSP) | H | 34.34 | 0.5 |  | 17.1732
|  | 2099 | SERVENTE (SGSP) | H | 24.1 | 0.5 |  | 12.052
9072001 | RECOLOCAÇÃO DE SOQUETES EM LUMINÁRIAS | [5 empty] | UN |  | 17.54
|  | 2041 | ELETRICISTA (SGSP) | H | 34.34 | 0.3 |  | 10.3039
|  | 2099 | SERVENTE (SGSP) | H | 24.1 | 0.3 |  | 7.2312
9072002 | RECOLOCAÇÃO DE REATOR EM LUMINÁRIA FLUORESCENTE | [5 empty] | UN |  | 37.99
|  | 2041 | ELETRICISTA (SGSP) | H | 34.34 | 0.65 |  | 22.3251
|  | 2099 | SERVENTE (SGSP) | H | 24.1 | 0.65 |  | 15.6676
9072003 | RECOLOCAÇÃO DE LÂMPADA FLUORESCENTE | [5 empty] | UN |  | 2.41
|  | 2099 | SERVENTE (SGSP) | H | 24.1 | 0.1 |  | 2.4104
9072004 | RECOLOCAÇÃO DE LÂMPADA VAPOR DE MERCÚRIO, SÓDIO OU MISTA | [5 empty] | UN |  | 17.54
|  | 2041 | ELETRICISTA (SGSP) | H | 34.34 | 0.3 |  | 10.3039
|  | 2099 | SERVENTE (SGSP) | H | 24.1 | 0.3 |  | 7.2312
9072005 | RECOLOCAÇÃO DE PLACA DIFUSORA PARA LÂMPADA FLUORESCENTE | [5 empty] | UN |  | 2.41
|  | 2099 | SERVENTE (SGSP) | H | 24.1 | 0.1 |  | 2.4104
9072011 | RECOLOCAÇÃO DE LUMINÁRIA INTERNA PARA LÂMPADA FLUORESCENTE | [5 empty] | UN |  | 87.68
|  | 2041 | ELETRICISTA (SGSP) | H | 34.34 | 1.5 |  | 51.5196
|  | 2099 | SERVENTE (SGSP) | H | 24.1 | 1.5 |  | 36.1561
9072012 | RECOLOCAÇÃO DE LUMINÁRIA EXTERNA INSTALADA EM POSTE | [5 empty] | UN |  | 233.8
|  | 2041 | ELETRICISTA (SGSP) | H | 34.34 | 4 |  | 137.3858
|  | 2099 | SERVENTE (SGSP) | H | 24.1 | 4 |  | 96.4165
9072013 | RECOLOCAÇÃO DE LUMINÁRIA EXTERNA INSTALADA EM BRAÇO DE FERRO | [5 empty] | UN |  | 116.9
|  | 2041 | ELETRICISTA (SGSP) | H | 34.34 | 2 |  | 68.6929
|  | 2099 | SERVENTE (SGSP) | H | 24.1 | 2 |  | 48.2082
9072014 | RECOLOCAÇÃO DE LUMINÁRIA A PROVA DE TEMPO, GASES E VAPOR | [5 empty] | UN |  | 58.45
|  | 2041 | ELETRICISTA (SGSP) | H | 34.34 | 1 |  | 34.3464
|  | 2099 | SERVENTE (SGSP) | H | 24.1 | 1 |  | 24.1041
9072018 | RECOLOCAÇÃO DE PROJETOR DE FACHADA | [5 empty] | UN |  | 58.45
|  | 2041 | ELETRICISTA (SGSP) | H | 34.34 | 1 |  | 34.3464
|  | 2099 | SERVENTE (SGSP) | H | 24.1 | 1 |  | 24.1041
9072019 | RECOLOCAÇÃO DE PROJETOR DE JARDIM | [5 empty] | UN |  | 46.76
|  | 2041 | ELETRICISTA (SGSP) | H | 34.34 | 0.8 |  | 27.4771
|  | 2099 | SERVENTE (SGSP) | H | 24.1 | 0.8 |  | 19.2833
9072025 | RECOLOCAÇÃO DE BRAÇO DE LUMINÁRIA | [5 empty] | UN |  | 58.45
|  | 2041 | ELETRICISTA (SGSP) | H | 34.34 | 1 |  | 34.3464
|  | 2099 | SERVENTE (SGSP) | H | 24.1 | 1 |  | 24.1041
9072030 | RECOLOCAÇÃO DE LÂMPADAS LED | [5 empty] | UN |  | 12.27
|  | 2041 | ELETRICISTA (SGSP) | H | 34.34 | 0.21 |  | 7.2127
|  | 2099 | SERVENTE (SGSP) | H | 24.1 | 0.21 |  | 5.0618
9073014 | RECOLOCAÇÃO DE CORDOALHA DE COBRE NÚ | [5 empty] | M |  | 29.23
|  | 2041 | ELETRICISTA (SGSP) | H | 34.34 | 0.5 |  | 17.1732
|  | 2099 | SERVENTE (SGSP) | H | 24.1 | 0.5 |  | 12.052
9073015 | RECOLOCAÇÃO CORDOALHA DE COBRE NÚ PARA ATERRAMENTO | [5 empty] | M |  | 29.23
|  | 2041 | ELETRICISTA (SGSP) | H | 34.34 | 0.5 |  | 17.1732
|  | 2099 | SERVENTE (SGSP) | H | 24.1 | 0.5 |  | 12.052
9073016 | RECOLOCAÇÃO DE CONECTOR TIPO "SPLIT_BOLT" | [5 empty] | UN |  | 17.54
|  | 2041 | ELETRICISTA (SGSP) | H | 34.34 | 0.3 |  | 10.3039
|  | 2099 | SERVENTE (SGSP) | H | 24.1 | 0.3 |  | 7.2312
9073060 | RECOLOCAÇÃO DE POSTE DE FERRO, INCLUSIVE BASE DE FIXAÇÃO | [5 empty] | UN |  | 436.3
|  | 1037 | ELETROTÉCNICO MONTADOR (SGSP) | H | 53.03 | 2 |  | 106.0767
|  | 2041 | ELETRICISTA (SGSP) | H | 34.34 | 4 |  | 137.3858
|  | 2099 | SERVENTE (SGSP) | H | 24.1 | 8 |  | 192.833
9073061 | RECOLOCAÇÃO DE POSTE DE FERRO ENGASTADO NO SOLO | [5 empty] | UN |  | 601.41
|  | 1037 | ELETROTÉCNICO MONTADOR (SGSP) | H | 53.03 | 2 |  | 106.0767
|  | 2041 | ELETRICISTA (SGSP) | H | 34.34 | 6 |  | 206.0787
|  | 2099 | SERVENTE (SGSP) | H | 24.1 | 12 |  | 289.2495
9073062 | RECOLOCAÇÃO DE POSTE DE CONCRETO EM REDE DE ENERGIA | [5 empty] | UN |  | 702.02
|  | 2041 | ELETRICISTA (SGSP) | H | 34.34 | 5 |  | 171.7323
|  | 2099 | SERVENTE (SGSP) | H | 24.1 | 22 |  | 530.2908
9074001 | RECOLOCAÇÃO DE ISOLADOR TIPO DISCO INCLUSIVE GANCHO DE SUSTENTAÇÃO | [5 empty] | UN |  | 11.69
|  | 2041 | ELETRICISTA (SGSP) | H | 34.34 | 0.2 |  | 6.8692
|  | 2099 | SERVENTE (SGSP) | H | 24.1 | 0.2 |  | 4.8208
9074002 | RECOLOCAÇÃO DE ISOLADOR TIPO CASTANHA INCLUSIVE GANCHO DE SUSTENTAÇÃO | [5 empty] | UN |  | 11.69
|  | 2041 | ELETRICISTA (SGSP) | H | 34.34 | 0.2 |  | 6.8692
|  | 2099 | SERVENTE (SGSP) | H | 24.1 | 0.2 |  | 4.8208
9074003 | RECOLOCAÇÃO DE ISOLADOR TIPO PINO PARA A.T. INCLUSIVE PINO | [5 empty] | UN |  | 37.99
|  | 2041 | ELETRICISTA (SGSP) | H | 34.34 | 0.65 |  | 22.3251
|  | 2099 | SERVENTE (SGSP) | H | 24.1 | 0.65 |  | 15.6676
9074004 | RECOLOCAÇÃO DE ISOLADOR TIPO PEDESTAL PARA A.T. | [5 empty] | UN |  | 35.07
|  | 2041 | ELETRICISTA (SGSP) | H | 34.34 | 0.6 |  | 20.6078
|  | 2099 | SERVENTE (SGSP) | H | 24.1 | 0.6 |  | 14.4624
9074005 | RECOLOCAÇÃO DE CRUZETA DE MADEIRA | [5 empty] | UN |  | 165.11
|  | 2041 | ELETRICISTA (SGSP) | H | 34.34 | 2 |  | 68.6929
|  | 2099 | SERVENTE (SGSP) | H | 24.1 | 4 |  | 96.4165
9074006 | RECOLOCAÇÃO DE BUCHA DE PASSAGEM INTERNA/EXTERNA PARA A.T. | [5 empty] | UN |  | 29.23
|  | 2041 | ELETRICISTA (SGSP) | H | 34.34 | 0.5 |  | 17.1732
|  | 2099 | SERVENTE (SGSP) | H | 24.1 | 0.5 |  | 12.052
9074007 | RECOLOCAÇÃO DE CHAPA DE FERRO PARA BUCHA DE PASSAGEM | [5 empty] | UN |  | 29.23
|  | 2041 | ELETRICISTA (SGSP) | H | 34.34 | 0.5 |  | 17.1732
|  | 2099 | SERVENTE (SGSP) | H | 24.1 | 0.5 |  | 12.052
9074008 | RECOLOCAÇÃO DE VERGALHÃO DE COBRE 3/8" | [5 empty] | M |  | 23.38
|  | 2041 | ELETRICISTA (SGSP) | H | 34.34 | 0.4 |  | 13.7385
|  | 2099 | SERVENTE (SGSP) | H | 24.1 | 0.4 |  | 9.6416
9074009 | RECOLOCAÇÃO DE TERMINAL OU CONECTOR PARA VERGALHÃO DE COBRE | [5 empty] | UN |  | 11.69
|  | 2041 | ELETRICISTA (SGSP) | H | 34.34 | 0.2 |  | 6.8692
|  | 2099 | SERVENTE (SGSP) | H | 24.1 | 0.2 |  | 4.8208
9074010 | RECOLOCAÇÃO DE CHAVE SECCIONADORA TRIPOLAR CLASSE 15KV | [5 empty] | UN |  | 274.18
|  | 1037 | ELETROTÉCNICO MONTADOR (SGSP) | H | 53.03 | 0.5 |  | 26.5191
|  | 2041 | ELETRICISTA (SGSP) | H | 34.34 | 3 |  | 103.0393
|  | 2099 | SERVENTE (SGSP) | H | 24.1 | 6 |  | 144.6247
9074011 | RECOLOCAÇÃO DE TRANSFORMADOR DE POTENCIAL | [5 empty] | UN |  | 98.47
|  | 1037 | ELETROTÉCNICO MONTADOR (SGSP) | H | 53.03 | 0.3 |  | 15.9115
|  | 2041 | ELETRICISTA (SGSP) | H | 34.34 | 1 |  | 34.3464
|  | 2099 | SERVENTE (SGSP) | H | 24.1 | 2 |  | 48.2082
9074012 | RECOLOCAÇÃO DE DISJUNTOR A.T. DE VOLUME NORMAL OU REDUZIDO DE ÓLEO | [5 empty] | UN |  | 520.64
|  | 1037 | ELETROTÉCNICO MONTADOR (SGSP) | H | 53.03 | 1 |  | 53.0383
|  | 2041 | ELETRICISTA (SGSP) | H | 34.34 | 8 |  | 274.7716
|  | 2099 | SERVENTE (SGSP) | H | 24.1 | 8 |  | 192.833
9074013 | RECOLOCAÇÃO DE TRANSFORMADOR DE POTÊNCIA CLASSE 15KV | [5 empty] | UN |  | 872.59
|  | 1037 | ELETROTÉCNICO MONTADOR (SGSP) | H | 53.03 | 4 |  | 212.1534
|  | 2041 | ELETRICISTA (SGSP) | H | 34.34 | 8 |  | 274.7716
|  | 2099 | SERVENTE (SGSP) | H | 24.1 | 16 |  | 385.666
9074014 | RECOLOCAÇÃO DE CHAVE FUSÍVEL TIPO MATHEUS | [5 empty] | UN |  | 81.96
|  | 1037 | ELETROTÉCNICO MONTADOR (SGSP) | H | 53.03 | 0.3 |  | 15.9115
|  | 2041 | ELETRICISTA (SGSP) | H | 34.34 | 0.8 |  | 27.4771
|  | 2099 | SERVENTE (SGSP) | H | 24.1 | 1.6 |  | 38.5666
9074015 | RECOLOCAÇÃO DE SUPORTE DE TRANSFORMADOR EM POSTE | [5 empty] | UN |  | 165.11
|  | 2041 | ELETRICISTA (SGSP) | H | 34.34 | 2 |  | 68.6929
|  | 2099 | SERVENTE (SGSP) | H | 24.1 | 4 |  | 96.4165
9074016 | RECOLOCAÇÃO DE CABO DE A.T. EM LINHA AÉREA ATÉ 35MM2 | [5 empty] | M |  | 17.54
|  | 2041 | ELETRICISTA (SGSP) | H | 34.34 | 0.3 |  | 10.3039
|  | 2099 | SERVENTE (SGSP) | H | 24.1 | 0.3 |  | 7.2312
9074017 | RECOLOCAÇÃO DE PÁRA-RAIO TIPO CRISTAL VALVE 15KV | [5 empty] | UN |  | 278.2
|  | 1037 | ELETROTÉCNICO MONTADOR (SGSP) | H | 53.03 | 4 |  | 212.1534
|  | 2041 | ELETRICISTA (SGSP) | H | 34.34 | 0.8 |  | 27.4771
|  | 2099 | SERVENTE (SGSP) | H | 24.1 | 1.6 |  | 38.5666
9074018 | RECOLOCAÇÃO DE CONTATORES E RELÊS EM GERAL | [5 empty] | UN |  | 345.29
|  | 1037 | ELETROTÉCNICO MONTADOR (SGSP) | H | 53.03 | 1 |  | 53.0383
|  | 2041 | ELETRICISTA (SGSP) | H | 34.34 | 5 |  | 171.7323
|  | 2099 | SERVENTE (SGSP) | H | 24.1 | 5 |  | 120.5206
9074023 | RECOLOCAÇÃO DE FUSÍVEL EM ALTA TENSÃO TIPO "HH" | [5 empty] | UN |  | 29.23
|  | 2041 | ELETRICISTA (SGSP) | H | 34.34 | 0.5 |  | 17.1732
|  | 2099 | SERVENTE (SGSP) | H | 24.1 | 0.5 |  | 12.052
9074024 | RECOLOCAÇÃO DE ELO FUSÍVEL EM CHAVE TIPO MATHEUS | [5 empty] | UN |  | 17.54
|  | 2041 | ELETRICISTA (SGSP) | H | 34.34 | 0.3 |  | 10.3039
|  | 2099 | SERVENTE (SGSP) | H | 24.1 | 0.3 |  | 7.2312
9080003 | POSTE DE ENTRADA DE ENERGIA, DUPLO "T" - 7,5M/200DAN | [5 empty] | UN |  | 1478.35
|  | 1037 | ELETROTÉCNICO MONTADOR (SGSP) | H | 53.03 | 2 |  | 106.0767
|  | 2041 | ELETRICISTA (SGSP) | H | 34.34 | 6 |  | 206.0787
|  | 2099 | SERVENTE (SGSP) | H | 24.1 | 12 |  | 289.2495
|  | 58604 | POSTE DE CONCRETO DUPLO T - H=7,50M - 200KG | Un | 876.94 | 1 |  | 876.94
9080004 | POSTE DE ENTRADA DE ENERGIA, DUPLO "T" - 7,5M/300DAN | [5 empty] | UN |  | 1585.28
|  | 1037 | ELETROTÉCNICO MONTADOR (SGSP) | H | 53.03 | 2 |  | 106.0767
|  | 2041 | ELETRICISTA (SGSP) | H | 34.34 | 6 |  | 206.0787
|  | 2099 | SERVENTE (SGSP) | H | 24.1 | 12 |  | 289.2495
|  | 58606 | POSTE DE CONCRETO DUPLO T - H=7,50M - 300KG | Un | 983.87 | 1 |  | 983.87
9080011 | FORNECIMENTO E INSTALAÇÃO DE POSTE EM CONCRETO COM ALTURA LIVRE DE 18M, 1000DAN, ENGASTADO | [5 empty] | UN |  | 13429.96
|  | 1037 | ELETROTÉCNICO MONTADOR (SGSP) | H | 53.03 | 2 |  | 106.0767
|  | 2041 | ELETRICISTA (SGSP) | H | 34.34 | 8 |  | 274.7716
|  | 2099 | SERVENTE (SGSP) | H | 24.1 | 15 |  | 361.5619
|  | 58635 | POSTE DE CONCRETO COM ALTURA LIVRE DE 18M - 1000 DAN - CIRCULAR / DUPLO T | Un | 12205.65 | 1 |  | 12205.65
|  | 94245 | GUINDASTE HIDRÁULICO SOBRE PNEUS - 20/25 T | H | 481.9 | 1 |  | 481.896
9080018 | TERMINAL OU CONECTOR DE PRESSÃO - PARA FIO ATÉ 6MM2 | [5 empty] | UN |  | 20.86
|  | 2041 | ELETRICISTA (SGSP) | H | 34.34 | 0.25 |  | 8.5866
|  | 2099 | SERVENTE (SGSP) | H | 24.1 | 0.25 |  | 6.026
|  | 58004 | TERMINAL DE PRESSÃO PARA CABO 6MM2 | Un | 6.25 | 1 |  | 6.25
9080019 | TERMINAL OU CONECTOR DE PRESSÃO - PARA CABO 10MM2 | [5 empty] | UN |  | 25.96
|  | 2041 | ELETRICISTA (SGSP) | H | 34.34 | 0.3 |  | 10.3039
|  | 2099 | SERVENTE (SGSP) | H | 24.1 | 0.3 |  | 7.2312
|  | 58005 | TERMINAL DE PRESSÃO PARA CABO 10MM2 | Un | 8.42 | 1 |  | 8.42
9080020 | TERMINAL OU CONECTOR DE PRESSÃO - PARA CABO 16MM2 | [5 empty] | UN |  | 27.7
|  | 2041 | ELETRICISTA (SGSP) | H | 34.34 | 0.3 |  | 10.3039
|  | 2099 | SERVENTE (SGSP) | H | 24.1 | 0.3 |  | 7.2312
|  | 58006 | TERMINAL DE PRESSÃO PARA CABO 16MM2 | Un | 10.16 | 1 |  | 10.16
9080021 | TERMINAL OU CONECTOR DE PRESSÃO - PARA CABO 25MM2 | [5 empty] | UN |  | 28.14
|  | 2041 | ELETRICISTA (SGSP) | H | 34.34 | 0.3 |  | 10.3039
|  | 2099 | SERVENTE (SGSP) | H | 24.1 | 0.3 |  | 7.2312
|  | 58007 | TERMINAL DE PRESSÃO PARA CABO 25MM2 | Un | 10.6 | 1 |  | 10.6
9080022 | TERMINAL OU CONECTOR DE PRESSÃO - PARA CABO 35MM2 | [5 empty] | UN |  | 28.01
|  | 2041 | ELETRICISTA (SGSP) | H | 34.34 | 0.3 |  | 10.3039
|  | 2099 | SERVENTE (SGSP) | H | 24.1 | 0.3 |  | 7.2312
|  | 58008 | TERMINAL DE PRESSÃO PARA CABO 35MM2 | Un | 10.47 | 1 |  | 10.47
9080023 | TERMINAL OU CONECTOR DE PRESSÃO - PARA CABO 50MM2 | [5 empty] | UN |  | 39.84
|  | 2041 | ELETRICISTA (SGSP) | H | 34.34 | 0.4 |  | 13.7385
|  | 2099 | SERVENTE (SGSP) | H | 24.1 | 0.4 |  | 9.6416
|  | 58009 | TERMINAL DE PRESSÃO PARA CABO 50MM2 | Un | 16.46 | 1 |  | 16.46
9080024 | TERMINAL OU CONECTOR DE PRESSÃO - PARA CABO 70MM2 | [5 empty] | UN |  | 39.95
|  | 2041 | ELETRICISTA (SGSP) | H | 34.34 | 0.4 |  | 13.7385
|  | 2099 | SERVENTE (SGSP) | H | 24.1 | 0.4 |  | 9.6416
|  | 58010 | TERMINAL DE PRESSÃO PARA CABO 70MM2 | Un | 16.57 | 1 |  | 16.57
9080025 | TERMINAL OU CONECTOR DE PRESSÃO - PARA CABO 95MM2 | [5 empty] | UN |  | 46.78
|  | 2041 | ELETRICISTA (SGSP) | H | 34.34 | 0.4 |  | 13.7385
|  | 2099 | SERVENTE (SGSP) | H | 24.1 | 0.4 |  | 9.6416
|  | 58011 | TERMINAL DE PRESSÃO PARA CABO 95MM2 | Un | 23.4 | 1 |  | 23.4
9080026 | TERMINAL OU CONECTOR DE PRESSÃO - PARA CABO 120MM2 | [5 empty] | UN |  | 62.55
|  | 2041 | ELETRICISTA (SGSP) | H | 34.34 | 0.5 |  | 17.1732
|  | 2099 | SERVENTE (SGSP) | H | 24.1 | 0.5 |  | 12.052
|  | 58012 | TERMINAL DE PRESSÃO PARA CABO 120MM2 | Un | 33.32 | 1 |  | 33.32
9080027 | TERMINAL OU CONECTOR DE PRESSÃO - PARA CABO 150MM2 | [5 empty] | UN |  | 63.7
|  | 2041 | ELETRICISTA (SGSP) | H | 34.34 | 0.5 |  | 17.1732
|  | 2099 | SERVENTE (SGSP) | H | 24.1 | 0.5 |  | 12.052
|  | 58013 | TERMINAL DE PRESSÃO PARA CABO 150MM2 | Un | 34.47 | 1 |  | 34.47
9080028 | TERMINAL OU CONECTOR DE PRESSÃO - PARA CABO 185MM2 | [5 empty] | UN |  | 72.83
|  | 2041 | ELETRICISTA (SGSP) | H | 34.34 | 0.5 |  | 17.1732
|  | 2099 | SERVENTE (SGSP) | H | 24.1 | 0.5 |  | 12.052
|  | 58014 | TERMINAL DE PRESSÃO PARA CABO 185MM2 | Un | 43.6 | 1 |  | 43.6
9080029 | TERMINAL OU CONECTOR DE PRESSÃO - PARA CABO 240MM2 | [5 empty] | UN |  | 77.49
|  | 2041 | ELETRICISTA (SGSP) | H | 34.34 | 0.5 |  | 17.1732
|  | 2099 | SERVENTE (SGSP) | H | 24.1 | 0.5 |  | 12.052
|  | 58015 | TERMINAL DE PRESSÃO PARA CABO 240MM2 | Un | 48.26 | 1 |  | 48.26
9080030 | TERMINAL OU CONECTOR DE PRESSÃO - PARA CABO 300MM2 | [5 empty] | UN |  | 83.12
|  | 2041 | ELETRICISTA (SGSP) | H | 34.34 | 0.5 |  | 17.1732
|  | 2099 | SERVENTE (SGSP) | H | 24.1 | 0.5 |  | 12.052
|  | 58016 | TERMINAL DE PRESSÃO PARA CABO 300MM2 | Un | 53.89 | 1 |  | 53.89
9082001 | INTERRUPTOR SIMPLES - 1 TECLA | [5 empty] | UN |  | 20.04
|  | 2041 | ELETRICISTA (SGSP) | H | 34.34 | 0.25 |  | 8.5866
|  | 2099 | SERVENTE (SGSP) | H | 24.1 | 0.15 |  | 3.6156
|  | 55230 | INTERRUPTOR SIMPLES - 1 TECLA - SEM PLACA / ESPELHO | Un | 7.84 | 1 |  | 7.84
9082002 | INTERRUPTOR SIMPLES - 2 TECLAS | [5 empty] | UN |  | 37.32
|  | 2041 | ELETRICISTA (SGSP) | H | 34.34 | 0.3 |  | 10.3039
|  | 2099 | SERVENTE (SGSP) | H | 24.1 | 0.2 |  | 4.8208
|  | 55235 | INTERRUPTOR SIMPLES - 2 TECLAS - SEM PLACA / ESPELHO | Un | 22.2 | 1 |  | 22.2
9082003 | INTERRUPTOR SIMPLES - 3 TECLAS | [5 empty] | UN |  | 43.89
|  | 2041 | ELETRICISTA (SGSP) | H | 34.34 | 0.35 |  | 12.0212
|  | 2099 | SERVENTE (SGSP) | H | 24.1 | 0.25 |  | 6.026
|  | 55240 | INTERRUPTOR SIMPLES - 3 TECLAS - SEM PLACA / ESPELHO | Un | 25.84 | 1 |  | 25.84
9082004 | INTERRUPTOR SIMPLES BIPOLAR - 1 TECLA | [5 empty] | UN |  | 49.38
|  | 2041 | ELETRICISTA (SGSP) | H | 34.34 | 0.35 |  | 12.0212
|  | 2099 | SERVENTE (SGSP) | H | 24.1 | 0.35 |  | 8.4364
|  | 55245 | INTERRUPTOR SIMPLES BIPOLAR - 1 TECLA - SEM PLACA / ESPELHO | Un | 28.92 | 1 |  | 28.92
9082005 | INTERRUPTOR PARALELO - 1 TECLA | [5 empty] | UN |  | 21.87
|  | 2041 | ELETRICISTA (SGSP) | H | 34.34 | 0.25 |  | 8.5866
|  | 2099 | SERVENTE (SGSP) | H | 24.1 | 0.15 |  | 3.6156
|  | 55220 | INTERRUPTOR PARALELO - 1 TECLA - SEM PLACA / ESPELHO | Un | 9.67 | 1 |  | 9.67
9082006 | ESPELHO PLÁSTICO - 3"X3" | [5 empty] | UN |  | 4.73
|  | 2099 | SERVENTE (SGSP) | H | 24.1 | 0.1 |  | 2.4104
|  | 55212 | ESPELHO PLÁSTICO - 3"X3" | Un | 2.32 | 1 |  | 2.32
9082007 | ESPELHO PLÁSTICO - 4"X2" | [5 empty] | UN |  | 6.63
|  | 2099 | SERVENTE (SGSP) | H | 24.1 | 0.1 |  | 2.4104
|  | 55210 | ESPELHO PLÁSTICO - 4"X2" | Un | 4.22 | 1 |  | 4.22
9082008 | ESPELHO PLÁSTICO - 4"X4" | [5 empty] | UN |  | 12.1
|  | 2099 | SERVENTE (SGSP) | H | 24.1 | 0.1 |  | 2.4104
|  | 55211 | ESPELHO PLÁSTICO - 4"X4" | Un | 9.69 | 1 |  | 9.69
9082010 | TOMADA SIMPLES DE EMBUTIR - 110/220V | [5 empty] | UN |  | 23.11
|  | 2041 | ELETRICISTA (SGSP) | H | 34.34 | 0.25 |  | 8.5866
|  | 2099 | SERVENTE (SGSP) | H | 24.1 | 0.15 |  | 3.6156
|  | 55255 | TOMADA ELÉTRICA SIMPLES DE EMBUTIR, DE 10A OU 20A, SEM PLACA - CONFORME NBR 14136 | Un | 10.91 | 1 |  | 10.91
9082012 | TOMADA SIMPLES DE EMBUTIR - PARA PISO | [5 empty] | UN |  | 58.29
|  | 2041 | ELETRICISTA (SGSP) | H | 34.34 | 0.25 |  | 8.5866
|  | 2099 | SERVENTE (SGSP) | H | 24.1 | 0.25 |  | 6.026
|  | 55250 | TOMADA PARA PISO COMPLETA, DE 10A OU 20A,CONFORME NBR 14136 | Un | 43.68 | 1 |  | 43.68
9082013 | TOMADA 3P+T 30A - 440V | [5 empty] | UN |  | 135.16
|  | 2041 | ELETRICISTA (SGSP) | H | 34.34 | 0.45 |  | 15.4559
|  | 2099 | SERVENTE (SGSP) | H | 24.1 | 0.45 |  | 10.8468
|  | 55252 | TOMADA 3P+T 30A - 440V | Un | 108.86 | 1 |  | 108.86
9082014 | TOMADA 3P+T 32A - 600/690V TIPO INDUSTRIAL | [5 empty] | UN |  | 106.91
|  | 2041 | ELETRICISTA (SGSP) | H | 34.34 | 0.55 |  | 18.8905
|  | 2099 | SERVENTE (SGSP) | H | 24.1 | 0.55 |  | 13.2572
|  | 55253 | TOMADA 3P+T 32A - 600/690V - TIPO INDUSTRIAL | Un | 74.76 | 1 |  | 74.76
9082015 | TOMADA 3P+T 63A - 600/690V TIPO INDUSTRIAL | [5 empty] | UN |  | 423.99
|  | 2041 | ELETRICISTA (SGSP) | H | 34.34 | 1.1 |  | 37.7811
|  | 2099 | SERVENTE (SGSP) | H | 24.1 | 1.1 |  | 26.5145
|  | 55254 | TOMADA 3P+T 63A - 600/690V - TIPO INDUSTRIAL | Un | 359.69 | 1 |  | 359.69
9082016 | BOTÃO PARA CAMPAINHA - USO AO TEMPO | [5 empty] | UN |  | 26.32
|  | 2041 | ELETRICISTA (SGSP) | H | 34.34 | 0.25 |  | 8.5866
|  | 2099 | SERVENTE (SGSP) | H | 24.1 | 0.15 |  | 3.6156
|  | 55201 | BOTÃO PARA CAMPAINHA, COMPLETO C/ ESPELHO | Un | 14.12 | 1 |  | 14.12
9082017 | CIGARRA DE SOBREPOR, TIPO COLEGIAL | [5 empty] | UN |  | 125.19
|  | 2041 | ELETRICISTA (SGSP) | H | 34.34 | 0.5 |  | 17.1732
|  | 2099 | SERVENTE (SGSP) | H | 24.1 | 0.5 |  | 12.052
|  | 59025 | CIGARRA DE SOBREPOR; TIPO COLEGIAL | Un | 95.96 | 1 |  | 95.96
9082018 | TOMADA SIMPLES, 2P+T, 20A | [5 empty] | UN |  | 23.11
|  | 2041 | ELETRICISTA (SGSP) | H | 34.34 | 0.25 |  | 8.5866
|  | 2099 | SERVENTE (SGSP) | H | 24.1 | 0.15 |  | 3.6156
|  | 55255 | TOMADA ELÉTRICA SIMPLES DE EMBUTIR, DE 10A OU 20A, SEM PLACA - CONFORME NBR 14136 | Un | 10.91 | 1 |  | 10.91
9082022 | SOQUETE ANTIVIBRATÓRIO PARA LÂMPADA FLUORESCENTE SEM PORTA-STARTER | [5 empty] | UN |  | 23.75
|  | 2041 | ELETRICISTA (SGSP) | H | 34.34 | 0.35 |  | 12.0212
|  | 2099 | SERVENTE (SGSP) | H | 24.1 | 0.35 |  | 8.4364
|  | 59032 | SOQUETE ANTIVIBRATÓRIO PARA LÂMPADA FLUORESCENTE SEM PORTA - STA | Un | 3.29 | 1 |  | 3.29
9082025 | IGNITOR PARA PARTIDA LÂMPADA VAPOR SÓDIO ALTA PRESSÃO ATÉ 400W | [5 empty] | UN |  | 41.01
|  | 2041 | ELETRICISTA (SGSP) | H | 34.34 | 0.5 |  | 17.1732
|  | 2099 | SERVENTE (SGSP) | H | 24.1 | 0.5 |  | 12.052
|  | 56054 | IGNITOR P/PARTIDA DE LÂMPADA DE SÓDIO - AP 70W ATÉ 400W - TENSÃO 220V | Un | 11.78 | 1 |  | 11.78
9082034 | REATOR DUPLO PARA LÂMPADA FLUORESCENTE PARTIDA RÁPIDA, ALTO F.POTÊNCIA - 110-220V/2X20W | [5 empty] | UN |  | 134.52
|  | 2041 | ELETRICISTA (SGSP) | H | 34.34 | 1.5 |  | 51.5196
|  | 2099 | SERVENTE (SGSP) | H | 24.1 | 1.5 |  | 36.1561
|  | 56002 | REATOR ELETRÔNICO AFP - COM PARTIDA INSTANTÂNEA BIVOLT - P/ LÂMPADA FLUORESCENTE TUBULAR 2X20W | Un | 46.84 | 1 |  | 46.84
9082044 | REATOR PARA LÂMPADA VAPOR DE SÓDIO ALTA PRESSÃO - 220V/70W | [5 empty] | UN |  | 132.64
|  | 2041 | ELETRICISTA (SGSP) | H | 34.34 | 1 |  | 34.3464
|  | 2099 | SERVENTE (SGSP) | H | 24.1 | 1 |  | 24.1041
|  | 56050 | REATOR PARA LÂMPADA VAPOR DE SÓDIO - 70W / 220V | Un | 74.19 | 1 |  | 74.19
9082045 | REATOR PARA LÂMPADA VAPOR DE SÓDIO ALTA PRESSÃO - 220V/150W | [5 empty] | UN |  | 150.3
|  | 2041 | ELETRICISTA (SGSP) | H | 34.34 | 1 |  | 34.3464
|  | 2099 | SERVENTE (SGSP) | H | 24.1 | 1 |  | 24.1041
|  | 56051 | REATOR PARA LÂMPADA VAPOR DE SÓDIO - 150W / 220V | Un | 91.85 | 1 |  | 91.85
9082046 | REATOR PARA LÂMPADA VAPOR DE SÓDIO ALTA PRESSÃO - 220V/250W | [5 empty] | UN |  | 180.01
|  | 2041 | ELETRICISTA (SGSP) | H | 34.34 | 1 |  | 34.3464
|  | 2099 | SERVENTE (SGSP) | H | 24.1 | 1 |  | 24.1041
|  | 56052 | REATOR PARA LÂMPADA VAPOR DE SÓDIO - 250W / 220V | Un | 121.56 | 1 |  | 121.56
9082047 | REATOR PARA LÂMPADA VAPOR DE SÓDIO ALTA PRESSÃO - 220V/400W | [5 empty] | UN |  | 223.3
|  | 2041 | ELETRICISTA (SGSP) | H | 34.34 | 1 |  | 34.3464
|  | 2099 | SERVENTE (SGSP) | H | 24.1 | 1 |  | 24.1041
|  | 56053 | REATOR PARA LÂMPADA VAPOR DE SÓDIO - 400W / 220V | Un | 164.85 | 1 |  | 164.85
9082048 | INVERSOR FOTOVOLTÁICO SAÍDA TRIFÁSICA - 15 KW - ENTRADA ATÉ 1000 VCC - EFICIÊNCIA MÍNIMA 95% | [5 empty] | UN |  | 22653.92
|  | 1037 | ELETROTÉCNICO MONTADOR (SGSP) | H | 53.03 | 4 |  | 212.1534
|  | 2041 | ELETRICISTA (SGSP) | H | 34.34 | 4 |  | 137.3858
|  | 2099 | SERVENTE (SGSP) | H | 24.1 | 4 |  | 96.4165
|  | 56601 | INVERSOR FOTOVOLTÁICO SAÍDA TRIFÁSICA - 15 KW - ENTRADA ATÉ 1000 VCC - EFICIÊNCIA MÍNIMA 95 % | Un | 22207.96 | 1 |  | 22207.96
9082049 | INVERSOR FOTOVOLTÁICO SAÍDA TRIFÁSICA - 10 KW - ENTRADA ATÉ 600 VCC - EFICIÊNCIA MÍNIMA 95% | [5 empty] | UN |  | 12491.63
|  | 1037 | ELETROTÉCNICO MONTADOR (SGSP) | H | 53.03 | 4 |  | 212.1534
|  | 2041 | ELETRICISTA (SGSP) | H | 34.34 | 4 |  | 137.3858
|  | 2099 | SERVENTE (SGSP) | H | 24.1 | 4 |  | 96.4165
|  | 56602 | INVERSOR FOTOVOLTÁICO SAÍDA TRIFÁSICA - 12,76 KW - ENTRADA ATÉ 1100 VCC - EFICIÊNCIA MÍNIMA 95 % | Un | 12045.67 | 1 |  | 12045.67
9082055 | LÂMPADA FLUORESCENTE - 20W | [5 empty] | UN |  | 13.31
|  | 2099 | SERVENTE (SGSP) | H | 24.1 | 0.1 |  | 2.4104
|  | 56410 | LÂMPADA FLUORESCENTE - 20 W | Un | 10.9 | 1 |  | 10.9
9082060 | LÂMPADA FLUORESCENTE - 110W TIPO HO | [5 empty] | UN |  | 77.55
|  | 2099 | SERVENTE (SGSP) | H | 24.1 | 0.2 |  | 4.8208
|  | 56418 | LÂMPADA FLUORESCENTE TIPO HO - 110W | Un | 72.73 | 1 |  | 72.73
9082066 | LÂMPADA VAPOR DE SÓDIO ALTA PRESSÃO - 70W | [5 empty] | UN |  | 71.47
|  | 2041 | ELETRICISTA (SGSP) | H | 34.34 | 0.3 |  | 10.3039
|  | 2099 | SERVENTE (SGSP) | H | 24.1 | 0.3 |  | 7.2312
|  | 56450 | LÂMPADA VAPOR DE SÓDIO - 70W | Un | 53.93 | 1 |  | 53.93
9082067 | LÂMPADA VAPOR DE SÓDIO ALTA PRESSÃO - 150W | [5 empty] | UN |  | 65.66
|  | 2041 | ELETRICISTA (SGSP) | H | 34.34 | 0.3 |  | 10.3039
|  | 2099 | SERVENTE (SGSP) | H | 24.1 | 0.3 |  | 7.2312
|  | 56451 | LÂMPADA VAPOR DE SÓDIO - 150W | Un | 48.12 | 1 |  | 48.12
9082068 | LÂMPADA VAPOR DE SÓDIO ALTA PRESSÃO - 250W | [5 empty] | UN |  | 108.41
|  | 2041 | ELETRICISTA (SGSP) | H | 34.34 | 0.3 |  | 10.3039
|  | 2099 | SERVENTE (SGSP) | H | 24.1 | 0.3 |  | 7.2312
|  | 56452 | LÂMPADA VAPOR DE SÓDIO - 250W | Un | 90.87 | 1 |  | 90.87
9082069 | LÂMPADA VAPOR DE SÓDIO ALTA PRESSÃO - 400W | [5 empty] | UN |  | 96.35
|  | 2041 | ELETRICISTA (SGSP) | H | 34.34 | 0.3 |  | 10.3039
|  | 2099 | SERVENTE (SGSP) | H | 24.1 | 0.3 |  | 7.2312
|  | 56453 | LÂMPADA VAPOR DE SÓDIO - 400W | Un | 78.81 | 1 |  | 78.81
9082075 | LÂMPADA DE HALOGÊNIO - 110V/220V/300W | [5 empty] | UN |  | 27.85
|  | 2041 | ELETRICISTA (SGSP) | H | 34.34 | 0.3 |  | 10.3039
|  | 2099 | SERVENTE (SGSP) | H | 24.1 | 0.3 |  | 7.2312
|  | 56460 | LÂMPADA DE HALOGÊNIO 300W / 110V | Un | 10.31 | 1 |  | 10.31
9082077 | LÂMPADA DE HALOGÊNIO - 220V/1000W | [5 empty] | UN |  | 96.95
|  | 2041 | ELETRICISTA (SGSP) | H | 34.34 | 0.3 |  | 10.3039
|  | 2099 | SERVENTE (SGSP) | H | 24.1 | 0.3 |  | 7.2312
|  | 56464 | LÂMPADA DE HALOGÊNIO 1000W / 220V | Un | 79.41 | 1 |  | 79.41
9082078 | LÂMPADA DE LED (BULBO) SOQUETE E-27/ E-40 - 40W | [5 empty] | UN |  | 57.45
|  | 2041 | ELETRICISTA (SGSP) | H | 34.34 | 0.2 |  | 6.8692
|  | 2099 | SERVENTE (SGSP) | H | 24.1 | 0.2 |  | 4.8208
|  | 56494 | LÂMPADA DE LED (BULBO) SOQUETE E-27/E- 40 - 40 W | Un | 45.76 | 1 |  | 45.76
9082079 | LÂMPADA DE LED (BULBO) SOQUETE E-27/ E-40 - 70W | [5 empty] | UN |  | 97.47
|  | 2041 | ELETRICISTA (SGSP) | H | 34.34 | 0.2 |  | 6.8692
|  | 2099 | SERVENTE (SGSP) | H | 24.1 | 0.2 |  | 4.8208
|  | 56495 | LÂMPADA DE LED (BULBO) SOQUETE E-27/E- 40 - 70 W | Un | 85.78 | 1 |  | 85.78
9082080 | LÂMPADA DE LED TUBULAR T8 - 9/10W | [5 empty] | UN |  | 13.86
|  | 2099 | SERVENTE (SGSP) | H | 24.1 | 0.1 |  | 2.4104
|  | 55805 | LÂMPADA LED TUBULAR T8 DE 10W - BASE G13 - IRC>=80 | Un | 11.45 | 1 |  | 11.45
9082081 | LÂMPADA DE LED TUBULAR T8 - 18/20W | [5 empty] | UN |  | 22.57
|  | 2099 | SERVENTE (SGSP) | H | 24.1 | 0.1 |  | 2.4104
|  | 56492 | LAMPADA DE LED TUBULAR 18/20 W | Un | 20.16 | 1 |  | 20.16
9082083 | LÂMPADA DE LED BULBO 10W - SOQUETE E-27 | [5 empty] | UN |  | 16.1
|  | 2041 | ELETRICISTA (SGSP) | H | 34.34 | 0.2 |  | 6.8692
|  | 2099 | SERVENTE (SGSP) | H | 24.1 | 0.2 |  | 4.8208
|  | 56493 | LÂMPADA DE LED BULBO 9W - SOQUETE E-27 | Un | 4.41 | 1 |  | 4.41
9082084 | MÓDULO FOTOVOLTÁICO (PAINEL) POLICRISTALINO - 270 W - TENSÃO MÁX. 1000 VCC - EFICIÊNCIA MÍN. 15% | [5 empty] | UN |  | 1117.88
|  | 1037 | ELETROTÉCNICO MONTADOR (SGSP) | H | 53.03 | 1 |  | 53.0383
|  | 2041 | ELETRICISTA (SGSP) | H | 34.34 | 2 |  | 68.6929
|  | 2099 | SERVENTE (SGSP) | H | 24.1 | 3 |  | 72.3123
|  | 56701 | MÓDULO FOTOVOLTÁICO (PAINEL) MONOCRISTALINO - 450W - TENSÃO MÁX. 1000VCC - EFICIÊNCIA MÍNIMA 20% | Un | 923.84 | 1 |  | 923.84
9082085 | LÂMPADA DE LED (BULBO) SOQUETE E-27/E-40 - 100W | [5 empty] | UN |  | 144.25
|  | 2041 | ELETRICISTA (SGSP) | H | 34.34 | 0.3 |  | 10.3039
|  | 2099 | SERVENTE (SGSP) | H | 24.1 | 0.3 |  | 7.2312
|  | 56496 | LÂMPADA DE LED (BULBO) SOQUETE E-27/E- 40 - 100 W | Un | 126.71 | 1 |  | 126.71
9082086 | LÂMPADA DE LED (BULBO) SOQUETE E-27/E-40 - 150W | [5 empty] | UN |  | 177.39
|  | 2041 | ELETRICISTA (SGSP) | H | 34.34 | 0.3 |  | 10.3039
|  | 2099 | SERVENTE (SGSP) | H | 24.1 | 0.3 |  | 7.2312
|  | 56497 | LÂMPADA DE LED (BULBO) SOQUETE E-27/E- 40 - 150 W | Un | 159.85 | 1 |  | 159.85
9082091 | PLUG 3P+T 30A - 440V | [5 empty] | UN |  | 203.96
|  | 2041 | ELETRICISTA (SGSP) | H | 34.34 | 0.4 |  | 13.7385
|  | 2099 | SERVENTE (SGSP) | H | 24.1 | 0.4 |  | 9.6416
|  | 55271 | PLUG 3P+T 30A - 440V | Un | 180.58 | 1 |  | 180.58
9082092 | PLUG 3P+T 32A - 600/690V - TIPO INDUSTRIAL | [5 empty] | UN |  | 243.12
|  | 2041 | ELETRICISTA (SGSP) | H | 34.34 | 0.5 |  | 17.1732
|  | 2099 | SERVENTE (SGSP) | H | 24.1 | 0.5 |  | 12.052
|  | 55272 | PLUG 3P+T 32A - 600/690V - TIPO INDUSTRIAL | Un | 213.89 | 1 |  | 213.89
9082093 | PLUG 3P+T 63A - 600/690V - TIPO INDUSTRIAL | [5 empty] | UN |  | 583.25
|  | 2041 | ELETRICISTA (SGSP) | H | 34.34 | 1 |  | 34.3464
|  | 2099 | SERVENTE (SGSP) | H | 24.1 | 1 |  | 24.1041
|  | 55273 | PLUG 3P+T 63A - 600/690V - TIPO INDUSTRIAL | Un | 524.8 | 1 |  | 524.8
9082094 | PLUG P/ TOMADA ATÉ 20A (2P+T, 20A - 250V) | [5 empty] | UN |  | 28.84
|  | 2041 | ELETRICISTA (SGSP) | H | 34.34 | 0.3 |  | 10.3039
|  | 2099 | SERVENTE (SGSP) | H | 24.1 | 0.3 |  | 7.2312
|  | 55274 | PLUG PARA TOMADA 2P+T - 20A - 250V | Un | 11.3 | 1 |  | 11.3
9082095 | PLUG PARA TELEFONE - PADRÃO RJ11 | [5 empty] | UN |  | 12.37
|  | 2041 | ELETRICISTA (SGSP) | H | 34.34 | 0.2 |  | 6.8692
|  | 2099 | SERVENTE (SGSP) | H | 24.1 | 0.2 |  | 4.8208
|  | 55275 | PLUG PARA TELEFONE RJ11 | Un | 0.68 | 1 |  | 0.68
9082096 | INTERRUPTOR COM VARIADOR DE LUMINOSIDADE 110/ 220 V - 127V/ 500W | [5 empty] | UN |  | 300.47
|  | 2041 | ELETRICISTA (SGSP) | H | 34.34 | 0.25 |  | 8.5866
|  | 2099 | SERVENTE (SGSP) | H | 24.1 | 0.15 |  | 3.6156
|  | 55219 | VARIADOR DE LUMINOSIDADE ROTATIVO - 127V/500W | Un | 288.27 | 1 |  | 288.27
9082097 | INTERRUPTOR PARALELO BIPOLAR 1 TECLA | [5 empty] | UN |  | 65.12
|  | 2041 | ELETRICISTA (SGSP) | H | 34.34 | 0.4 |  | 13.7385
|  | 2099 | SERVENTE (SGSP) | H | 24.1 | 0.4 |  | 9.6416
|  | 55225 | INTERRUPTOR PARALELO BIPOLAR - 1 TECLA - SEM PLACA/ ESPELHO | Un | 41.74 | 1 |  | 41.74
9083020 | COLOCAÇÃO DE ARAME GUIA #14 DE AÇO GALVANIZADO EM ELETRODUTO | [5 empty] | M |  | 3.44
|  | 2041 | ELETRICISTA (SGSP) | H | 34.34 | 0.05 |  | 1.7173
|  | 2099 | SERVENTE (SGSP) | H | 24.1 | 0.05 |  | 1.2052
|  | 17715 | ARAME GALVANIZADO N. 14 | Kg | 14.14 | 0.0366 |  | 0.5175
9083021 | SENSOR DE PRESENÇA COM FOTOCÉLULA, TENSÃO 127/220 V (BIVOLT) | [5 empty] | UN |  | 62.05
|  | 2041 | ELETRICISTA (SGSP) | H | 34.34 | 0.4711 |  | 16.1806
|  | 2099 | SERVENTE (SGSP) | H | 24.1 | 0.4102 |  | 9.8875
|  | 88298 | SENSOR DE PRESENÇA COM FOTOCÉLULA, TENSÃO 127/220 V (BIVOLT) | Un | 35.98 | 1 |  | 35.98
9083051 | FOTOCELULA SOLAR-RELÊ FOTOELÉTRICO CAPACIDADE - 1000W | [5 empty] | UN |  | 126.73
|  | 2041 | ELETRICISTA (SGSP) | H | 34.34 | 1.5 |  | 51.5196
|  | 2099 | SERVENTE (SGSP) | H | 24.1 | 1.5 |  | 36.1561
|  | 59051 | RELÉ FOTOEL. FOTOCÉLULA SOLAR 1000W | Un | 39.05 | 1 |  | 39.05
9083055 | BASE E ESTAIS PARA HASTE DE PÁRA-RAIOS | [5 empty] | UN |  | 291.54
|  | 2041 | ELETRICISTA (SGSP) | H | 34.34 | 1.5 |  | 51.5196
|  | 2099 | SERVENTE (SGSP) | H | 24.1 | 1.5 |  | 36.1561
|  | 57210 | BASE E ESTAIS PARA MASTRO DE PÁRA-RAIOS | CJ | 203.86 | 1 |  | 203.86
9083056 | CAPTOR TIPO TERMINAL AÉREO, H=600 MM OU BANDEIRA MÓVEL, GALVANIZADO | [5 empty] | UN |  | 30.49
|  | 2041 | ELETRICISTA (SGSP) | H | 34.34 | 0.3555 |  | 12.2101
|  | 2099 | SERVENTE (SGSP) | H | 24.1 | 0.2444 |  | 5.891
|  | 88265 | CAPTOR TIPO TERMINAL AÉREO, 5/16¨, H = 600mm, FIXAÇÃO HORIZONTAL, GALVANIZADO, INCLUSIVE PARAFUSOS E BUCHAS DE FIXAÇÃO | Un | 12.39 | 1 |  | 12.39
9083057 | TERMINAL AÉREO EM AÇO GALVANIZADO COM BASE DE FIXAÇÃO H=30CM | [5 empty] | UN |  | 40.26
|  | 2041 | ELETRICISTA (SGSP) | H | 34.34 | 0.5 |  | 17.1732
|  | 2099 | SERVENTE (SGSP) | H | 24.1 | 0.5 |  | 12.052
|  | 57212 | TERMINAL AÉREO AÇO GALV. C/ BASE FIXA 30 CM | Un | 11.03 | 1 |  | 11.03
9083058 | SUPORTE PARA FIXAÇÃO DE CABO EM TELHA ONDULADA | [5 empty] | UN |  | 71.91
|  | 2041 | ELETRICISTA (SGSP) | H | 34.34 | 1 |  | 34.3464
|  | 2099 | SERVENTE (SGSP) | H | 24.1 | 1 |  | 24.1041
|  | 57213 | SUPORTE P/FIXAÇÃO CABO EM TELHA ONDULADA | Un | 13.46 | 1 |  | 13.46
9083062 | CRUZETA DE FERRO GALVANIZADO PARA 3 PROJETORES | [5 empty] | UN |  | 350.79
|  | 2041 | ELETRICISTA (SGSP) | H | 34.34 | 3 |  | 103.0393
|  | 2099 | SERVENTE (SGSP) | H | 24.1 | 3 |  | 72.3123
|  | 59001 | CRUZETA DE FERRO GALVANIZADO PARA 3 PROJETORES | Un | 175.44 | 1 |  | 175.44
9083063 | BRAÇO P/ LUMINÁRIA EM TUBO FERRO GALVANIZADO 1"X1M | [5 empty] | UN |  | 164.46
|  | 2041 | ELETRICISTA (SGSP) | H | 34.34 | 2 |  | 68.6929
|  | 2099 | SERVENTE (SGSP) | H | 24.1 | 2 |  | 48.2082
|  | 59002 | BRAÇO P/LUMIN. TUBO FERRO GALV. 1-X1;00M | Un | 47.56 | 1 |  | 47.56
9083065 | IN.09 - POSTE DE AÇO GALVANIZADO, TIPO RETO FLANGEADO H=5M | [5 empty] | UN |  | 1329.11
|  | 1037 | ELETROTÉCNICO MONTADOR (SGSP) | H | 53.03 | 2 |  | 106.0767
|  | 2020 | PEDREIRO (SGSP) | H | 29.59 | 0.75 |  | 22.1981
|  | 2041 | ELETRICISTA (SGSP) | H | 34.34 | 4 |  | 137.3858
|  | 2099 | SERVENTE (SGSP) | H | 24.1 | 11.75 |  | 283.2235
|  | 10612 | CONCRETO FCK=20MPA C/ BRITA 2 | M3 | 431.08 | 0.111 |  | 47.8502
|  | 50009 | POSTE DE AÇO GALVANIZADO - RETO - FLANGEADO - H= 5,00M | Un | 732.38 | 1 |  | 732.38
9083066 | IN.09 - POSTE DE AÇO GALVANIZADO, TIPO RETO FLANGEADO H=7M | [5 empty] | UN |  | 1744.95
|  | 1037 | ELETROTÉCNICO MONTADOR (SGSP) | H | 53.03 | 2 |  | 106.0767
|  | 2020 | PEDREIRO (SGSP) | H | 29.59 | 0.75 |  | 22.1981
|  | 2041 | ELETRICISTA (SGSP) | H | 34.34 | 4 |  | 137.3858
|  | 2099 | SERVENTE (SGSP) | H | 24.1 | 11.75 |  | 283.2235
|  | 10612 | CONCRETO FCK=20MPA C/ BRITA 2 | M3 | 431.08 | 0.111 |  | 47.8502
|  | 50008 | POSTE DE AÇO GALVANIZADO - RETO - FLANGEADO - H= 7,00M | Un | 1148.22 | 1 |  | 1148.22
9083070 | POSTE DE AÇO GALVANIZADO, TIPO CURVO SIMPLES H=7M | [5 empty] | UN |  | 1666.94
|  | 1037 | ELETROTÉCNICO MONTADOR (SGSP) | H | 53.03 | 2 |  | 106.0767
|  | 2041 | ELETRICISTA (SGSP) | H | 34.34 | 4 |  | 137.3858
|  | 2099 | SERVENTE (SGSP) | H | 24.1 | 8 |  | 192.833
|  | 50030 | POSTE DE AÇO GALVANIZADO -CURVO SIMPLES -ENGASTADO -H=7,00M LIVRES | Un | 1230.64 | 1 |  | 1230.64
9083071 | POSTE DE AÇO GALVANIZADO, TIPO CURVO DUPLO H=7M | [5 empty] | UN |  | 1891.22
|  | 1037 | ELETROTÉCNICO MONTADOR (SGSP) | H | 53.03 | 2 |  | 106.0767
|  | 2041 | ELETRICISTA (SGSP) | H | 34.34 | 4 |  | 137.3858
|  | 2099 | SERVENTE (SGSP) | H | 24.1 | 8 |  | 192.833
|  | 50031 | POSTE DE AÇO GALVANIZADO - CURVO DUPLO - ENGASTADO -H=7,00M LIVRES | Un | 1454.92 | 1 |  | 1454.92
9083072 | POSTE DE AÇO GALVANIZADO, TIPO RETO H=9M | [5 empty] | UN |  | 2259.11
|  | 1037 | ELETROTÉCNICO MONTADOR (SGSP) | H | 53.03 | 2 |  | 106.0767
|  | 2041 | ELETRICISTA (SGSP) | H | 34.34 | 6 |  | 206.0787
|  | 2099 | SERVENTE (SGSP) | H | 24.1 | 12 |  | 289.2495
|  | 50032 | POSTE DE AÇO GALVANIZADO - RETO - ENGASTADO - H= 9,00M LIVRES | Un | 1657.7 | 1 |  | 1657.7
9083074 | POSTE DE AÇO GALVANIZADO, TIPO RETO H=10M | [5 empty] | UN |  | 2500.01
|  | 1037 | ELETROTÉCNICO MONTADOR (SGSP) | H | 53.03 | 2 |  | 106.0767
|  | 2041 | ELETRICISTA (SGSP) | H | 34.34 | 6 |  | 206.0787
|  | 2099 | SERVENTE (SGSP) | H | 24.1 | 12 |  | 289.2495
|  | 50033 | POSTE DE AÇO GALVANIZADO - RETO - ENGASTADO - H=10,00M LIVRES | Un | 1898.6 | 1 |  | 1898.6
9083076 | CONECTOR TIPO PRENSA CABO EM ALUMÍNIO - 3/8" | [5 empty] | UN |  | 23.27
|  | 2041 | ELETRICISTA (SGSP) | H | 34.34 | 0.3 |  | 10.3039
|  | 2099 | SERVENTE (SGSP) | H | 24.1 | 0.3 |  | 7.2312
|  | 58050 | CONECTOR EM ALUMÍNIO TIPO PRENSA-CABO - 3/8" | Un | 5.73 | 1 |  | 5.73
9083077 | CONECTOR TIPO PRENSA-CABO EM ALUMÍNIO - 1/2" | [5 empty] | UN |  | 25.31
|  | 2041 | ELETRICISTA (SGSP) | H | 34.34 | 0.3 |  | 10.3039
|  | 2099 | SERVENTE (SGSP) | H | 24.1 | 0.3 |  | 7.2312
|  | 58051 | CONECTOR EM ALUMÍNIO TIPO PRENSA-CABO - 1/2" | Un | 7.77 | 1 |  | 7.77
9083078 | CONECTOR TIPO PRENSA-CABO EM ALUMÍNIO - 3/4" | [5 empty] | UN |  | 30.29
|  | 2041 | ELETRICISTA (SGSP) | H | 34.34 | 0.35 |  | 12.0212
|  | 2099 | SERVENTE (SGSP) | H | 24.1 | 0.35 |  | 8.4364
|  | 58052 | CONECTOR EM ALUMÍNIO TIPO PRENSA-CABO - 3/4" | Un | 9.83 | 1 |  | 9.83
9083079 | CONECTOR TIPO PRENSA-CABO EM ALUMÍNIO - 1" | [5 empty] | UN |  | 34.58
|  | 2041 | ELETRICISTA (SGSP) | H | 34.34 | 0.35 |  | 12.0212
|  | 2099 | SERVENTE (SGSP) | H | 24.1 | 0.35 |  | 8.4364
|  | 58053 | CONECTOR EM ALUMÍNIO TIPO PRENSA-CABO - 1" | Un | 14.12 | 1 |  | 14.12
9083082 | SUPORTE SIMPLES COM ROLDANA, PARA DESCIDA DE PÁRA-RAIOS | [5 empty] | UN |  | 65.08
|  | 2041 | ELETRICISTA (SGSP) | H | 34.34 | 1 |  | 34.3464
|  | 2099 | SERVENTE (SGSP) | H | 24.1 | 1 |  | 24.1041
|  | 57247 | SUPORTE ISOLADOR SIMPLES COM ROLDANA - ROSCA SOBERBA E BUCHA - PARA DESCIDA DE PÁRA-RAIOS | Un | 6.63 | 1 |  | 6.63
9083083 | CONECTOR TIPO "SPLIT-BOLT" - PARA CABO DE 16MM2 | [5 empty] | UN |  | 19.89
|  | 2041 | ELETRICISTA (SGSP) | H | 34.34 | 0.2 |  | 6.8692
|  | 2099 | SERVENTE (SGSP) | H | 24.1 | 0.2 |  | 4.8208
|  | 58025 | CONECTOR TIPO SPLIT-BOLT PARA CABO DE 16MM2 | Un | 8.2 | 1 |  | 8.2
9083085 | CONECTOR TIPO "SPLIT-BOLT" - PARA CABO DE 35MM2 | [5 empty] | UN |  | 22.85
|  | 2041 | ELETRICISTA (SGSP) | H | 34.34 | 0.2 |  | 6.8692
|  | 2099 | SERVENTE (SGSP) | H | 24.1 | 0.2 |  | 4.8208
|  | 58031 | CONECTOR TIPO SPLIT-BOLT PARA CABO DE 35MM2 | Un | 11.16 | 1 |  | 11.16
9083090 | HASTE "COPPERWELD"- 5/8"X3,OOM | [5 empty] | UN |  | 282.55
|  | 2041 | ELETRICISTA (SGSP) | H | 34.34 | 2 |  | 68.6929
|  | 2099 | SERVENTE (SGSP) | H | 24.1 | 2 |  | 48.2082
|  | 57610 | HASTE TIPO COPPERWELD ALTA CAMADA - 5/8"X3,00M | Un | 165.65 | 1 |  | 165.65
9083091 | CONECTOR PARA HASTE "COPPERWELD" | [5 empty] | UN |  | 61.18
|  | 2041 | ELETRICISTA (SGSP) | H | 34.34 | 0.2 |  | 6.8692
|  | 2099 | SERVENTE (SGSP) | H | 24.1 | 0.2 |  | 4.8208
|  | 58020 | CONECTOR PARA HASTE TIPO COPPERWELD | Un | 49.49 | 1 |  | 49.49
9083095 | CONECTOR TIPO "SPLIT-BOLT" - PARA CABO DE 300,0MM2 | [5 empty] | UN |  | 188.37
|  | 2041 | ELETRICISTA (SGSP) | H | 34.34 | 0.3 |  | 10.3039
|  | 2099 | SERVENTE (SGSP) | H | 24.1 | 0.3 |  | 7.2312
|  | 58039 | CONECTOR TIPO SPLIT-BOLT PARA CABO DE 300MM2 | Un | 170.83 | 1 |  | 170.83
9083097 | HASTE "COPPERWELD " - 3/4"X3,00M | [5 empty] | UN |  | 381.77
|  | 2041 | ELETRICISTA (SGSP) | H | 34.34 | 2.1 |  | 72.1275
|  | 2099 | SERVENTE (SGSP) | H | 24.1 | 2.1 |  | 50.6186
|  | 57611 | HASTE TIPO COPPERWELD ALTA CAMADA - 3/4"X3,00M | Un | 259.02 | 1 |  | 259.02
9084001 | BUCHA E ARRUELA RÍGIDA PESADA EM ZAMAK - 1/2" | [5 empty] | UN |  | 12.63
|  | 2041 | ELETRICISTA (SGSP) | H | 34.34 | 0.2 |  | 6.8692
|  | 2099 | SERVENTE (SGSP) | H | 24.1 | 0.2 |  | 4.8208
|  | 58411 | BUCHA E ARRUELA DE ZAMACK - 1/2" | Un | 0.94 | 1 |  | 0.94
9084002 | BUCHA E ARRUELA RÍGIDA PESADA EM ZAMAK - 3/4" | [5 empty] | UN |  | 12.78
|  | 2041 | ELETRICISTA (SGSP) | H | 34.34 | 0.2 |  | 6.8692
|  | 2099 | SERVENTE (SGSP) | H | 24.1 | 0.2 |  | 4.8208
|  | 58412 | BUCHA E ARRUELA DE ZAMACK - 3/4" | Un | 1.09 | 1 |  | 1.09
9084011 | BRAÇADEIRA DE AÇO GALVANIZADO - 1/2" | [5 empty] | UN |  | 9.85
|  | 2041 | ELETRICISTA (SGSP) | H | 34.34 | 0.15 |  | 5.1519
|  | 2099 | SERVENTE (SGSP) | H | 24.1 | 0.15 |  | 3.6156
|  | 17040 | PARAFUSO AUTO-ATARRAXANTE - CABEÇA PANELA - COM BUCHA DE NYLON S- 8 DIÂMETRO 5,5MM - COMPRIMENTO 50MM - FENDA SIMPLES | Un | 0.81 | 1 |  | 0.81
|  | 58421 | BRAÇADEIRA DE AÇO GALVANIZADO TIPO U (OMEGA/SIMPLES) - 1/2" | Un | 0.27 | 1 |  | 0.27
9084018 | BRAÇADEIRA DE AÇO GALVANIZADO - 3" | [5 empty] | UN |  | 20.81
|  | 2041 | ELETRICISTA (SGSP) | H | 34.34 | 0.3 |  | 10.3039
|  | 2099 | SERVENTE (SGSP) | H | 24.1 | 0.3 |  | 7.2312
|  | 17040 | PARAFUSO AUTO-ATARRAXANTE - CABEÇA PANELA - COM BUCHA DE NYLON S- 8 DIÂMETRO 5,5MM - COMPRIMENTO 50MM - FENDA SIMPLES | Un | 0.81 | 2 |  | 1.62
|  | 58426 | BRAÇADEIRA DE AÇO GALVANIZADO TIPO U (OMEGA/SIMPLES) - 3" | Un | 1.65 | 1 |  | 1.65
9084021 | SUPORTE P/ PERFILADO 100X38MM GE | [5 empty] | UN |  | 13.4
|  | 2041 | ELETRICISTA (SGSP) | H | 34.34 | 0.2 |  | 6.8692
|  | 2099 | SERVENTE (SGSP) | H | 24.1 | 0.2 |  | 4.8208
|  | 54925 | SUPORTE PARA PERFILADO 100X300MM | Un | 1.71 | 1 |  | 1.71
9084023 | SUPORTE CURTO PARA LUMINÁRIA 100X38MM GE | [5 empty] | UN |  | 16.45
|  | 2041 | ELETRICISTA (SGSP) | H | 34.34 | 0.25 |  | 8.5866
|  | 2099 | SERVENTE (SGSP) | H | 24.1 | 0.25 |  | 6.026
|  | 54927 | SUPORTE PARA LUMINÁRIA 100 X 38MM | Un | 1.84 | 1 |  | 1.84
9084024 | SUPORTE LONGO PARA LUMINÁRIA 165X38MM GE | [5 empty] | UN |  | 17.08
|  | 2041 | ELETRICISTA (SGSP) | H | 34.34 | 0.25 |  | 8.5866
|  | 2099 | SERVENTE (SGSP) | H | 24.1 | 0.25 |  | 6.026
|  | 54928 | SUPORTE PARA LUMINÁRIA 150/165 MM X 38MM | Un | 2.47 | 1 |  | 2.47
9084025 | EMENDA INTERNA P/ PERFILADO 38X38 "1" GE | [5 empty] | UN |  | 14.09
|  | 2041 | ELETRICISTA (SGSP) | H | 34.34 | 0.2 |  | 6.8692
|  | 2099 | SERVENTE (SGSP) | H | 24.1 | 0.2 |  | 4.8208
|  | 54930 | EMENDA INTERNA PARA PERFILADO 38X38 MM -I- | Un | 2.4 | 1 |  | 2.4
9084027 | EMENDA INTERNA P/ PEFILADO 38X38 "T" GE | [5 empty] | UN |  | 21.5
|  | 2041 | ELETRICISTA (SGSP) | H | 34.34 | 0.3 |  | 10.3039
|  | 2099 | SERVENTE (SGSP) | H | 24.1 | 0.3 |  | 7.2312
|  | 54932 | EMENDA INTERNA PARA PERFILADO 38X38MM -T- | Un | 3.96 | 1 |  | 3.96
9084036 | CAIXA DE DERIVAÇÃO P/ PERFILADO 38X38 TP "C" GE - CHAPA 14 | [5 empty] | UN |  | 28.07
|  | 2041 | ELETRICISTA (SGSP) | H | 34.34 | 0.25 |  | 8.5866
|  | 2099 | SERVENTE (SGSP) | H | 24.1 | 0.25 |  | 6.026
|  | 54941 | CAIXA DERIVAÇÃO P/ PERFILADO TIPO C - 38X38MM | Un | 13.46 | 1 |  | 13.46
9084037 | CAIXA DE DERIVAÇÃO P/ PERFILADO 38X38 TP "L" GE - CHAPA 14 | [5 empty] | UN |  | 28.07
|  | 2041 | ELETRICISTA (SGSP) | H | 34.34 | 0.25 |  | 8.5866
|  | 2099 | SERVENTE (SGSP) | H | 24.1 | 0.25 |  | 6.026
|  | 54942 | CAIXA DERIVAÇÃO P/ PERFILADO TIPO L - 38X38MM | Un | 13.46 | 1 |  | 13.46
9084040 | CAIXA DE DERIVAÇÃO P/ PERFILADO 38X76 TP "E" GE - CHAPA 14 | [5 empty] | UN |  | 51.1
|  | 2041 | ELETRICISTA (SGSP) | H | 34.34 | 0.25 |  | 8.5866
|  | 2099 | SERVENTE (SGSP) | H | 24.1 | 0.25 |  | 6.026
|  | 54944 | CAIXA DERIVAÇÃO P/ PERFILADO TIPO X - 38X76MM | Un | 36.49 | 1 |  | 36.49
9084041 | CAIXA DE DERIVAÇÃO P/ PERFILADO 38X76 TP "C" GE - CHAPA 14 | [5 empty] | UN |  | 44.41
|  | 2041 | ELETRICISTA (SGSP) | H | 34.34 | 0.3 |  | 10.3039
|  | 2099 | SERVENTE (SGSP) | H | 24.1 | 0.3 |  | 7.2312
|  | 54945 | CAIXA DERIVAÇÃO P/ PERFILADO TIPO C - 38X76MM | Un | 26.87 | 1 |  | 26.87
9084042 | CAIXA DE DERIVAÇÃO P/ PERFILADO 38X76 TP "L" GE - CHAPA 14 | [5 empty] | UN |  | 43.94
|  | 2041 | ELETRICISTA (SGSP) | H | 34.34 | 0.3 |  | 10.3039
|  | 2099 | SERVENTE (SGSP) | H | 24.1 | 0.3 |  | 7.2312
|  | 54946 | CAIXA DERIVAÇÃO P/ PERFILADO TIPO L - 38X76MM | Un | 26.4 | 1 |  | 26.4
9084043 | CAIXA DE DERIVAÇÃO P/ PERFILADO 38X76 TP "T" GE - CHAPA 14 | [5 empty] | UN |  | 112.39
|  | 2041 | ELETRICISTA (SGSP) | H | 34.34 | 0.4 |  | 13.7385
|  | 2099 | SERVENTE (SGSP) | H | 24.1 | 0.4 |  | 9.6416
|  | 54949 | CAIXA DERIVAÇÃO P/ PERFILADO TIPO T - 38X76MM | Un | 89.01 | 1 |  | 89.01
9084045 | CAIXA EM ALUMÍNIO P/ TOMADA FIXAÇÃO EM PERFILADO | [5 empty] | UN |  | 50.92
|  | 2041 | ELETRICISTA (SGSP) | H | 34.34 | 0.8 |  | 27.4771
|  | 2099 | SERVENTE (SGSP) | H | 24.1 | 0.8 |  | 19.2833
|  | 54950 | CAIXA DE TOMADA EM PERFILADO - MED: (38X40X120)MM | Un | 4.16 | 1 |  | 4.16
9084057 | SAÍDA PARA ELETRODUTO EM PERFILADO 3/4" GE | [5 empty] | UN |  | 7.81
|  | 2041 | ELETRICISTA (SGSP) | H | 34.34 | 0.1 |  | 3.4346
|  | 2099 | SERVENTE (SGSP) | H | 24.1 | 0.1 |  | 2.4104
|  | 54965 | SAÍDA LATERAL P/ ELETRODUTO EM PERFILADO - 3/4" | Un | 1.96 | 1 |  | 1.96
9084062 | VERGALHÃO DE AÇO C/ ROSCA TOTAL 5/16" GE | [5 empty] | M |  | 52.62
|  | 2041 | ELETRICISTA (SGSP) | H | 34.34 | 0.8 |  | 27.4771
|  | 2099 | SERVENTE (SGSP) | H | 24.1 | 0.8 |  | 19.2833
|  | 54952 | TIRANTE EM AÇO GALV. ROSQUEADO - 5/16". GALV. ELETROLÍTICA | M | 5.33 | 1.1 |  | 5.863
9085010 | REATOR PARA LÂMPADA VAPOR METÁLICO - 70W/ 220V | [5 empty] | UN |  | 149.31
|  | 2041 | ELETRICISTA (SGSP) | H | 34.34 | 1 |  | 34.3464
|  | 2099 | SERVENTE (SGSP) | H | 24.1 | 1 |  | 24.1041
|  | 56061 | REATOR PARA LÂMPADA VAPOR METÁLICO - 220V - 70W | Un | 90.86 | 1 |  | 90.86
9085012 | REATOR PARA LÂMPADA VAPOR METÁLICO - 150W/ 220V | [5 empty] | UN |  | 146.68
|  | 2041 | ELETRICISTA (SGSP) | H | 34.34 | 1 |  | 34.3464
|  | 2099 | SERVENTE (SGSP) | H | 24.1 | 1 |  | 24.1041
|  | 56062 | REATOR PARA LÂMPADA VAPOR METÁLICO - 220V - 150W | Un | 88.23 | 1 |  | 88.23
9085013 | REATOR DE LÂMPADA VAPOR METÁLICO - 250W/ 220V | [5 empty] | UN |  | 209.4
|  | 2041 | ELETRICISTA (SGSP) | H | 34.34 | 1 |  | 34.3464
|  | 2099 | SERVENTE (SGSP) | H | 24.1 | 1 |  | 24.1041
|  | 56063 | REATOR PARA LÂMPADA VAPOR METÁLICO - 220V - 250W | Un | 150.95 | 1 |  | 150.95
9085014 | REATOR PARA LÂMPADA VAPOR METÁLICO - 400W/ 220V | [5 empty] | UN |  | 206.07
|  | 2041 | ELETRICISTA (SGSP) | H | 34.34 | 1 |  | 34.3464
|  | 2099 | SERVENTE (SGSP) | H | 24.1 | 1 |  | 24.1041
|  | 56064 | REATOR PARA LÂMPADA VAPOR METÁLICO - 220V - 400W | Un | 147.62 | 1 |  | 147.62
9085027 | REATOR ELETRÔNICO AFP 127V P/ LÂMPADA FLUORESCENTE - 1 X 28W | [5 empty] | UN |  | 158.01
|  | 2041 | ELETRICISTA (SGSP) | H | 34.34 | 1 |  | 34.3464
|  | 2099 | SERVENTE (SGSP) | H | 24.1 | 1 |  | 24.1041
|  | 56078 | REATOR ELETRÔNICO AFP PARA LÂMPADA FLUORESCENTE - 1X28W - BIVOLT | Un | 99.56 | 1 |  | 99.56
9085029 | REATOR ELETRÔNICO AFP 127V P/ LÂMPADA FLUORESCENTE - 2 X 28W | [5 empty] | UN |  | 187.24
|  | 2041 | ELETRICISTA (SGSP) | H | 34.34 | 1.5 |  | 51.5196
|  | 2099 | SERVENTE (SGSP) | H | 24.1 | 1.5 |  | 36.1561
|  | 56080 | REATOR ELETRÔNICO AFP PARA LÂMPADA FLUORESCENTE - 2X28W - BIVOLT | Un | 99.56 | 1 |  | 99.56
9085032 | REATOR ELETRÔNICO FLUORESCENTE DUPLO AFP - 2X16W - 127/220V | [5 empty] | UN |  | 104.6
|  | 2041 | ELETRICISTA (SGSP) | H | 34.34 | 1.56 |  | 53.5804
|  | 56067 | REATOR ELETRÔNICO AFP PARA LÂMPADA FLUORESCENTE -2X16W - BIVOLT | Un | 51.02 | 1 |  | 51.02
9085033 | REATOR ELETRÔNICO FLUORESCENTE DUPLO AFP - 2X32W - 127/220V | [5 empty] | UN |  | 144.78
|  | 2041 | ELETRICISTA (SGSP) | H | 34.34 | 1.5 |  | 51.5196
|  | 2099 | SERVENTE (SGSP) | H | 24.1 | 1.5 |  | 36.1561
|  | 56068 | REATOR ELETRÔNICO AFP PARA LÂMPADA FLUORESCENTE -2X32W - BIVOLT | Un | 57.1 | 1 |  | 57.1
9085040 | REATOR ELETRÔNICO FLUORESCENTE SIMPLES AFP 1X54W - 220V | [5 empty] | UN |  | 172.29
|  | 2041 | ELETRICISTA (SGSP) | H | 34.34 | 1 |  | 34.3464
|  | 2099 | SERVENTE (SGSP) | H | 24.1 | 1 |  | 24.1041
|  | 56075 | REATOR ELETRÔNICO AFP PARA LÂMPADA FLUORESCENTE -1X54W - BIVOLT | Un | 113.84 | 1 |  | 113.84
9085041 | REATOR ELETRÔNICO FLUORESCENTE DUPLO AFP 2X54W - 220V | [5 empty] | UN |  | 202.96
|  | 2041 | ELETRICISTA (SGSP) | H | 34.34 | 1 |  | 34.3464
|  | 2099 | SERVENTE (SGSP) | H | 24.1 | 1 |  | 24.1041
|  | 56076 | REATOR ELETRÔNICO AFP PARA LÂMPADA FLUORESCENTE -2X54W - BIVOLT | Un | 144.51 | 1 |  | 144.51
9085060 | LÂMPADA VAPOR METÁLICO - 70W | [5 empty] | UN |  | 52.29
|  | 2041 | ELETRICISTA (SGSP) | H | 34.34 | 0.3 |  | 10.3039
|  | 2099 | SERVENTE (SGSP) | H | 24.1 | 0.3 |  | 7.2312
|  | 56480 | LÂMPADA MULTIVAPOR METÁLICO TUBULAR OU OVÓIDE, BASE E27 - 70W - 1ª LINHA | Un | 34.75 | 1 |  | 34.75
9085061 | LÂMPADA VAPOR METÁLICO - 150W | [5 empty] | UN |  | 40.96
|  | 2041 | ELETRICISTA (SGSP) | H | 34.34 | 0.3 |  | 10.3039
|  | 2099 | SERVENTE (SGSP) | H | 24.1 | 0.3 |  | 7.2312
|  | 56481 | LÂMPADA MULTIVAPOR METÁLICO TUBULAR OU OVÓIDE, BASE E27 - 150W - 1ª LINHA | Un | 23.42 | 1 |  | 23.42
9085062 | LÂMPADA VAPOR METÁLICO - 250W | [5 empty] | UN |  | 115.22
|  | 2041 | ELETRICISTA (SGSP) | H | 34.34 | 0.3 |  | 10.3039
|  | 2099 | SERVENTE (SGSP) | H | 24.1 | 0.3 |  | 7.2312
|  | 56482 | LÂMPADA MULTIVAPOR METÁLICO TUBULAR OU OVÓIDE, BASE E40 - 250W | Un | 97.68 | 1 |  | 97.68
9085063 | LÂMPADA VAPOR METÁLICO - 400W | [5 empty] | UN |  | 118.82
|  | 2041 | ELETRICISTA (SGSP) | H | 34.34 | 0.3 |  | 10.3039
|  | 2099 | SERVENTE (SGSP) | H | 24.1 | 0.3 |  | 7.2312
|  | 56483 | LÂMPADA MULTIVAPOR METÁLICO TUBULAR OU OVÓIDE, BASE E40 - 400W | Un | 101.28 | 1 |  | 101.28
9085073 | LÂMPADA COMPACTA MINI-FLUORESCENTE COM REATOR E SOQUETE INCORPORADOS - 25W | [5 empty] | UN |  | 17.6
|  | 2099 | SERVENTE (SGSP) | H | 24.1 | 0.1 |  | 2.4104
|  | 56468 | LÂMPADA COMPACTA MINI FLUORESCENTE COM REATOR E SOQUETE INCORPORADOS - 25W | Un | 15.19 | 1 |  | 15.19
9085079 | LÂMPADA FLUORESCENTE - 14W | [5 empty] | UN |  | 18.32
|  | 2099 | SERVENTE (SGSP) | H | 24.1 | 0.1 |  | 2.4104
|  | 56411 | LÂMPADA FLUORESCENTE - 14W | Un | 15.91 | 1 |  | 15.91
9085080 | LÂMPADA FLUORESCENTE 16W | [5 empty] | UN |  | 17.69
|  | 2099 | SERVENTE (SGSP) | H | 24.1 | 0.1 |  | 2.4104
|  | 56466 | LÂMPADA FLUORESCENTE - 16W | Un | 15.28 | 1 |  | 15.28
9085081 | LÂMPADA FLUORESCENTE 32W | [5 empty] | UN |  | 32.12
|  | 2099 | SERVENTE (SGSP) | H | 24.1 | 0.1 |  | 2.4104
|  | 56467 | LÂMPADA FLUORESCENTE - 32W | Un | 29.71 | 1 |  | 29.71
9085082 | LÂMPADA FLUORESCENTE - 28W | [5 empty] | UN |  | 22.33
|  | 2099 | SERVENTE (SGSP) | H | 24.1 | 0.1 |  | 2.4104
|  | 56412 | LÂMPADA FLUORESCENTE - 28W | Un | 19.92 | 1 |  | 19.92
9086010 | TOMADA RJ 45 PARA INFORMÁTICA COM PLACA | [5 empty] | UN |  | 86.34
|  | 2041 | ELETRICISTA (SGSP) | H | 34.34 | 0.25 |  | 8.5866
|  | 2099 | SERVENTE (SGSP) | H | 24.1 | 0.25 |  | 6.026
|  | 55269 | TOMADA RJ 45 PARA INFORMÁTICA COM PLACA | Un | 71.73 | 1 |  | 71.73
9086011 | TOMADA PARA TELEFONE PADRÃO RJ11 COM PLACA/ ESPELHO | [5 empty] | UN |  | 22.28
|  | 2041 | ELETRICISTA (SGSP) | H | 34.34 | 0.25 |  | 8.5866
|  | 2099 | SERVENTE (SGSP) | H | 24.1 | 0.25 |  | 6.026
|  | 55268 | TOMADA PARA TELEFONE RJ11 - COM PLACA / ESPELHO | Un | 7.67 | 1 |  | 7.67
9090002 | CERTIFICAÇÃO DE REDE LÓGICA - ATÉ 50 PONTOS | [5 empty] | GL |  | 2144.59
|  | 65040 | CERTIFICAÇÃO DE REDE LÓGICA - ATÉ 50 PONTOS | Valor Global | 2144.59 | 1 |  | 2144.59
9090003 | CERTIFICAÇÃO DE REDE LÓGICA - EXCEDENTE 50 PONTOS | [5 empty] | PTO |  | 37.26
|  | 65041 | CERTIFICAÇÃO DE REDE LÓGICA - EXCEDENTE 50 PONTOS | Ponto | 37.26 | 1 |  | 37.26
9090011 | RACK 8U'S COM VENTILAÇÃO, BANDEJA FIXA E RÉGUA DE TOMADAS - INSTALADO | [5 empty] | UN |  | 824.71
|  | 65001 | RACK COM PORTA 8U | Un | 377.29 | 1 |  | 377.29
|  | 65002 | BANDEJA FIXA PARA RACK 8U | Un | 79.01 | 1 |  | 79.01
|  | 65003 | RÉGUA COM 04 TOMADAS UNIVERSAIS (2P+T, 15A-250V) POLARIZAÇÃO NEMA 5/15 | Un | 84.09 | 1 |  | 84.09
|  | 65004 | KIT DE VENTILAÇÃO FORÇADA COM 02 VENTILADORES PARA RACK 8U | Un | 284.32 | 1 |  | 284.32
9090015 | PATCH PAINEL - 24 PORTAS - INSTALADO | [5 empty] | UN |  | 435.87
|  | 65005 | PATCH PANEL - 24 PORTAS | Un | 435.87 | 1 |  | 435.87
9090017 | SWITCH - 24 PORTAS - INSTALADO | [5 empty] | UN |  | 455.3
|  | 65007 | SWITCH PARA RACK - 24 PORTAS | Un | 455.3 | 1 |  | 455.3
9090021 | GUIA ORGANIZADORA DE CABOS 19" - 1V - INSTALADA | [5 empty] | UN |  | 23.51
|  | 65010 | GUIA ORGANIZADORA DE CABOS - FECHADO - 1U | Un | 23.51 | 1 |  | 23.51
9090031 | PATCH CORD RJ45 - 1,5M | [5 empty] | UN |  | 15.01
|  | 65031 | PATCH CORD RJ-45 - 1,50M | Un | 15.01 | 1 |  | 15.01
9090033 | PATCH CORD RJ45 - 2,5M | [5 empty] | UN |  | 25.05
|  | 65033 | PATCH CORD RJ-45 - 2,50M | Un | 25.05 | 1 |  | 25.05
9090038 | CABO UTP - CATEGORIA 4 E 5 PARES | [5 empty] | M |  | 4.78
|  | 65038 | CABO UTP CATEGORIA - CAT. 5E - 4 PARES | M | 4.64 | 1.03 |  | 4.7792
9090040 | CABO UTP - CAT 6 - 4 PARES | [5 empty] | M |  | 5.86
|  | 2041 | ELETRICISTA (SGSP) | H | 34.34 | 0.02 |  | 0.6869
|  | 2099 | SERVENTE (SGSP) | H | 24.1 | 0.02 |  | 0.482
|  | 88246 | CABO UTP - CAT 6 - 4 PARES | M | 4.55 | 1.03 |  | 4.6865
9090041 | CRIMPAGEM DE CABOS COM CONECTOR RJ | [5 empty] | UN |  | 48.27
|  | 2041 | ELETRICISTA (SGSP) | H | 34.34 | 0.3333 |  | 11.4476
|  | 88270 | CONECTOR RJ-45 | Un | 36.82 | 1 |  | 36.82
9101004 | FORNECIMENTO DE AR CONDICIONADO A FRIO, TIPO SPLIT PAREDE-INVERTER COM CAPACIDADE DE 9.000 BTUS/H | [5 empty] | UN |  | 2453.27
|  | 88085 | FORNECIMENTO DE AR-CONDICIONADO A FRIO TIPO SPLIT PAREDE INVERTER, COM CAPACIDADE DE 9.000 BTUS/H | Un | 2453.27 | 1 |  | 2453.27
9101008 | FORNECIMENTO DE AR CONDICIONADO A FRIO, TIPO SPLIT PAREDE-INVERTER COM CAPACIDADE DE 36.000 BTUS/H | [5 empty] | UN |  | 9681.06
|  | 88089 | FORNECIMENTO DE AR-CONDICIONADO A FRIO TIPO SPLIT PAREDE INVERTER, COM CAPACIDADE DE 36.000 BTUS/H | Un | 9681.06 | 1 |  | 9681.06
9101010 | FORNECIMENTO DE AR CONDICIONADO A FRIO, TIPO SPLIT PISO TETO COM CAPACIDADE DE 24.000 BTUS/H | [5 empty] | UN |  | 5759.94
|  | 88091 | FORNECIMENTO DE AR-CONDICIONADO A FRIO TIPO SPLIT PISO TETO, COM CAPACIDADE DE 24.000 BTUS/H | Un | 5759.94 | 1 |  | 5759.94
10001001 | HD.01 - CAVALETE DE ENTRADA - 3/4" | [5 empty] | UN |  | 324.58
|  | 2035 | ENCANADOR (SGSP) | H | 30.75 | 4 |  | 123.0106
|  | 2099 | SERVENTE (SGSP) | H | 24.1 | 4 |  | 96.4165
|  | 70822 | TUBO DE AÇO GALVANIZADO PARA CONDUÇÃO COM COSTURA NBR 5580L (BS 1387L) - 3/4" | M | 20.55 | 2.3 |  | 47.265
|  | 74402 | REGISTRO HIDRÁULICO DE BRONZE TIPO GAVETA BRUTO - 3/4" | Un | 57.89 | 1 |  | 57.89
10001002 | HD.02 - CAVALETE DE ENTRADA - 1" | [5 empty] | UN |  | 358.75
|  | 2035 | ENCANADOR (SGSP) | H | 30.75 | 4 |  | 123.0106
|  | 2099 | SERVENTE (SGSP) | H | 24.1 | 4 |  | 96.4165
|  | 70823 | TUBO DE AÇO GALVANIZADO PARA CONDUÇÃO COM COSTURA NBR 5580L (BS 1387L) - 1" | M | 28.29 | 2.3 |  | 65.067
|  | 74403 | REGISTRO HIDRÁULICO DE BRONZE TIPO GAVETA BRUTO - 1 " | Un | 74.26 | 1 |  | 74.26
10001004 | HD.04 - CAVALETE DE ENTRADA - 1 1/2" | [5 empty] | UN |  | 464.26
|  | 2035 | ENCANADOR (SGSP) | H | 30.75 | 4.5 |  | 138.3869
|  | 2099 | SERVENTE (SGSP) | H | 24.1 | 4.5 |  | 108.4685
|  | 70825 | TUBO DE AÇO GALVANIZADO PARA CONDUÇÃO COM COSTURA NBR 5580L (BS 1387L) - 1.1/2" | M | 45.9 | 2.3 |  | 105.57
|  | 74405 | REGISTRO HIDRÁULICO DE BRONZE TIPO GAVETA BRUTO - 1.1/2" | Un | 111.83 | 1 |  | 111.83
10001010 | HIDRÔMETRO UNIJATO, DN 1/2", VAZÃO NOMINAL DE 1,5 M3/H, RELOJOARIA INCLINADA E CLASSE B | [5 empty] | UN |  | 99.19
|  | 2035 | ENCANADOR (SGSP) | H | 30.75 | 0.3939 |  | 12.1134
|  | 2099 | SERVENTE (SGSP) | H | 24.1 | 0.1965 |  | 4.7364
|  | 79640 | FITA DE TEFLON - 3/4" | M | 0.18 | 2.0547 |  | 0.3698
|  | 88361 | HIDROMETRO UNIJATO, DN 1/2", VAZAO MAXIMA DE 1,5 M3/H, RELOJOARIA INCLINADA E CLASSE B | Un | 81.97 | 1 |  | 81.97
10001011 | HIDRÔMETRO MULTIJATO, DN 1 1/2", VAZÃO NOMINAL DE 20 M3/H, RELOJOARIA INCLINADA E CLASSE B | [5 empty] | UN |  | 574.16
|  | 2035 | ENCANADOR (SGSP) | H | 30.75 | 0.5 |  | 15.3763
|  | 2099 | SERVENTE (SGSP) | H | 24.1 | 0.25 |  | 6.026
|  | 79640 | FITA DE TEFLON - 3/4" | M | 0.18 | 6.1642 |  | 1.1095
|  | 88360 | HIDROMETRO MULTIJATO, DN 1 1/2", VAZAO MAXIMA DE 20 M3/H, RELOJOARIA INCLINADA E CLASSE B | Un | 551.65 | 1 |  | 551.65
10001012 | HIDRÔMETRO UNIJATO, DN 3/4", VAZÃO NOMINAL DE 5 M3/H, RELOJOARIA INCLINADA E CLASSE B | [5 empty] | UN |  | 106.44
|  | 2035 | ENCANADOR (SGSP) | H | 30.75 | 0.4712 |  | 14.4906
|  | 2099 | SERVENTE (SGSP) | H | 24.1 | 0.2356 |  | 5.6789
|  | 79640 | FITA DE TEFLON - 3/4" | M | 0.18 | 3.0821 |  | 0.5547
|  | 88362 | HIDROMETRO UNIJATO, DN 3/4", VAZAO MAXIMA DE 5 M3/H, RELOJOARIA INCLINADA E CLASSE B | Un | 85.72 | 1 |  | 85.72
10001019 | HV.09 - ABRIGO PARA CAVALETE ENTRADA, D=3/4" OU 1" EM ALVENARIA REVESTIDA | [5 empty] | UN |  | 555.48
|  | 2013 | CARPINTEIRO (SGSP) | H | 31.21 | 1.27 |  | 39.6426
|  | 2015 | FERREIRO (SGSP) | H | 31.21 | 0.33 |  | 10.3008
|  | 2020 | PEDREIRO (SGSP) | H | 29.59 | 4.91 |  | 145.3237
|  | 2099 | SERVENTE (SGSP) | H | 24.1 | 7.1 |  | 171.1393
|  | 10543 | PEDRA BRITADA NÚMERO 2 | M3 | 145.66 | 0.013 |  | 1.8935
|  | 10608 | CONCRETO FCK=15MPA C/ BRITA 2 | M3 | 415.4 | 0.065 |  | 27.0009
|  | 10636 | ARGAMASSA DE CIMENTO COM AREIA GROSSA 1:6 | M3 | 595.97 | 0.019 |  | 11.3234
|  | 10648 | ARGAMASSA MISTA COM AREIA GROSSA 1:2:8 | M3 | 720.14 | 0.062 |  | 44.6487
|  | 11021 | COMPENSADO RESINADO 12MM COLA BRANCA - CHAPA DE 2,20 X 1,10 M | M2 | 27.9 | 0.18 |  | 5.022
|  | 11046 | PINUS - PONTALETE DE 3" X 3" - BRUTO | M | 7.58 | 1.62 |  | 12.2796
|  | 11066 | PINUS - SARRAFO DE 1" X 4" - BRUTO | M | 3.34 | 0.34 |  | 1.1356
|  | 11070 | PINUS - TÁBUA DE 1" X 12" - BRUTA | M | 11.66 | 0.46667 |  | 5.4413
|  | 11520 | AÇO CA-60B - MÉDIA BITOLAS | KG | 7.42 | 3.52 |  | 26.1096
|  | 12580 | TIJOLO MAÇICO DE BARRO COMUM | Un | 0.63 | 82 |  | 51.66
|  | 17515 | PREGO 18 X 27 COMUM - POLIDO | Kg | 11.57 | 0.14 |  | 1.6198
|  | 17740 | ARAME RECOZIDO N. 16 E N. 18 | Kg | 13.35 | 0.07 |  | 0.9345
10001020 | HV.10 - ABRIGO PARA CAVALETE ENTRADA, D=1 1/4", D=1 1/2"OU 2" EM ALVENARIA REVESTIDA | [5 empty] | UN |  | 1348.42
|  | 2013 | CARPINTEIRO (SGSP) | H | 31.21 | 3.04 |  | 94.8927
|  | 2015 | FERREIRO (SGSP) | H | 31.21 | 0.81 |  | 25.2839
|  | 2020 | PEDREIRO (SGSP) | H | 29.59 | 11.76 |  | 348.0667
|  | 2099 | SERVENTE (SGSP) | H | 24.1 | 17.85 |  | 430.2587
|  | 10543 | PEDRA BRITADA NÚMERO 2 | M3 | 145.66 | 0.04 |  | 5.8264
|  | 10608 | CONCRETO FCK=15MPA C/ BRITA 2 | M3 | 415.4 | 0.187 |  | 77.6797
|  | 10636 | ARGAMASSA DE CIMENTO COM AREIA GROSSA 1:6 | M3 | 595.97 | 0.025 |  | 14.8992
|  | 10648 | ARGAMASSA MISTA COM AREIA GROSSA 1:2:8 | M3 | 720.14 | 0.14 |  | 100.8197
|  | 11021 | COMPENSADO RESINADO 12MM COLA BRANCA - CHAPA DE 2,20 X 1,10 M | M2 | 27.9 | 0.44 |  | 12.276
|  | 11046 | PINUS - PONTALETE DE 3" X 3" - BRUTO | M | 7.58 | 4.05 |  | 30.699
|  | 11066 | PINUS - SARRAFO DE 1" X 4" - BRUTO | M | 3.34 | 0.62 |  | 2.0708
|  | 11070 | PINUS - TÁBUA DE 1" X 12" - BRUTA | M | 11.66 | 0.96667 |  | 11.2713
|  | 11520 | AÇO CA-60B - MÉDIA BITOLAS | KG | 7.42 | 8.5 |  | 63.0487
|  | 12580 | TIJOLO MAÇICO DE BARRO COMUM | Un | 0.63 | 199 |  | 125.37
|  | 17515 | PREGO 18 X 27 COMUM - POLIDO | Kg | 11.57 | 0.33 |  | 3.8181
|  | 17740 | ARAME RECOZIDO N. 16 E N. 18 | Kg | 13.35 | 0.16 |  | 2.136
10001095 | PROTEÇÃO ANTICORROSIVA PARA TUBULAÇÃO ENTERRADA | [5 empty] | M |  | 3.46
|  | 2099 | SERVENTE (SGSP) | H | 24.1 | 0.08 |  | 1.9283
|  | 59030 | FITA ISOLANTE ROLO DE 19MM X 20M - COR PRETA | M | 0.51 | 3 |  | 1.53
10001098 | ENVELOPAMENTO DE TUBULAÇÃO ENTERRADA, COM CONCRETO | [5 empty] | M |  | 40.49
|  | 2020 | PEDREIRO (SGSP) | H | 29.59 | 0.23 |  | 6.8074
|  | 2099 | SERVENTE (SGSP) | H | 24.1 | 0.75 |  | 18.078
|  | 10601 | CONCRETO FCK=5MPA C/ BRITA 2 | M3 | 306.02 | 0.051 |  | 15.6068
10001102 | CAVALETE DE ENTRADA QUÁDRUPLO GALVANIZADO - 3/4" | [5 empty] | UN |  | 660.57
|  | 2035 | ENCANADOR (SGSP) | H | 30.75 | 4.51 |  | 138.6944
|  | 2099 | SERVENTE (SGSP) | H | 24.1 | 4.51 |  | 108.7096
|  | 70822 | TUBO DE AÇO GALVANIZADO PARA CONDUÇÃO COM COSTURA NBR 5580L (BS 1387L) - 3/4" | M | 20.55 | 6 |  | 123.3
|  | 74402 | REGISTRO HIDRÁULICO DE BRONZE TIPO GAVETA BRUTO - 3/4" | Un | 57.89 | 5 |  | 289.45
|  | 79639 | FITA DE TEFLON - 1/2" | M | 0.12 | 3.5 |  | 0.42
10001103 | CAVALETE DE ENTRADA SEXTUPLO GALVANIZADO - 3/4" | [5 empty] | UN |  | 936.21
|  | 2035 | ENCANADOR (SGSP) | H | 30.75 | 6.5 |  | 199.8922
|  | 2099 | SERVENTE (SGSP) | H | 24.1 | 6.25 |  | 150.6508
|  | 70822 | TUBO DE AÇO GALVANIZADO PARA CONDUÇÃO COM COSTURA NBR 5580L (BS 1387L) - 3/4" | M | 20.55 | 8.72 |  | 179.196
|  | 74402 | REGISTRO HIDRÁULICO DE BRONZE TIPO GAVETA BRUTO - 3/4" | Un | 57.89 | 7 |  | 405.23
|  | 79639 | FITA DE TEFLON - 1/2" | M | 0.12 | 10.37 |  | 1.2444
10002009 | CAIXA D'ÁGUA DE FIBRA DE VIDRO - 1000 LITROS | [5 empty] | UN |  | 1775.07
|  | 2035 | ENCANADOR (SGSP) | H | 30.75 | 8 |  | 246.0212
|  | 2099 | SERVENTE (SGSP) | H | 24.1 | 8 |  | 192.833
|  | 15516 | PEROBA DO NORTE (CUPIÚBA) - VIGA DE 6 X 16 CM - BRUTA | M | 61.6 | 5 |  | 308
|  | 37509 | FUNDO CROMATO DE ZINCO | L | 47.99 | 0.07 |  | 3.3593
|  | 70802 | FLANGE DE PVC ROSCÁVEL PARA ÁGUA COM SEXTAVADO SEM FUROS - 3/4" | Un | 10.71 | 2 |  | 21.42
|  | 70803 | FLANGE DE PVC ROSCÁVEL PARA ÁGUA COM SEXTAVADO SEM FUROS - 1" | Un | 21.68 | 2 |  | 43.36
|  | 70806 | FLANGE DE PVC ROSCÁVEL PARA ÁGUA COM SEXTAVADO SEM FUROS - 2" | Un | 56.98 | 4 |  | 227.92
|  | 76030 | RESERVATÓRIO CAIXA D'ÁGUA DE FIBRA DE VIDRO - 1000L | Un | 638.49 | 1 |  | 638.49
|  | 79636 | ESTOPA DE JUTA CARDADA (ESTOPA DE SISAL) | Kg | 29.36 | 0.06 |  | 1.7616
|  | 79672 | TORNEIRA DE BÓIA; DE COBRE - 3/4" | Un | 91.9 | 1 |  | 91.9
10002010 | CAIXA D'ÁGUA DE FIBRA DE VIDRO - 1500 LITROS | [5 empty] | UN |  | 2209.6
|  | 2035 | ENCANADOR (SGSP) | H | 30.75 | 8 |  | 246.0212
|  | 2099 | SERVENTE (SGSP) | H | 24.1 | 8 |  | 192.833
|  | 15516 | PEROBA DO NORTE (CUPIÚBA) - VIGA DE 6 X 16 CM - BRUTA | M | 61.6 | 5 |  | 308
|  | 37509 | FUNDO CROMATO DE ZINCO | L | 47.99 | 0.07 |  | 3.3593
|  | 70802 | FLANGE DE PVC ROSCÁVEL PARA ÁGUA COM SEXTAVADO SEM FUROS - 3/4" | Un | 10.71 | 2 |  | 21.42
|  | 70803 | FLANGE DE PVC ROSCÁVEL PARA ÁGUA COM SEXTAVADO SEM FUROS - 1" | Un | 21.68 | 2 |  | 43.36
|  | 70806 | FLANGE DE PVC ROSCÁVEL PARA ÁGUA COM SEXTAVADO SEM FUROS - 2" | Un | 56.98 | 4 |  | 227.92
|  | 76034 | RESERVATÓRIO CAIXA D'ÁGUA DE FIBRA DE VIDRO - 1500L | Un | 1073.02 | 1 |  | 1073.02
|  | 79636 | ESTOPA DE JUTA CARDADA (ESTOPA DE SISAL) | Kg | 29.36 | 0.06 |  | 1.7616
|  | 79672 | TORNEIRA DE BÓIA; DE COBRE - 3/4" | Un | 91.9 | 1 |  | 91.9
10002014 | HD.21 - RESERVATÓRIO DE POLIETILENO 5000 LITROS | [5 empty] | UN |  | 3890.89
|  | 2035 | ENCANADOR (SGSP) | H | 30.75 | 8 |  | 246.0212
|  | 2099 | SERVENTE (SGSP) | H | 24.1 | 8 |  | 192.833
|  | 15516 | PEROBA DO NORTE (CUPIÚBA) - VIGA DE 6 X 16 CM - BRUTA | M | 61.6 | 5 |  | 308
|  | 37509 | FUNDO CROMATO DE ZINCO | L | 47.99 | 0.35 |  | 16.7965
|  | 70802 | FLANGE DE PVC ROSCÁVEL PARA ÁGUA COM SEXTAVADO SEM FUROS - 3/4" | Un | 10.71 | 2 |  | 21.42
|  | 70803 | FLANGE DE PVC ROSCÁVEL PARA ÁGUA COM SEXTAVADO SEM FUROS - 1" | Un | 21.68 | 2 |  | 43.36
|  | 70806 | FLANGE DE PVC ROSCÁVEL PARA ÁGUA COM SEXTAVADO SEM FUROS - 2" | Un | 56.98 | 4 |  | 227.92
|  | 76037 | CAIXA D'ÁGUA DE POLIETILENO 5000 L | Un | 2733.79 | 1 |  | 2733.79
|  | 79636 | ESTOPA DE JUTA CARDADA (ESTOPA DE SISAL) | Kg | 29.36 | 0.3015 |  | 8.852
|  | 79672 | TORNEIRA DE BÓIA; DE COBRE - 3/4" | Un | 91.9 | 1 |  | 91.9
10002015 | HD.21 - RSERVATÓRIO DE POLIETILENO 10.000 LITROS | [5 empty] | UN |  | 6513.29
|  | 2035 | ENCANADOR (SGSP) | H | 30.75 | 8 |  | 246.0212
|  | 2099 | SERVENTE (SGSP) | H | 24.1 | 8 |  | 192.833
|  | 15516 | PEROBA DO NORTE (CUPIÚBA) - VIGA DE 6 X 16 CM - BRUTA | M | 61.6 | 5 |  | 308
|  | 37509 | FUNDO CROMATO DE ZINCO | L | 47.99 | 0.56 |  | 26.8744
|  | 70802 | FLANGE DE PVC ROSCÁVEL PARA ÁGUA COM SEXTAVADO SEM FUROS - 3/4" | Un | 10.71 | 2 |  | 21.42
|  | 70803 | FLANGE DE PVC ROSCÁVEL PARA ÁGUA COM SEXTAVADO SEM FUROS - 1" | Un | 21.68 | 2 |  | 43.36
|  | 70806 | FLANGE DE PVC ROSCÁVEL PARA ÁGUA COM SEXTAVADO SEM FUROS - 2" | Un | 56.98 | 4 |  | 227.92
|  | 76038 | CAIXA D'ÁGUA DE POLIETILENO 10000 L | Un | 5340.87 | 1 |  | 5340.87
|  | 79636 | ESTOPA DE JUTA CARDADA (ESTOPA DE SISAL) | Kg | 29.36 | 0.48 |  | 14.0928
|  | 79672 | TORNEIRA DE BÓIA; DE COBRE - 3/4" | Un | 91.9 | 1 |  | 91.9
10002016 | HD.21 - RESERVATÓRIO DE POLIETILENO 15.000 LITROS | [5 empty] | UN |  | 9443.01
|  | 2035 | ENCANADOR (SGSP) | H | 30.75 | 8 |  | 246.0212
|  | 2099 | SERVENTE (SGSP) | H | 24.1 | 8 |  | 192.833
|  | 15516 | PEROBA DO NORTE (CUPIÚBA) - VIGA DE 6 X 16 CM - BRUTA | M | 61.6 | 5 |  | 308
|  | 37509 | FUNDO CROMATO DE ZINCO | L | 47.99 | 0.91 |  | 43.6709
|  | 70802 | FLANGE DE PVC ROSCÁVEL PARA ÁGUA COM SEXTAVADO SEM FUROS - 3/4" | Un | 10.71 | 2 |  | 21.42
|  | 70803 | FLANGE DE PVC ROSCÁVEL PARA ÁGUA COM SEXTAVADO SEM FUROS - 1" | Un | 21.68 | 2 |  | 43.36
|  | 70806 | FLANGE DE PVC ROSCÁVEL PARA ÁGUA COM SEXTAVADO SEM FUROS - 2" | Un | 56.98 | 4 |  | 227.92
|  | 76039 | CAIXA D'ÁGUA DE POLIETILENO 15000 L | Un | 8252.32 | 1 |  | 8252.32
|  | 79636 | ESTOPA DE JUTA CARDADA (ESTOPA DE SISAL) | Kg | 29.36 | 0.53 |  | 15.5608
|  | 79672 | TORNEIRA DE BÓIA; DE COBRE - 3/4" | Un | 91.9 | 1 |  | 91.9
10002017 | HD.21 - RESERVATÓRIO DE POLIETILENO 310 LITROS | [5 empty] | UN |  | 769.2
|  | 2035 | ENCANADOR (SGSP) | H | 30.75 | 2.64 |  | 81.187
|  | 2099 | SERVENTE (SGSP) | H | 24.1 | 2.64 |  | 63.6349
|  | 15516 | PEROBA DO NORTE (CUPIÚBA) - VIGA DE 6 X 16 CM - BRUTA | M | 61.6 | 3 |  | 184.8
|  | 37509 | FUNDO CROMATO DE ZINCO | L | 47.99 | 0.25 |  | 11.9975
|  | 70802 | FLANGE DE PVC ROSCÁVEL PARA ÁGUA COM SEXTAVADO SEM FUROS - 3/4" | Un | 10.71 | 2 |  | 21.42
|  | 79636 | ESTOPA DE JUTA CARDADA (ESTOPA DE SISAL) | Kg | 29.36 | 0.21 |  | 6.1656
|  | 79672 | TORNEIRA DE BÓIA; DE COBRE - 3/4" | Un | 91.9 | 1 |  | 91.9
|  | 88248 | CAIXA D'ÁGUA DE POLIETILENO COM TAMPA DE ENCAIXAR 310 L | Un | 251.79 | 1 |  | 251.79
|  | 88358 | FLANGE DE PVC ROSCÁVEL PARA ÁGUA COM SEXTAVADO SEM FUROS - 1.1/2" | Un | 28.15 | 2 |  | 56.3
10002018 | HD.21 - RESERVATÓRIO DE POLIETILENO 500 LITROS | [5 empty] | UN |  | 846.1
|  | 2035 | ENCANADOR (SGSP) | H | 30.75 | 3.28 |  | 100.8687
|  | 2099 | SERVENTE (SGSP) | H | 24.1 | 3.01 |  | 72.5534
|  | 15516 | PEROBA DO NORTE (CUPIÚBA) - VIGA DE 6 X 16 CM - BRUTA | M | 61.6 | 3 |  | 184.8
|  | 37509 | FUNDO CROMATO DE ZINCO | L | 47.99 | 0.25 |  | 11.9975
|  | 70802 | FLANGE DE PVC ROSCÁVEL PARA ÁGUA COM SEXTAVADO SEM FUROS - 3/4" | Un | 10.71 | 2 |  | 21.42
|  | 79636 | ESTOPA DE JUTA CARDADA (ESTOPA DE SISAL) | Kg | 29.36 | 0.21 |  | 6.1656
|  | 79672 | TORNEIRA DE BÓIA; DE COBRE - 3/4" | Un | 91.9 | 1 |  | 91.9
|  | 88249 | CAIXA D'ÁGUA DE POLIETILENO COM TAMPA DE ENCAIXAR 500 L | Un | 300.09 | 1 |  | 300.09
|  | 88358 | FLANGE DE PVC ROSCÁVEL PARA ÁGUA COM SEXTAVADO SEM FUROS - 1.1/2" | Un | 28.15 | 2 |  | 56.3
10002019 | HD.21 - RESERVATÓRIO DE POLIETILENO 1.000 LITROS | [5 empty] | UN |  | 1025.35
|  | 2035 | ENCANADOR (SGSP) | H | 30.75 | 3.63 |  | 111.6321
|  | 2099 | SERVENTE (SGSP) | H | 24.1 | 3.84 |  | 92.5598
|  | 15516 | PEROBA DO NORTE (CUPIÚBA) - VIGA DE 6 X 16 CM - BRUTA | M | 61.6 | 3 |  | 184.8
|  | 37509 | FUNDO CROMATO DE ZINCO | L | 47.99 | 0.25 |  | 11.9975
|  | 70802 | FLANGE DE PVC ROSCÁVEL PARA ÁGUA COM SEXTAVADO SEM FUROS - 3/4" | Un | 10.71 | 2 |  | 21.42
|  | 79636 | ESTOPA DE JUTA CARDADA (ESTOPA DE SISAL) | Kg | 29.36 | 0.21 |  | 6.1656
|  | 79672 | TORNEIRA DE BÓIA; DE COBRE - 3/4" | Un | 91.9 | 1 |  | 91.9
|  | 88247 | CAIXA D'ÁGUA DE POLIETILENO COM TAMPA DE ENCAIXAR 1000 L | Un | 448.57 | 1 |  | 448.57
|  | 88358 | FLANGE DE PVC ROSCÁVEL PARA ÁGUA COM SEXTAVADO SEM FUROS - 1.1/2" | Un | 28.15 | 2 |  | 56.3
10002029 | RESERVATÓRIO DE POLIETILENO 2.000 LITROS | [5 empty] | UN |  | 2251.51
|  | 2035 | ENCANADOR (SGSP) | H | 30.75 | 4 |  | 123.0106
|  | 2099 | SERVENTE (SGSP) | H | 24.1 | 4 |  | 96.4165
|  | 15516 | PEROBA DO NORTE (CUPIÚBA) - VIGA DE 6 X 16 CM - BRUTA | M | 61.6 | 5 |  | 308
|  | 37509 | FUNDO CROMATO DE ZINCO | L | 47.99 | 0.25 |  | 11.9975
|  | 70802 | FLANGE DE PVC ROSCÁVEL PARA ÁGUA COM SEXTAVADO SEM FUROS - 3/4" | Un | 10.71 | 2 |  | 21.42
|  | 79636 | ESTOPA DE JUTA CARDADA (ESTOPA DE SISAL) | Kg | 29.36 | 0.21 |  | 6.1656
|  | 79672 | TORNEIRA DE BÓIA; DE COBRE - 3/4" | Un | 91.9 | 1 |  | 91.9
|  | 88250 | CAIXA D'ÁGUA DE POLIETILENO COM TAMPA DE ROSCA 2000 L | Un | 1536.3 | 1 |  | 1536.3
|  | 88358 | FLANGE DE PVC ROSCÁVEL PARA ÁGUA COM SEXTAVADO SEM FUROS - 1.1/2" | Un | 28.15 | 2 |  | 56.3
10002030 | ANÉIS PRÉ-MOLDADOS EM CONCRETO ARMADO P/ RESERVATÓRIO DE ÁGUA D=2,50M | [5 empty] | UN |  | 7095.92
|  | 60183 | ANÉIS PRÉ-MOLD RES. CONCR ARM. 2,50X0,50M – FORN/MONT | Un | 7095.92 | 1 |  | 7095.92
10002031 | RESERVATÓRIO DE POLIETILENO 2.500 LITROS | [5 empty] | UN |  | 3281.22
|  | 2035 | ENCANADOR (SGSP) | H | 30.75 | 6 |  | 184.5159
|  | 2099 | SERVENTE (SGSP) | H | 24.1 | 6 |  | 144.6247
|  | 15516 | PEROBA DO NORTE (CUPIÚBA) - VIGA DE 6 X 16 CM - BRUTA | M | 61.6 | 5 |  | 308
|  | 37509 | FUNDO CROMATO DE ZINCO | L | 47.99 | 0.24502 |  | 11.7583
|  | 70802 | FLANGE DE PVC ROSCÁVEL PARA ÁGUA COM SEXTAVADO SEM FUROS - 3/4" | Un | 10.71 | 2 |  | 21.42
|  | 70803 | FLANGE DE PVC ROSCÁVEL PARA ÁGUA COM SEXTAVADO SEM FUROS - 1" | Un | 21.68 | 2 |  | 43.36
|  | 70806 | FLANGE DE PVC ROSCÁVEL PARA ÁGUA COM SEXTAVADO SEM FUROS - 2" | Un | 56.98 | 4 |  | 227.92
|  | 79636 | ESTOPA DE JUTA CARDADA (ESTOPA DE SISAL) | Kg | 29.36 | 0.2122 |  | 6.2301
|  | 79672 | TORNEIRA DE BÓIA; DE COBRE - 3/4" | Un | 91.9 | 1 |  | 91.9
|  | 88251 | CAIXA D'ÁGUA DE POLIETILENO COM TAMPA DE ROSCA 2500 L | Un | 2241.49 | 1 |  | 2241.49
10002040 | LAJE PRÉ-MOLDADA D=2,50M E=8CM PARA RESERVATÓRIO | [5 empty] | UN |  | 3497.52
|  | 22076 | LAJE PRÉ-MOLD D=2,50M E=8CM P/ RESERV – FORN/MONT | Un | 3497.52 | 1 |  | 3497.52
10002041 | LAJE PRÉ-MOLDADA D=2,50M E=15CM PARA RESERVATÓRIO | [5 empty] | UN |  | 5117.45
|  | 22075 | LAJE PRÉ-MOLD D=2,50M E=15CM P/ RESERV – FORN/MONT | Un | 5117.45 | 1 |  | 5117.45
10002051 | TUBO DE AÇO GALVANIZADO, CLASSE LEVE I (LINHA ÁGUA) - 3/4" | [5 empty] | M |  | 76.87
|  | 2035 | ENCANADOR (SGSP) | H | 30.75 | 0.8 |  | 24.6021
|  | 2099 | SERVENTE (SGSP) | H | 24.1 | 0.8 |  | 19.2833
|  | 70822 | TUBO DE AÇO GALVANIZADO PARA CONDUÇÃO COM COSTURA NBR 5580L (BS 1387L) - 3/4" | M | 20.55 | 1.6 |  | 32.88
|  | 79640 | FITA DE TEFLON - 3/4" | M | 0.18 | 0.56 |  | 0.1008
10002052 | TUBO DE AÇO GALVANIZADO, CLASSE LEVE I (LINHA ÁGUA) - 1" | [5 empty] | M |  | 102.91
|  | 2035 | ENCANADOR (SGSP) | H | 30.75 | 1.1 |  | 33.8279
|  | 2099 | SERVENTE (SGSP) | H | 24.1 | 1.1 |  | 26.5145
|  | 70823 | TUBO DE AÇO GALVANIZADO PARA CONDUÇÃO COM COSTURA NBR 5580L (BS 1387L) - 1" | M | 28.29 | 1.5 |  | 42.435
|  | 79640 | FITA DE TEFLON - 3/4" | M | 0.18 | 0.72 |  | 0.1296
10002054 | TUBO DE AÇO GALVANIZADO, CLASSE LEVE I (LINHA ÁGUA) - 1 1/2" | [5 empty] | M |  | 141.26
|  | 2035 | ENCANADOR (SGSP) | H | 30.75 | 1.4 |  | 43.0537
|  | 2099 | SERVENTE (SGSP) | H | 24.1 | 1.4 |  | 33.7457
|  | 70825 | TUBO DE AÇO GALVANIZADO PARA CONDUÇÃO COM COSTURA NBR 5580L (BS 1387L) - 1.1/2" | M | 45.9 | 1.4 |  | 64.26
|  | 79640 | FITA DE TEFLON - 3/4" | M | 0.18 | 1.13 |  | 0.2034
10002055 | TUBO DE AÇO GALVANIZADO, CLASSE LEVE I (LINHA ÁGUA) - 2" | [5 empty] | M |  | 169.34
|  | 2035 | ENCANADOR (SGSP) | H | 30.75 | 1.6 |  | 49.2042
|  | 2099 | SERVENTE (SGSP) | H | 24.1 | 1.6 |  | 38.5666
|  | 70826 | TUBO DE AÇO GALVANIZADO PARA CONDUÇÃO COM COSTURA NBR 5580L (BS 1387L) - 2" | M | 58.09 | 1.4 |  | 81.326
|  | 79640 | FITA DE TEFLON - 3/4" | M | 0.18 | 1.36 |  | 0.2448
10002061 | TUBO DE PVC RÍGIDO, SOLDÁVEL (LINHA ÁGUA) - 25MM (3/4") | [5 empty] | M |  | 15.83
|  | 2035 | ENCANADOR (SGSP) | H | 30.75 | 0.17 |  | 5.2279
|  | 2099 | SERVENTE (SGSP) | H | 24.1 | 0.17 |  | 4.0977
|  | 37530 | LIXA D'ÁGUA - N. 80 E N. 320 | Un | 1.7 | 0.05 |  | 0.085
|  | 72411 | TUBO PVC RÍGIDO SOLDÁVEL PARA ÁGUA - 25MM | M | 3.83 | 1.6 |  | 6.128
|  | 79630 | COLA PARA PVC | Kg | 72.08 | 0.002 |  | 0.1441
|  | 79659 | SOLUÇÃO LIMPADORA PARA PVC | L | 48.02 | 0.003 |  | 0.144
10002062 | TUBO DE PVC RÍGIDO, SOLDÁVEL (LINHA ÁGUA) - 32MM (1") | [5 empty] | M |  | 24.1
|  | 2035 | ENCANADOR (SGSP) | H | 30.75 | 0.19 |  | 5.843
|  | 2099 | SERVENTE (SGSP) | H | 24.1 | 0.19 |  | 4.5797
|  | 37530 | LIXA D'ÁGUA - N. 80 E N. 320 | Un | 1.7 | 0.06 |  | 0.102
|  | 72412 | TUBO PVC RÍGIDO SOLDÁVEL PARA ÁGUA - 32MM | M | 8.8 | 1.5 |  | 13.2
|  | 79630 | COLA PARA PVC | Kg | 72.08 | 0.0025 |  | 0.1802
|  | 79659 | SOLUÇÃO LIMPADORA PARA PVC | L | 48.02 | 0.004 |  | 0.192
10002064 | TUBO DE PVC RÍGIDO, SOLDÁVEL (LINHA ÁGUA) - 50MM (1 1/2") | [5 empty] | M |  | 45.65
|  | 2035 | ENCANADOR (SGSP) | H | 30.75 | 0.46 |  | 14.1462
|  | 2099 | SERVENTE (SGSP) | H | 24.1 | 0.44 |  | 10.6058
|  | 37530 | LIXA D'ÁGUA - N. 80 E N. 320 | Un | 1.7 | 0.08 |  | 0.136
|  | 72414 | TUBO PVC RÍGIDO SOLDÁVEL PARA ÁGUA - 50MM | M | 14.46 | 1.4 |  | 20.244
|  | 79630 | COLA PARA PVC | Kg | 72.08 | 0.0035 |  | 0.2522
|  | 79659 | SOLUÇÃO LIMPADORA PARA PVC | L | 48.02 | 0.0055 |  | 0.2641
10002065 | TUBO DE PVC RÍGIDO, SOLDÁVEL (LINHA ÁGUA) - 60MM (2") | [5 empty] | M |  | 80.59
|  | 2035 | ENCANADOR (SGSP) | H | 30.75 | 0.7 |  | 21.5268
|  | 2099 | SERVENTE (SGSP) | H | 24.1 | 0.7 |  | 16.8728
|  | 37530 | LIXA D'ÁGUA - N. 80 E N. 320 | Un | 1.7 | 0.09 |  | 0.153
|  | 72415 | TUBO PVC RÍGIDO SOLDÁVEL PARA ÁGUA - 60MM | M | 29.51 | 1.4 |  | 41.314
|  | 79630 | COLA PARA PVC | Kg | 72.08 | 0.006 |  | 0.4324
|  | 79659 | SOLUÇÃO LIMPADORA PARA PVC | L | 48.02 | 0.006 |  | 0.2881
10002081 | REGISTRO DE GAVETA, METAL AMARELO - 3/4" | [5 empty] | UN |  | 73.02
|  | 2035 | ENCANADOR (SGSP) | H | 30.75 | 0.49 |  | 15.0688
|  | 74402 | REGISTRO HIDRÁULICO DE BRONZE TIPO GAVETA BRUTO - 3/4" | Un | 57.89 | 1 |  | 57.89
|  | 79640 | FITA DE TEFLON - 3/4" | M | 0.18 | 0.36 |  | 0.0648
10002082 | REGISTRO DE GAVETA, METAL AMARELO - 1" | [5 empty] | UN |  | 89.42
|  | 2035 | ENCANADOR (SGSP) | H | 30.75 | 0.49 |  | 15.0688
|  | 74403 | REGISTRO HIDRÁULICO DE BRONZE TIPO GAVETA BRUTO - 1 " | Un | 74.26 | 1 |  | 74.26
|  | 79640 | FITA DE TEFLON - 3/4" | M | 0.18 | 0.48 |  | 0.0864
10002084 | REGISTRO DE GAVETA, METAL AMARELO - 1 1/2" | [5 empty] | UN |  | 158.59
|  | 2035 | ENCANADOR (SGSP) | H | 30.75 | 0.85 |  | 26.1397
|  | 2099 | SERVENTE (SGSP) | H | 24.1 | 0.85 |  | 20.4885
|  | 74405 | REGISTRO HIDRÁULICO DE BRONZE TIPO GAVETA BRUTO - 1.1/2" | Un | 111.83 | 1 |  | 111.83
|  | 79640 | FITA DE TEFLON - 3/4" | M | 0.18 | 0.72 |  | 0.1296
10002085 | REGISTRO DE GAVETA, METAL AMARELO - 2" | [5 empty] | UN |  | 198.97
|  | 2035 | ENCANADOR (SGSP) | H | 30.75 | 0.85 |  | 26.1397
|  | 2099 | SERVENTE (SGSP) | H | 24.1 | 0.85 |  | 20.4885
|  | 74406 | REGISTRO HIDRÁULICO DE BRONZE TIPO GAVETA BRUTO - 2" | Un | 152.17 | 1 |  | 152.17
|  | 79640 | FITA DE TEFLON - 3/4" | M | 0.18 | 0.96 |  | 0.1728
10002091 | TORNEIRA DE BÓIA, DE LATÃO - 3/4" | [5 empty] | UN |  | 108.39
|  | 2035 | ENCANADOR (SGSP) | H | 30.75 | 0.3 |  | 9.2257
|  | 2099 | SERVENTE (SGSP) | H | 24.1 | 0.3 |  | 7.2312
|  | 79640 | FITA DE TEFLON - 3/4" | M | 0.18 | 0.18 |  | 0.0324
|  | 79672 | TORNEIRA DE BÓIA; DE COBRE - 3/4" | Un | 91.9 | 1 |  | 91.9
10002092 | TORNEIRA DE BÓIA, DE LATÃO - 1" | [5 empty] | UN |  | 142.91
|  | 2035 | ENCANADOR (SGSP) | H | 30.75 | 0.4 |  | 12.301
|  | 2099 | SERVENTE (SGSP) | H | 24.1 | 0.4 |  | 9.6416
|  | 79640 | FITA DE TEFLON - 3/4" | M | 0.18 | 0.24 |  | 0.0432
|  | 79673 | TORNEIRA DE BÓIA; DE COBRE -1" | Un | 120.92 | 1 |  | 120.92
10002094 | TORNEIRA DE BÓIA, DE LATÃO - 1 1/2" | [5 empty] | UN |  | 274.65
|  | 2035 | ENCANADOR (SGSP) | H | 30.75 | 0.5 |  | 15.3763
|  | 2099 | SERVENTE (SGSP) | H | 24.1 | 0.5 |  | 12.052
|  | 79640 | FITA DE TEFLON - 3/4" | M | 0.18 | 0.36 |  | 0.0648
|  | 79675 | TORNEIRA DE BÓIA; DE COBRE - 1.1/2" | Un | 247.16 | 1 |  | 247.16
10002095 | TORNEIRA DE BÓIA, DE LATÃO - 2" | [5 empty] | UN |  | 350.62
|  | 2035 | ENCANADOR (SGSP) | H | 30.75 | 0.6 |  | 18.4515
|  | 2099 | SERVENTE (SGSP) | H | 24.1 | 0.6 |  | 14.4624
|  | 79640 | FITA DE TEFLON - 3/4" | M | 0.18 | 0.48 |  | 0.0864
|  | 79676 | TORNEIRA DE BÓIA; DE COBRE - 2" | Un | 317.62 | 1 |  | 317.62
10003003 | CONJUNTO MOTOR-BOMBA - ATÉ 1/2HP | [5 empty] | UN |  | 1933.7
|  | 2035 | ENCANADOR (SGSP) | H | 30.75 | 8 |  | 246.0212
|  | 2099 | SERVENTE (SGSP) | H | 24.1 | 8 |  | 192.833
|  | 95021 | CONJUNTO MOTOR BOMBA 1/2 HP OU CV-20MCA-VAZÃO 1M3/H-TRIF. P/ BOMBEAMENTO DE ÁGUA POTÁVEL - TIPO DARKA MOD. CA2 | Un | 1494.85 | 1 |  | 1494.85
10003004 | CONJUNTO MOTOR-BOMBA - ATÉ 3/4HP | [5 empty] | UN |  | 2269.1
|  | 2035 | ENCANADOR (SGSP) | H | 30.75 | 8 |  | 246.0212
|  | 2099 | SERVENTE (SGSP) | H | 24.1 | 8 |  | 192.833
|  | 95022 | CONJUNTO MOTOR BOMBA 3/4 HP OU CV-22,3MCA-VAZÃO 3M3/H-TRIF. P/ BOMBEAMENTO DE ÁGUA POTÁVEL - TIPO DARKA MOD. CA3 | Un | 1830.25 | 1 |  | 1830.25
10003005 | CONJUNTO MOTOR-BOMBA - ATÉ 1HP | [5 empty] | UN |  | 2313.11
|  | 2035 | ENCANADOR (SGSP) | H | 30.75 | 8 |  | 246.0212
|  | 2099 | SERVENTE (SGSP) | H | 24.1 | 8 |  | 192.833
|  | 95023 | CONJUNTO MOTOR BOMBA 1 HP OU CV- 25,3MCA-VAZÃO 3M3/H-TRIF. P/ BOMBEAMENTO DE ÁGUA POTÁVEL - TIPO DARKA MOD. CA4 | Un | 1874.26 | 1 |  | 1874.26
10003006 | CONJUNTO MOTOR-BOMBA - ATÉ 2HP | [5 empty] | UN |  | 2984.12
|  | 2035 | ENCANADOR (SGSP) | H | 30.75 | 8 |  | 246.0212
|  | 2099 | SERVENTE (SGSP) | H | 24.1 | 8 |  | 192.833
|  | 95026 | CONJUNTO MOTOR BOMBA 2 HP OU CV- 33MCA-VAZÃO 6M3/H-TRIF. P/ BOMBEAMENTO DE ÁGUA POTÁVEL - TIPO DARKA MOD. CH6 | Un | 2545.27 | 1 |  | 2545.27
10003007 | CONJUNTO MOTOR-BOMBA - ATÉ 3HP | [5 empty] | UN |  | 3078.96
|  | 2035 | ENCANADOR (SGSP) | H | 30.75 | 8 |  | 246.0212
|  | 2099 | SERVENTE (SGSP) | H | 24.1 | 8 |  | 192.833
|  | 95028 | CONJUNTO MOTOR BOMBA 3 HP OU CV- 36,5MCA-VAZÃO 6M3/H-TRIF. P/ BOMBEAMENTO DE ÁGUA POTÁVEL - TIPO DARKA MOD. CH7 | Un | 2640.11 | 1 |  | 2640.11
10003008 | CONJUNTO MOTOR-BOMBA - ATÉ 4HP | [5 empty] | UN |  | 4156.93
|  | 2035 | ENCANADOR (SGSP) | H | 30.75 | 8 |  | 246.0212
|  | 2099 | SERVENTE (SGSP) | H | 24.1 | 8 |  | 192.833
|  | 95030 | CONJUNTO MOTOR BOMBA 4 HP OU CV- 45MCA -VAZÃO 6M3/H-TRIF. P/ BOMBEAMENTO DE ÁGUA POTÁVEL - TIPO DARKA MOD. CH8 | Un | 3718.08 | 1 |  | 3718.08
10003009 | CONJUNTO MOTOR-BOMBA - ATÉ 5HP | [5 empty] | UN |  | 4907.45
|  | 2035 | ENCANADOR (SGSP) | H | 30.75 | 8 |  | 246.0212
|  | 2099 | SERVENTE (SGSP) | H | 24.1 | 8 |  | 192.833
|  | 95032 | CONJUNTO MOTOR BOMBA 5 HP OU CV- 53MCA -VAZÃO 6M3/H-TRIF. P/ BOMBEAMENTO DE ÁGUA POTÁVEL - TIPO DARKA MOD. CH9 | Un | 4468.6 | 1 |  | 4468.6
10003010 | CONJUNTO MOTOR-BOMBA 80M3/H, 20MCA, 7,5CV, 3500RPM, 220/380V, TRIFÁSICO | [5 empty] | UN |  | 10349.44
|  | 2035 | ENCANADOR (SGSP) | H | 30.75 | 8 |  | 246.0212
|  | 2099 | SERVENTE (SGSP) | H | 24.1 | 10 |  | 241.0413
|  | 95033 | CONJUNTO MOTOR-BOMBA 80M3/H, 20MCA, 7,5CV, 3500 RPM, 220/380V, TRIFÁSICO | Un | 9862.38 | 1 |  | 9862.38
10003011 | CONJUNTO MOTOR-BOMBA 112M3/H, 20MCA, 10CV, 3500RPM, 220/380V, TRIFÁSICO | [5 empty] | UN |  | 9145.41
|  | 2035 | ENCANADOR (SGSP) | H | 30.75 | 8 |  | 246.0212
|  | 2099 | SERVENTE (SGSP) | H | 24.1 | 10 |  | 241.0413
|  | 95034 | CONJUNTO MOTOR BOMBA 112M3/H, 20MCA, 10CV, 3500 RPM, 220/380V, TRIFÁSICO | Un | 8658.35 | 1 |  | 8658.35
10003012 | CONJUNTO MOTOR-BOMBA 160M3/H, 20MCA, 15CV, 1750RPM, 220/380V, TRIFÁSICO | [5 empty] | UN |  | 12859.31
|  | 2035 | ENCANADOR (SGSP) | H | 30.75 | 8 |  | 246.0212
|  | 2099 | SERVENTE (SGSP) | H | 24.1 | 10 |  | 241.0413
|  | 95035 | CONJUNTO MOTOR BOMBA 160M3/H, 20MCA, 15CV, 1750 RPM, 220/380V, TRIFÁSICO | Un | 12372.25 | 1 |  | 12372.25
10003013 | CONJUNTO MOTOR-BOMBA 240M3/H, 20MCA, 20CV, 1750RPM, 220/380V, TRIFÁSICO | [5 empty] | UN |  | 17613.77
|  | 2035 | ENCANADOR (SGSP) | H | 30.75 | 8 |  | 246.0212
|  | 2099 | SERVENTE (SGSP) | H | 24.1 | 10 |  | 241.0413
|  | 95036 | CONJUNTO MOTOR BOMBA 240M3/H, 20MCA, 20CV, 1750 RPM, 220/380V, TRIFÁSICO | Un | 17126.71 | 1 |  | 17126.71
10003014 | CONJUNTO MOTOR-BOMBA 270M3/H, 20MCA, 25CV, 1750RPM, 220/380V, TRIFÁSICO | [5 empty] | UN |  | 23253.84
|  | 2035 | ENCANADOR (SGSP) | H | 30.75 | 8 |  | 246.0212
|  | 2099 | SERVENTE (SGSP) | H | 24.1 | 10 |  | 241.0413
|  | 95037 | CONJUNTO MOTOR BOMBA 270M3/H, 20MCA, 25CV, 1750 RPM, 220/380V, TRIFÁSICO | Un | 22766.78 | 1 |  | 22766.78
10003042 | TUBO DE AÇO-CARBONO GALVANIZADO, CL.MÉDIA (DIN2440) - 1" (RECALQUE) | [5 empty] | M |  | 114.59
|  | 2035 | ENCANADOR (SGSP) | H | 30.75 | 1.1 |  | 33.8279
|  | 2099 | SERVENTE (SGSP) | H | 24.1 | 1.1 |  | 26.5145
|  | 70403 | TUBO DE AÇO GALVANIZADO PARA CONDUÇÃO COM COSTURA NBR 5580M (DIN 2440) - 1" | M | 36.08 | 1.5 |  | 54.12
|  | 79640 | FITA DE TEFLON - 3/4" | M | 0.18 | 0.72 |  | 0.1296
10003044 | TUBO DE AÇO-CARBONO GALVANIZADO, CL.MÉDIA (DIN2440) - 1 1/2" (SUCÇÃO) | [5 empty] | M |  | 159.21
|  | 2035 | ENCANADOR (SGSP) | H | 30.75 | 1.4 |  | 43.0537
|  | 2099 | SERVENTE (SGSP) | H | 24.1 | 1.4 |  | 33.7457
|  | 70405 | TUBO DE AÇO GALVANIZADO PARA CONDUÇÃO COM COSTURA NBR 5580M (DIN 2440) - 1.1/2" | M | 58.72 | 1.4 |  | 82.208
|  | 79640 | FITA DE TEFLON - 3/4" | M | 0.18 | 1.13 |  | 0.2034
10003052 | REGISTRO DE GAVETA, METAL AMARELO - 1" | [5 empty] | UN |  | 89.42
|  | 2035 | ENCANADOR (SGSP) | H | 30.75 | 0.49 |  | 15.0688
|  | 74403 | REGISTRO HIDRÁULICO DE BRONZE TIPO GAVETA BRUTO - 1 " | Un | 74.26 | 1 |  | 74.26
|  | 79640 | FITA DE TEFLON - 3/4" | M | 0.18 | 0.48 |  | 0.0864
10003054 | REGISTRO DE GAVETA, METAL AMARELO - 1 1/2" | [5 empty] | UN |  | 158.59
|  | 2035 | ENCANADOR (SGSP) | H | 30.75 | 0.85 |  | 26.1397
|  | 2099 | SERVENTE (SGSP) | H | 24.1 | 0.85 |  | 20.4885
|  | 74405 | REGISTRO HIDRÁULICO DE BRONZE TIPO GAVETA BRUTO - 1.1/2" | Un | 111.83 | 1 |  | 111.83
|  | 79640 | FITA DE TEFLON - 3/4" | M | 0.18 | 0.72 |  | 0.1296
10003062 | VÁLVULA DE RETENÇÃO HORIZONTAL - 1" | [5 empty] | UN |  | 155.15
|  | 2035 | ENCANADOR (SGSP) | H | 30.75 | 0.49 |  | 15.0688
|  | 74863 | VÁLVULA RETENÇÃO HORIZONTAL - 1" | Un | 139.87 | 1 |  | 139.87
|  | 79640 | FITA DE TEFLON - 3/4" | M | 0.18 | 1.2 |  | 0.216
10003064 | VÁLVULA DE RETENÇÃO HORIZONTAL - 1 1/2" | [5 empty] | UN |  | 277.29
|  | 2035 | ENCANADOR (SGSP) | H | 30.75 | 0.85 |  | 26.1397
|  | 2099 | SERVENTE (SGSP) | H | 24.1 | 0.85 |  | 20.4885
|  | 74865 | VÁLVULA RETENÇÃO HORIZONTAL - 1.1/2" | Un | 230.32 | 1 |  | 230.32
|  | 79640 | FITA DE TEFLON - 3/4" | M | 0.18 | 1.88 |  | 0.3384
10003065 | VÁLVULA DE RETENÇÃO HORIZONTAL - 2" | [5 empty] | UN |  | 380.88
|  | 2035 | ENCANADOR (SGSP) | H | 30.75 | 0.85 |  | 26.1397
|  | 2099 | SERVENTE (SGSP) | H | 24.1 | 0.85 |  | 20.4885
|  | 74866 | VÁLVULA RETENÇÃO HORIZONTAL - 2" | Un | 333.84 | 1 |  | 333.84
|  | 79640 | FITA DE TEFLON - 3/4" | M | 0.18 | 2.26 |  | 0.4068
10003066 | VÁLVULA DE RETENÇÃO HORIZONTAL - 2 1/2" | [5 empty] | UN |  | 650.04
|  | 2035 | ENCANADOR (SGSP) | H | 30.75 | 1.15 |  | 35.3655
|  | 2099 | SERVENTE (SGSP) | H | 24.1 | 1.15 |  | 27.7197
|  | 74867 | VÁLVULA RETENÇÃO HORIZONTAL - 2.1/2" | Un | 586.45 | 1 |  | 586.45
|  | 79640 | FITA DE TEFLON - 3/4" | M | 0.18 | 2.82 |  | 0.5076
10003067 | VÁLVULA DE RETENÇÃO HORIZONTAL - 3" | [5 empty] | UN |  | 773.71
|  | 2035 | ENCANADOR (SGSP) | H | 30.75 | 1.15 |  | 35.3655
|  | 2099 | SERVENTE (SGSP) | H | 24.1 | 1.15 |  | 27.7197
|  | 74868 | VÁLVULA RETENÇÃO HORIZONTAL - 3" | Un | 710.05 | 1 |  | 710.05
|  | 79640 | FITA DE TEFLON - 3/4" | M | 0.18 | 3.2 |  | 0.576
10003068 | VÁLVULA DE RETENÇÃO HORIZONTAL - 4" | [5 empty] | UN |  | 1304.04
|  | 2035 | ENCANADOR (SGSP) | H | 30.75 | 1.48 |  | 45.5139
|  | 2099 | SERVENTE (SGSP) | H | 24.1 | 1.48 |  | 35.6741
|  | 74870 | VÁLVULA RETENÇÃO HORIZONTAL - 4" | Un | 1222.11 | 1 |  | 1222.11
|  | 79640 | FITA DE TEFLON - 3/4" | M | 0.18 | 4.14 |  | 0.7452
10003072 | VÁLVULA DE RETENÇÃO VERTICAL - 1" | [5 empty] | UN |  | 99.69
|  | 2035 | ENCANADOR (SGSP) | H | 30.75 | 0.49 |  | 15.0688
|  | 74883 | VÁLVULA RETENÇÃO VERTICAL - 1" | Un | 84.41 | 1 |  | 84.41
|  | 79640 | FITA DE TEFLON - 3/4" | M | 0.18 | 1.2 |  | 0.216
10003073 | VÁLVULA DE RETENÇÃO VERTICAL - 1 1/4" | [5 empty] | UN |  | 189.84
|  | 2035 | ENCANADOR (SGSP) | H | 30.75 | 0.85 |  | 26.1397
|  | 2099 | SERVENTE (SGSP) | H | 24.1 | 0.85 |  | 20.4885
|  | 74884 | VÁLVULA RETENÇÃO VERTICAL - 1.1/4" | Un | 142.94 | 1 |  | 142.94
|  | 79640 | FITA DE TEFLON - 3/4" | M | 0.18 | 1.5 |  | 0.27
10003074 | VÁLVULA DE RETENÇÃO VERTICAL - 1 1/2" | [5 empty] | UN |  | 205.12
|  | 2035 | ENCANADOR (SGSP) | H | 30.75 | 0.85 |  | 26.1397
|  | 2099 | SERVENTE (SGSP) | H | 24.1 | 0.85 |  | 20.4885
|  | 74885 | VÁLVULA RETENÇÃO VERTICAL - 1.1/2" | Un | 158.15 | 1 |  | 158.15
|  | 79640 | FITA DE TEFLON - 3/4" | M | 0.18 | 1.88 |  | 0.3384
10003075 | VÁLVULA DE RETENÇÃO VERTICAL - 2" | [5 empty] | UN |  | 270.67
|  | 2035 | ENCANADOR (SGSP) | H | 30.75 | 0.85 |  | 26.1397
|  | 2099 | SERVENTE (SGSP) | H | 24.1 | 0.85 |  | 20.4885
|  | 74886 | VÁLVULA RETENÇÃO VERTICAL - 2" | Un | 223.63 | 1 |  | 223.63
|  | 79640 | FITA DE TEFLON - 3/4" | M | 0.18 | 2.26 |  | 0.4068
10003076 | VÁLVULA DE RETENÇÃO VERTICAL - 2 1/2" | [5 empty] | UN |  | 456.15
|  | 2035 | ENCANADOR (SGSP) | H | 30.75 | 1.15 |  | 35.3655
|  | 2099 | SERVENTE (SGSP) | H | 24.1 | 1.15 |  | 27.7197
|  | 74887 | VÁLVULA RETENÇÃO VERTICAL - 2.1/2" | Un | 392.56 | 1 |  | 392.56
|  | 79640 | FITA DE TEFLON - 3/4" | M | 0.18 | 2.82 |  | 0.5076
10003077 | VÁLVULA DE RETENÇÃO VERTICAL - 3" | [5 empty] | UN |  | 596.3
|  | 2035 | ENCANADOR (SGSP) | H | 30.75 | 1.15 |  | 35.3655
|  | 2099 | SERVENTE (SGSP) | H | 24.1 | 1.15 |  | 27.7197
|  | 74888 | VÁLVULA RETENÇÃO VERTICAL - 3" | Un | 532.64 | 1 |  | 532.64
|  | 79640 | FITA DE TEFLON - 3/4" | M | 0.18 | 3.2 |  | 0.576
10003078 | VÁLVULA DE RETENÇÃO VERTICAL - 4" | [5 empty] | UN |  | 1013.6
|  | 2035 | ENCANADOR (SGSP) | H | 30.75 | 1.48 |  | 45.5139
|  | 2099 | SERVENTE (SGSP) | H | 24.1 | 1.48 |  | 35.6741
|  | 74890 | VÁLVULA RETENÇÃO VERTICAL - 4" | Un | 931.67 | 1 |  | 931.67
|  | 79640 | FITA DE TEFLON - 3/4" | M | 0.18 | 4.14 |  | 0.7452
10004002 | TUBO DE AÇO GALVANIZADO, CLASSE LEVE I (LINHA ÁGUA) - 3/4" | [5 empty] | M |  | 76.87
|  | 2035 | ENCANADOR (SGSP) | H | 30.75 | 0.8 |  | 24.6021
|  | 2099 | SERVENTE (SGSP) | H | 24.1 | 0.8 |  | 19.2833
|  | 70822 | TUBO DE AÇO GALVANIZADO PARA CONDUÇÃO COM COSTURA NBR 5580L (BS 1387L) - 3/4" | M | 20.55 | 1.6 |  | 32.88
|  | 79640 | FITA DE TEFLON - 3/4" | M | 0.18 | 0.56 |  | 0.1008
10004003 | TUBO DE AÇO GALVANIZADO, CLASSE LEVE I (LINHA ÁGUA) - 1" | [5 empty] | M |  | 102.91
|  | 2035 | ENCANADOR (SGSP) | H | 30.75 | 1.1 |  | 33.8279
|  | 2099 | SERVENTE (SGSP) | H | 24.1 | 1.1 |  | 26.5145
|  | 70823 | TUBO DE AÇO GALVANIZADO PARA CONDUÇÃO COM COSTURA NBR 5580L (BS 1387L) - 1" | M | 28.29 | 1.5 |  | 42.435
|  | 79640 | FITA DE TEFLON - 3/4" | M | 0.18 | 0.72 |  | 0.1296
10004004 | TUBO DE AÇO GALVANIZADO, CLASSE LEVE I (LINHA ÁGUA) - 1 1/4" | [5 empty] | M |  | 120.31
|  | 2035 | ENCANADOR (SGSP) | H | 30.75 | 1.2 |  | 36.9031
|  | 2099 | SERVENTE (SGSP) | H | 24.1 | 1.2 |  | 28.9249
|  | 70824 | TUBO DE AÇO GALVANIZADO PARA CONDUÇÃO COM COSTURA NBR 5580L (BS 1387L) - 1.1/ 4" | M | 36.21 | 1.5 |  | 54.315
|  | 79640 | FITA DE TEFLON - 3/4" | M | 0.18 | 0.9 |  | 0.162
10004005 | TUBO DE AÇO GALVANIZADO, CLASSE LEVE I (LINHA ÁGUA) - 1 1/2" | [5 empty] | M |  | 141.26
|  | 2035 | ENCANADOR (SGSP) | H | 30.75 | 1.4 |  | 43.0537
|  | 2099 | SERVENTE (SGSP) | H | 24.1 | 1.4 |  | 33.7457
|  | 70825 | TUBO DE AÇO GALVANIZADO PARA CONDUÇÃO COM COSTURA NBR 5580L (BS 1387L) - 1.1/2" | M | 45.9 | 1.4 |  | 64.26
|  | 79640 | FITA DE TEFLON - 3/4" | M | 0.18 | 1.13 |  | 0.2034
10004006 | TUBO DE AÇO GALVANIZADO, CLASSE LEVE I (LINHA ÁGUA) - 2" | [5 empty] | M |  | 169.34
|  | 2035 | ENCANADOR (SGSP) | H | 30.75 | 1.6 |  | 49.2042
|  | 2099 | SERVENTE (SGSP) | H | 24.1 | 1.6 |  | 38.5666
|  | 70826 | TUBO DE AÇO GALVANIZADO PARA CONDUÇÃO COM COSTURA NBR 5580L (BS 1387L) - 2" | M | 58.09 | 1.4 |  | 81.326
|  | 79640 | FITA DE TEFLON - 3/4" | M | 0.18 | 1.36 |  | 0.2448
10004007 | TUBO DE AÇO GALVANIZADO, CLASSE LEVE I (LINHA ÁGUA) - 2 1/2" | [5 empty] | M |  | 213.48
|  | 2035 | ENCANADOR (SGSP) | H | 30.75 | 1.8 |  | 55.3547
|  | 2099 | SERVENTE (SGSP) | H | 24.1 | 1.8 |  | 43.3874
|  | 70827 | TUBO DE AÇO GALVANIZADO PARA CONDUÇÃO COM COSTURA NBR 5580L (BS 1387L) - 2.1/2" | M | 81.59 | 1.4 |  | 114.226
|  | 79641 | FITA DE TEFLON - 1" | M | 0.3 | 1.69 |  | 0.507
10004008 | TUBO DE AÇO GALVANIZADO, CLASSE LEVE I (LINHA ÁGUA) - 3" | [5 empty] | M |  | 235.15
|  | 2035 | ENCANADOR (SGSP) | H | 30.75 | 2 |  | 61.5053
|  | 2099 | SERVENTE (SGSP) | H | 24.1 | 2 |  | 48.2082
|  | 70828 | TUBO DE AÇO GALVANIZADO PARA CONDUÇÃO COM COSTURA NBR 5580L (BS 1387L) - 3" | M | 96.05 | 1.3 |  | 124.865
|  | 79641 | FITA DE TEFLON - 1" | M | 0.3 | 1.92 |  | 0.576
10004009 | TUBO DE AÇO GALVANIZADO, CLASSE LEVE I (LINHA ÁGUA) - 4" | [5 empty] | M |  | 307.04
|  | 2035 | ENCANADOR (SGSP) | H | 30.75 | 2.25 |  | 69.1934
|  | 2099 | SERVENTE (SGSP) | H | 24.1 | 2.25 |  | 54.2342
|  | 70830 | TUBO DE AÇO GALVANIZADO PARA CONDUÇÃO COM COSTURA NBR 5580L (BS 1387L) - 4" | M | 140.67 | 1.3 |  | 182.871
|  | 79641 | FITA DE TEFLON - 1" | M | 0.3 | 2.48 |  | 0.744
10004062 | TUBO DE PVC RÍGIDO, SOLDÁVEL (LINHA ÁGUA) - 25MM (3/4") | [5 empty] | M |  | 28.44
|  | 2035 | ENCANADOR (SGSP) | H | 30.75 | 0.4 |  | 12.301
|  | 2099 | SERVENTE (SGSP) | H | 24.1 | 0.4 |  | 9.6416
|  | 37530 | LIXA D'ÁGUA - N. 80 E N. 320 | Un | 1.7 | 0.05 |  | 0.085
|  | 72411 | TUBO PVC RÍGIDO SOLDÁVEL PARA ÁGUA - 25MM | M | 3.83 | 1.6 |  | 6.128
|  | 79630 | COLA PARA PVC | Kg | 72.08 | 0.002 |  | 0.1441
|  | 79659 | SOLUÇÃO LIMPADORA PARA PVC | L | 48.02 | 0.003 |  | 0.144
10004063 | TUBO DE PVC RÍGIDO, SOLDÁVEL (LINHA ÁGUA) - 32MM (1") | [5 empty] | M |  | 24.1
|  | 2035 | ENCANADOR (SGSP) | H | 30.75 | 0.19 |  | 5.843
|  | 2099 | SERVENTE (SGSP) | H | 24.1 | 0.19 |  | 4.5797
|  | 37530 | LIXA D'ÁGUA - N. 80 E N. 320 | Un | 1.7 | 0.06 |  | 0.102
|  | 72412 | TUBO PVC RÍGIDO SOLDÁVEL PARA ÁGUA - 32MM | M | 8.8 | 1.5 |  | 13.2
|  | 79630 | COLA PARA PVC | Kg | 72.08 | 0.0025 |  | 0.1802
|  | 79659 | SOLUÇÃO LIMPADORA PARA PVC | L | 48.02 | 0.004 |  | 0.192
10004064 | TUBO DE PVC RÍGIDO, SOLDÁVEL (LINHA ÁGUA) - 40MM (1 1/4") | [5 empty] | M |  | 49.87
|  | 2035 | ENCANADOR (SGSP) | H | 30.75 | 0.5 |  | 15.3763
|  | 2099 | SERVENTE (SGSP) | H | 24.1 | 0.5 |  | 12.052
|  | 37530 | LIXA D'ÁGUA - N. 80 E N. 320 | Un | 1.7 | 0.07 |  | 0.119
|  | 72413 | TUBO PVC RÍGIDO SOLDÁVEL PARA ÁGUA - 40MM | M | 14.58 | 1.5 |  | 21.87
|  | 79630 | COLA PARA PVC | Kg | 72.08 | 0.003 |  | 0.2162
|  | 79659 | SOLUÇÃO LIMPADORA PARA PVC | L | 48.02 | 0.005 |  | 0.2401
10004065 | TUBO DE PVC RÍGIDO, SOLDÁVEL (LINHA ÁGUA) - 50MM (1 1/2") | [5 empty] | M |  | 45.65
|  | 2035 | ENCANADOR (SGSP) | H | 30.75 | 0.46 |  | 14.1462
|  | 2099 | SERVENTE (SGSP) | H | 24.1 | 0.44 |  | 10.6058
|  | 37530 | LIXA D'ÁGUA - N. 80 E N. 320 | Un | 1.7 | 0.08 |  | 0.136
|  | 72414 | TUBO PVC RÍGIDO SOLDÁVEL PARA ÁGUA - 50MM | M | 14.46 | 1.4 |  | 20.244
|  | 79630 | COLA PARA PVC | Kg | 72.08 | 0.0035 |  | 0.2522
|  | 79659 | SOLUÇÃO LIMPADORA PARA PVC | L | 48.02 | 0.0055 |  | 0.2641
10004066 | TUBO DE PVC RÍGIDO, SOLDÁVEL (LINHA ÁGUA) - 60MM (2") | [5 empty] | M |  | 80.59
|  | 2035 | ENCANADOR (SGSP) | H | 30.75 | 0.7 |  | 21.5268
|  | 2099 | SERVENTE (SGSP) | H | 24.1 | 0.7 |  | 16.8728
|  | 37530 | LIXA D'ÁGUA - N. 80 E N. 320 | Un | 1.7 | 0.09 |  | 0.153
|  | 72415 | TUBO PVC RÍGIDO SOLDÁVEL PARA ÁGUA - 60MM | M | 29.51 | 1.4 |  | 41.314
|  | 79630 | COLA PARA PVC | Kg | 72.08 | 0.006 |  | 0.4324
|  | 79659 | SOLUÇÃO LIMPADORA PARA PVC | L | 48.02 | 0.006 |  | 0.2881
10004067 | TUBO DE PVC RÍGIDO, SOLDÁVEL (LINHA ÁGUA) - 75MM (2 1/2") | [5 empty] | M |  | 112.24
|  | 2035 | ENCANADOR (SGSP) | H | 30.75 | 0.9 |  | 27.6773
|  | 2099 | SERVENTE (SGSP) | H | 24.1 | 0.9 |  | 21.6937
|  | 37530 | LIXA D'ÁGUA - N. 80 E N. 320 | Un | 1.7 | 0.1 |  | 0.17
|  | 72416 | TUBO PVC RÍGIDO SOLDÁVEL PARA ÁGUA - 75MM | M | 44.16 | 1.4 |  | 61.824
|  | 79630 | COLA PARA PVC | Kg | 72.08 | 0.0075 |  | 0.5406
|  | 79659 | SOLUÇÃO LIMPADORA PARA PVC | L | 48.02 | 0.007 |  | 0.3361
10004068 | TUBO DE PVC RÍGIDO, SOLDÁVEL (LINHA ÁGUA) - 85MM (3") | [5 empty] | M |  | 88.35
|  | 2035 | ENCANADOR (SGSP) | H | 30.75 | 0.22 |  | 6.7655
|  | 2099 | SERVENTE (SGSP) | H | 24.1 | 0.22 |  | 5.3029
|  | 37530 | LIXA D'ÁGUA - N. 80 E N. 320 | Un | 1.7 | 0.11 |  | 0.187
|  | 72417 | TUBO PVC RÍGIDO SOLDÁVEL PARA ÁGUA - 85MM | M | 57.65 | 1.3 |  | 74.945
|  | 79630 | COLA PARA PVC | Kg | 72.08 | 0.01 |  | 0.7208
|  | 79659 | SOLUÇÃO LIMPADORA PARA PVC | L | 48.02 | 0.009 |  | 0.4321
10004069 | TUBO DE PVC RÍGIDO, SOLDÁVEL (LINHA ÁGUA) - 110MM (4") | [5 empty] | M |  | 180.8
|  | 2035 | ENCANADOR (SGSP) | H | 30.75 | 1.1 |  | 33.8279
|  | 2099 | SERVENTE (SGSP) | H | 24.1 | 1.1 |  | 26.5145
|  | 37530 | LIXA D'ÁGUA - N. 80 E N. 320 | Un | 1.7 | 0.12 |  | 0.204
|  | 72418 | TUBO PVC RÍGIDO SOLDÁVEL PARA ÁGUA - 110MM | M | 90.84 | 1.3 |  | 118.092
|  | 79630 | COLA PARA PVC | Kg | 72.08 | 0.018 |  | 1.2974
|  | 79659 | SOLUÇÃO LIMPADORA PARA PVC | L | 48.02 | 0.018 |  | 0.8643
10004080 | TUBO DE PVC PBA, CLASSE 15, COM ANEL - 50MM | [5 empty] | M |  | 59.7
|  | 2035 | ENCANADOR (SGSP) | H | 30.75 | 0.46 |  | 14.1462
|  | 2099 | SERVENTE (SGSP) | H | 24.1 | 0.44 |  | 10.6058
|  | 84096 | PASTA LUBRIFICANTE PARA TUBOS E CONEXÕES COM JUNTA ELÁSTICA (USO EM PVC, AÇO, POLIETILENO E OUTROS) | Kg | 19.07 | 0.0055 |  | 0.1048
|  | 88403 | TUBO DE PVC RÍGIDO PBA, CLASSE 15, COM ANEL - 50MM | M | 26.8 | 1.3 |  | 34.84
10004081 | TUBO DE PVC PBA, CLASSE 15, COM ANEL - 75MM | [5 empty] | UN |  | 75.41
|  | 2035 | ENCANADOR (SGSP) | H | 30.75 | 0.22 |  | 6.7655
|  | 2099 | SERVENTE (SGSP) | H | 24.1 | 0.22 |  | 5.3029
|  | 84096 | PASTA LUBRIFICANTE PARA TUBOS E CONEXÕES COM JUNTA ELÁSTICA (USO EM PVC, AÇO, POLIETILENO E OUTROS) | Kg | 19.07 | 0.009 |  | 0.1716
|  | 88404 | TUBO DE PVC RÍGIDO PBA, CLASSE 15, COM ANEL - 75MM | M | 48.59 | 1.3 |  | 63.167
10004082 | TUBO DE PVC PBA, CLASSE 15, COM ANEL - 100MM | [5 empty] | M |  | 129.05
|  | 2035 | ENCANADOR (SGSP) | H | 30.75 | 0.22 |  | 6.7655
|  | 2099 | SERVENTE (SGSP) | H | 24.1 | 0.22 |  | 5.3029
|  | 84096 | PASTA LUBRIFICANTE PARA TUBOS E CONEXÕES COM JUNTA ELÁSTICA (USO EM PVC, AÇO, POLIETILENO E OUTROS) | Kg | 19.07 | 0.009 |  | 0.1716
|  | 88405 | TUBO DE PVC RÍGIDO PBA, CLASSE 15, COM ANEL - 100MM | M | 89.85 | 1.3 |  | 116.805
10004083 | TUBO DE PVC PBA, CLASSE 20, COM ANEL - 50MM | [5 empty] | M |  | 61.74
|  | 2035 | ENCANADOR (SGSP) | H | 30.75 | 0.46 |  | 14.1462
|  | 2099 | SERVENTE (SGSP) | H | 24.1 | 0.44 |  | 10.6058
|  | 84096 | PASTA LUBRIFICANTE PARA TUBOS E CONEXÕES COM JUNTA ELÁSTICA (USO EM PVC, AÇO, POLIETILENO E OUTROS) | Kg | 19.07 | 0.0055 |  | 0.1048
|  | 88406 | TUBO DE PVC RÍGIDO PBA, CLASSE 20, COM ANEL - 50MM | M | 28.37 | 1.3 |  | 36.881
10004084 | TUBO DE PVC PBA, CLASSE 20, COM ANEL - 75MM | [5 empty] | M |  | 82.05
|  | 2035 | ENCANADOR (SGSP) | H | 30.75 | 0.22 |  | 6.7655
|  | 2099 | SERVENTE (SGSP) | H | 24.1 | 0.22 |  | 5.3029
|  | 84096 | PASTA LUBRIFICANTE PARA TUBOS E CONEXÕES COM JUNTA ELÁSTICA (USO EM PVC, AÇO, POLIETILENO E OUTROS) | Kg | 19.07 | 0.009 |  | 0.1716
|  | 88407 | TUBO DE PVC RÍGIDO PBA, CLASSE 20, COM ANEL - 75MM | M | 53.7 | 1.3 |  | 69.81
10004085 | TUBO DE PVC PBA, CLASSE 20, COM ANEL - 100MM | [5 empty] | M |  | 183.98
|  | 2035 | ENCANADOR (SGSP) | H | 30.75 | 0.22 |  | 6.7655
|  | 2099 | SERVENTE (SGSP) | H | 24.1 | 0.22 |  | 5.3029
|  | 84096 | PASTA LUBRIFICANTE PARA TUBOS E CONEXÕES COM JUNTA ELÁSTICA (USO EM PVC, AÇO, POLIETILENO E OUTROS) | Kg | 19.07 | 0.009 |  | 0.1716
|  | 88408 | TUBO DE PVC RÍGIDO PBA, CLASSE 20, COM ANEL - 100MM | M | 132.11 | 1.3 |  | 171.743
10004098 | ENVELOPAMENTO DE TUBULAÇÃO ENTERRADA, COM CONCRETO | [5 empty] | M |  | 40.49
|  | 2020 | PEDREIRO (SGSP) | H | 29.59 | 0.23 |  | 6.8074
|  | 2099 | SERVENTE (SGSP) | H | 24.1 | 0.75 |  | 18.078
|  | 10601 | CONCRETO FCK=5MPA C/ BRITA 2 | M3 | 306.02 | 0.051 |  | 15.6068
10005002 | REGISTRO DE GAVETA, METAL AMARELO - 3/4" | [5 empty] | UN |  | 73.02
|  | 2035 | ENCANADOR (SGSP) | H | 30.75 | 0.49 |  | 15.0688
|  | 74402 | REGISTRO HIDRÁULICO DE BRONZE TIPO GAVETA BRUTO - 3/4" | Un | 57.89 | 1 |  | 57.89
|  | 79640 | FITA DE TEFLON - 3/4" | M | 0.18 | 0.36 |  | 0.0648
10005003 | REGISTRO DE GAVETA, METAL AMARELO - 1" | [5 empty] | UN |  | 89.42
|  | 2035 | ENCANADOR (SGSP) | H | 30.75 | 0.49 |  | 15.0688
|  | 74403 | REGISTRO HIDRÁULICO DE BRONZE TIPO GAVETA BRUTO - 1 " | Un | 74.26 | 1 |  | 74.26
|  | 79640 | FITA DE TEFLON - 3/4" | M | 0.18 | 0.48 |  | 0.0864
10005004 | REGISTRO DE GAVETA, METAL AMARELO - 1 1/4" | [5 empty] | UN |  | 137.04
|  | 2035 | ENCANADOR (SGSP) | H | 30.75 | 0.85 |  | 26.1397
|  | 2099 | SERVENTE (SGSP) | H | 24.1 | 0.85 |  | 20.4885
|  | 74404 | REGISTRO HIDRÁULICO DE BRONZE TIPO GAVETA BRUTO - 1.1/4" | Un | 90.3 | 1 |  | 90.3
|  | 79640 | FITA DE TEFLON - 3/4" | M | 0.18 | 0.6 |  | 0.108
10005005 | REGISTRO DE GAVETA, METAL AMARELO - 1 1/2" | [5 empty] | UN |  | 158.59
|  | 2035 | ENCANADOR (SGSP) | H | 30.75 | 0.85 |  | 26.1397
|  | 2099 | SERVENTE (SGSP) | H | 24.1 | 0.85 |  | 20.4885
|  | 74405 | REGISTRO HIDRÁULICO DE BRONZE TIPO GAVETA BRUTO - 1.1/2" | Un | 111.83 | 1 |  | 111.83
|  | 79640 | FITA DE TEFLON - 3/4" | M | 0.18 | 0.72 |  | 0.1296
10005006 | REGISTRO DE GAVETA, METAL AMARELO - 2" | [5 empty] | UN |  | 198.97
|  | 2035 | ENCANADOR (SGSP) | H | 30.75 | 0.85 |  | 26.1397
|  | 2099 | SERVENTE (SGSP) | H | 24.1 | 0.85 |  | 20.4885
|  | 74406 | REGISTRO HIDRÁULICO DE BRONZE TIPO GAVETA BRUTO - 2" | Un | 152.17 | 1 |  | 152.17
|  | 79640 | FITA DE TEFLON - 3/4" | M | 0.18 | 0.96 |  | 0.1728
10005007 | REGISTRO DE GAVETA, METAL AMARELO - 2 1/2" | [5 empty] | UN |  | 432.44
|  | 2035 | ENCANADOR (SGSP) | H | 30.75 | 1.15 |  | 35.3655
|  | 2099 | SERVENTE (SGSP) | H | 24.1 | 1.15 |  | 27.7197
|  | 74407 | REGISTRO HIDRÁULICO DE BRONZE TIPO GAVETA BRUTO - 2.1/2" | Un | 368.99 | 1 |  | 368.99
|  | 79641 | FITA DE TEFLON - 1" | M | 0.3 | 1.2 |  | 0.36
10005008 | REGISTRO DE GAVETA, METAL AMARELO - 3" | [5 empty] | UN |  | 682.92
|  | 2035 | ENCANADOR (SGSP) | H | 30.75 | 1.15 |  | 35.3655
|  | 2099 | SERVENTE (SGSP) | H | 24.1 | 1.15 |  | 27.7197
|  | 74408 | REGISTRO HIDRÁULICO DE BRONZE TIPO GAVETA BRUTO - 3" | Un | 619.4 | 1 |  | 619.4
|  | 79641 | FITA DE TEFLON - 1" | M | 0.3 | 1.44 |  | 0.432
10005009 | REGISTRO DE GAVETA, METAL AMARELO - 4" | [5 empty] | UN |  | 1117.15
|  | 2035 | ENCANADOR (SGSP) | H | 30.75 | 1.48 |  | 45.5139
|  | 2099 | SERVENTE (SGSP) | H | 24.1 | 1.48 |  | 35.6741
|  | 74410 | REGISTRO HIDRÁULICO DE BRONZE TIPO GAVETA BRUTO - 4" | Un | 1035.39 | 1 |  | 1035.39
|  | 79641 | FITA DE TEFLON - 1" | M | 0.3 | 1.92 |  | 0.576
10005031 | REGISTRO DE GAVETA, METAL CROMADO - 3/4" | [5 empty] | UN |  | 111.15
|  | 2035 | ENCANADOR (SGSP) | H | 30.75 | 0.54 |  | 16.6064
|  | 2099 | SERVENTE (SGSP) | H | 24.1 | 0.54 |  | 13.0162
|  | 74422 | REGISTRO HIDRÁULICO DE BRONZE TIPO GAVETA CROMADO COMPLETO - 3/4" | Un | 81.46 | 1 |  | 81.46
|  | 79640 | FITA DE TEFLON - 3/4" | M | 0.18 | 0.36 |  | 0.0648
10005032 | REGISTRO DE GAVETA, METAL CROMADO - 1" | [5 empty] | UN |  | 119.94
|  | 2035 | ENCANADOR (SGSP) | H | 30.75 | 0.17 |  | 5.2279
|  | 74423 | REGISTRO HIDRÁULICO DE BRONZE TIPO GAVETA CROMADO COMPLETO - 1" | Un | 114.63 | 1 |  | 114.63
|  | 79640 | FITA DE TEFLON - 3/4" | M | 0.18 | 0.48 |  | 0.0864
10005033 | REGISTRO DE GAVETA, METAL CROMADO - 1 1/4" | [5 empty] | UN |  | 167.9
|  | 2035 | ENCANADOR (SGSP) | H | 30.75 | 0.85 |  | 26.1397
|  | 2099 | SERVENTE (SGSP) | H | 24.1 | 0.85 |  | 20.4885
|  | 74424 | REGISTRO HIDRÁULICO DE BRONZE TIPO GAVETA CROMADO COMPLETO - 1.1/4" | Un | 121.16 | 1 |  | 121.16
|  | 79640 | FITA DE TEFLON - 3/4" | M | 0.18 | 0.6 |  | 0.108
10005034 | REGISTRO DE GAVETA, METAL CROMADO - 1 1/2" | [5 empty] | UN |  | 219.3
|  | 2035 | ENCANADOR (SGSP) | H | 30.75 | 0.85 |  | 26.1397
|  | 2099 | SERVENTE (SGSP) | H | 24.1 | 0.85 |  | 20.4885
|  | 74425 | REGISTRO HIDRÁULICO DE BRONZE TIPO GAVETA CROMADO COMPLETO - 1.1/2" | Un | 172.54 | 1 |  | 172.54
|  | 79640 | FITA DE TEFLON - 3/4" | M | 0.18 | 0.72 |  | 0.1296
10005040 | REGISTRO DE PRESSÃO, METAL AMARELO - 1/2" | [5 empty] | UN |  | 97.48
|  | 2035 | ENCANADOR (SGSP) | H | 30.75 | 0.45 |  | 13.8386
|  | 2099 | SERVENTE (SGSP) | H | 24.1 | 0.45 |  | 10.8468
|  | 74431 | REGISTRO HIDRÁULICO DE BRONZE TIPO PRESSÃO BRUTO - 1/2" | Un | 72.77 | 1 |  | 72.77
|  | 79639 | FITA DE TEFLON - 1/2" | M | 0.12 | 0.24 |  | 0.0288
10005041 | REGISTRO DE PRESSÃO, METAL AMARELO - 3/4" | [5 empty] | UN |  | 78.58
|  | 2035 | ENCANADOR (SGSP) | H | 30.75 | 0.17 |  | 5.2279
|  | 74432 | REGISTRO HIDRÁULICO DE BRONZE TIPO PRESSÃO BRUTO - 3/4" | Un | 73.29 | 1 |  | 73.29
|  | 79640 | FITA DE TEFLON - 3/4" | M | 0.18 | 0.36 |  | 0.0648
10005051 | REGISTRO DE PRESSÃO, METAL CROMADO - 3/4" | [5 empty] | UN |  | 94.55
|  | 2035 | ENCANADOR (SGSP) | H | 30.75 | 0.17 |  | 5.2279
|  | 74442 | REGISTRO DE PRESSÃO CROMADO - 3/4" - COM CANOPLA | Un | 89.26 | 1 |  | 89.26
|  | 79640 | FITA DE TEFLON - 3/4" | M | 0.18 | 0.36 |  | 0.0648
10005060 | REGISTRO GLOBO COM ADAPTADOR E TAMPA - 2 1/2" | [5 empty] | UN |  | 494.55
|  | 2035 | ENCANADOR (SGSP) | H | 30.75 | 1.15 |  | 35.3655
|  | 2099 | SERVENTE (SGSP) | H | 24.1 | 1.15 |  | 27.7197
|  | 74457 | REGISTRO HIDRÁULICO DE BRONZE TIPO GLOBO ANGULAR 45º (2.1/2") COM ADAPTADOR E TAMPÃO DE 2.1/2" | Un | 431.1 | 1 |  | 431.1
|  | 79641 | FITA DE TEFLON - 1" | M | 0.3 | 1.2 |  | 0.36
10006020 | TUBO DE COBRE SEM COSTURA, CLASSE EL - 1/2" | [5 empty] | M |  | 61.98
|  | 2035 | ENCANADOR (SGSP) | H | 30.75 | 0.18 |  | 5.5354
|  | 2099 | SERVENTE (SGSP) | H | 24.1 | 0.17 |  | 4.0977
|  | 72821 | TUBO DE COBRE SEM COSTURA - CLASSE E - 1/2" | M | 29.08 | 1.8 |  | 52.344
10006021 | TUBO DE COBRE SEM COSTURA, CLASSE EL - 3/4" | [5 empty] | M |  | 92.94
|  | 2035 | ENCANADOR (SGSP) | H | 30.75 | 0.22 |  | 6.7655
|  | 2099 | SERVENTE (SGSP) | H | 24.1 | 0.22 |  | 5.3029
|  | 72822 | TUBO DE COBRE SEM COSTURA - CLASSE E - 3/4" | M | 47.57 | 1.7 |  | 80.869
10006022 | TUBO DE COBRE SEM COSTURA, CLASSE EL - 1" | [5 empty] | M |  | 117.44
|  | 2035 | ENCANADOR (SGSP) | H | 30.75 | 0.45 |  | 13.8386
|  | 2099 | SERVENTE (SGSP) | H | 24.1 | 0.45 |  | 10.8468
|  | 72823 | TUBO DE COBRE SEM COSTURA - CLASSE E - 1" | M | 57.97 | 1.6 |  | 92.752
10006023 | TUBO DE COBRE SEM COSTURA, CLASSE EL - 1 1/4" | [5 empty] | M |  | 196.52
|  | 2035 | ENCANADOR (SGSP) | H | 30.75 | 0.51 |  | 15.6838
|  | 2099 | SERVENTE (SGSP) | H | 24.1 | 0.51 |  | 12.2931
|  | 72824 | TUBO DE COBRE SEM COSTURA - CLASSE E - 1.1/4" | M | 105.34 | 1.6 |  | 168.544
10006024 | TUBO DE COBRE SEM COSTURA, CLASSE EL - 1 1/2" | [5 empty] | M |  | 259.07
|  | 2035 | ENCANADOR (SGSP) | H | 30.75 | 0.51 |  | 15.6838
|  | 2099 | SERVENTE (SGSP) | H | 24.1 | 0.51 |  | 12.2931
|  | 72825 | TUBO DE COBRE SEM COSTURA - CLASSE E - 1.1/2" | M | 154.06 | 1.5 |  | 231.09
10006026 | TUBO DE COBRE SEM COSTURA, CLASSE A - 1/2" | [5 empty] | M |  | 82.32
|  | 2035 | ENCANADOR (SGSP) | H | 30.75 | 0.18 |  | 5.5354
|  | 2099 | SERVENTE (SGSP) | H | 24.1 | 0.17 |  | 4.0977
|  | 72826 | TUBO DE COBRE SEM COSTURA CLASSE A - 1/2 " PARA GASES MEDICINAIS | M | 40.38 | 1.8 |  | 72.684
10006027 | TUBO DE COBRE SEM COSTURA, CLASSE A 3/4" | [5 empty] | M |  | 122.77
|  | 2035 | ENCANADOR (SGSP) | H | 30.75 | 0.22 |  | 6.7655
|  | 2099 | SERVENTE (SGSP) | H | 24.1 | 0.22 |  | 5.3029
|  | 72827 | TUBO DE COBRE SEM COSTURA CLASSE A - 3/4 " PARA GASES MEDICINAIS | M | 65.12 | 1.7 |  | 110.704
10006028 | TUBO DE COBRE SEM COSTURA, CLASSE A 1" | [5 empty] | M |  | 159.95
|  | 2035 | ENCANADOR (SGSP) | H | 30.75 | 0.45 |  | 13.8386
|  | 2099 | SERVENTE (SGSP) | H | 24.1 | 0.45 |  | 10.8468
|  | 72828 | TUBO DE COBRE SEM COSTURA CLASSE A - 1 " PARA GASES MEDICINAIS | M | 84.54 | 1.6 |  | 135.264
10006029 | TUBO DE COBRE SEM COSTURA, CLASSE A 1 1/4" | [5 empty] | M |  | 253.02
|  | 2035 | ENCANADOR (SGSP) | H | 30.75 | 0.51 |  | 15.6838
|  | 2099 | SERVENTE (SGSP) | H | 24.1 | 0.51 |  | 12.2931
|  | 72829 | TUBO DE COBRE SEM COSTURA CLASSE A - 1 1/4 " PARA GASES MEDICINAIS | M | 140.65 | 1.6 |  | 225.04
10006030 | TUBO DE COBRE SEM COSTURA, CLASSE A 1 1/2" | [5 empty] | M |  | 295.11
|  | 2035 | ENCANADOR (SGSP) | H | 30.75 | 0.51 |  | 15.6838
|  | 2099 | SERVENTE (SGSP) | H | 24.1 | 0.51 |  | 12.2931
|  | 72830 | TUBO DE COBRE SEM COSTURA CLASSE A - 1 1/2 " PARA GASES MEDICINAIS | M | 178.09 | 1.5 |  | 267.135
10006031 | TUBO DE COBRE SEM COSTURA, CLASSE A - 2" | [5 empty] | M |  | 271.49
|  | 2035 | ENCANADOR (SGSP) | H | 30.75 | 0.24 |  | 7.3806
|  | 2099 | SERVENTE (SGSP) | H | 24.1 | 0.25 |  | 6.026
|  | 88383 | TUBO DE COBRE SEM COSTURA - CLASSE A - 2" | M | 234.62 | 1.1 |  | 258.082
10006032 | TUBO DE COBRE SEM COSTURA, CLASSE A - 2 1/2" | [5 empty] | M |  | 347.8
|  | 2035 | ENCANADOR (SGSP) | H | 30.75 | 0.21 |  | 6.458
|  | 2099 | SERVENTE (SGSP) | H | 24.1 | 0.22 |  | 5.3029
|  | 88384 | TUBO DE COBRE SEM COSTURA - CLASSE A - 2 1/2 " | M | 305.49 | 1.1 |  | 336.039
10006035 | TUBO DE COBRE SEM COSTURA, CLASSE E - 2" | [5 empty] | M |  | 208
|  | 2035 | ENCANADOR (SGSP) | H | 30.75 | 0.24 |  | 7.3806
|  | 2099 | SERVENTE (SGSP) | H | 24.1 | 0.25 |  | 6.026
|  | 88387 | TUBO DE COBRE SEM COSTURA - CLASSE E - 2" | M | 176.9 | 1.1 |  | 194.59
10006036 | TUBO DE COBRE SEM COSTURA, CLASSE E - 2 1/2" | [5 empty] | M |  | 275.76
|  | 2035 | ENCANADOR (SGSP) | H | 30.75 | 0.17 |  | 5.2279
|  | 2099 | SERVENTE (SGSP) | H | 24.1 | 0.17 |  | 4.0977
|  | 88388 | TUBO DE COBRE SEM COSTURA - CLASSE E - 2 1/2" | M | 242.21 | 1.1 |  | 266.431
10006054 | REGISTRO DE GAVETA, METAL AMARELO - 1 1/2" | [5 empty] | UN |  | 158.59
|  | 2035 | ENCANADOR (SGSP) | H | 30.75 | 0.85 |  | 26.1397
|  | 2099 | SERVENTE (SGSP) | H | 24.1 | 0.85 |  | 20.4885
|  | 74405 | REGISTRO HIDRÁULICO DE BRONZE TIPO GAVETA BRUTO - 1.1/2" | Un | 111.83 | 1 |  | 111.83
|  | 79640 | FITA DE TEFLON - 3/4" | M | 0.18 | 0.72 |  | 0.1296
10006109 | TUBO DE CPVC, SOLDÁVEL (LINHA ÁGUA) - 22MM (7/8") | [5 empty] | M |  | 84.28
|  | 2035 | ENCANADOR (SGSP) | H | 30.75 | 0.19 |  | 5.843
|  | 2099 | SERVENTE (SGSP) | H | 24.1 | 0.19 |  | 4.5797
|  | 88010 | COLA PARA CPVC | Kg | 194.8 | 0.002 |  | 0.3896
|  | 88377 | TUBO CPVC SOLDÁVEL PARA ÁGUA -22MM | M | 45.92 | 1.6 |  | 73.472
10007011 | TUBO PRETO DE AÇO-CARBONO, CLASSE SCH-40 - 3/4" | [5 empty] | M |  | 68.79
|  | 2035 | ENCANADOR (SGSP) | H | 30.75 | 0.8 |  | 24.6021
|  | 2099 | SERVENTE (SGSP) | H | 24.1 | 0.8 |  | 19.2833
|  | 73202 | TUBO DE AÇO CARBONO PRETO COM COSTURA (SCH-40) - 3/4" | M | 19.09 | 1.3 |  | 24.817
|  | 79640 | FITA DE TEFLON - 3/4" | M | 0.18 | 0.46 |  | 0.0828
10007012 | TUBO PRETO DE AÇO-CARBONO, CLASSE SCH-40 - 1" | [5 empty] | M |  | 99.33
|  | 2035 | ENCANADOR (SGSP) | H | 30.75 | 1.1 |  | 33.8279
|  | 2099 | SERVENTE (SGSP) | H | 24.1 | 1.1 |  | 26.5145
|  | 73203 | TUBO DE AÇO CARBONO PRETO COM COSTURA (SCH-40) - 1" | M | 27.76 | 1.4 |  | 38.864
|  | 79640 | FITA DE TEFLON - 3/4" | M | 0.18 | 0.67 |  | 0.1206
10007013 | TUBO PRETO DE AÇO-CARBONO, CLASSE SCH-40 - 1 1/4" | [5 empty] | M |  | 113.41
|  | 2035 | ENCANADOR (SGSP) | H | 30.75 | 1.2 |  | 36.9031
|  | 2099 | SERVENTE (SGSP) | H | 24.1 | 1.2 |  | 28.9249
|  | 73204 | TUBO DE AÇO CARBONO PRETO COM COSTURA (SCH-40) - 1.1/4" | M | 33.88 | 1.4 |  | 47.432
|  | 79640 | FITA DE TEFLON - 3/4" | M | 0.18 | 0.84 |  | 0.1512
10007014 | TUBO PRETO DE AÇO-CARBONO, CLASSE SCH-40 - 1 1/2" | [5 empty] | M |  | 137.43
|  | 2035 | ENCANADOR (SGSP) | H | 30.75 | 1.4 |  | 43.0537
|  | 2099 | SERVENTE (SGSP) | H | 24.1 | 1.4 |  | 33.7457
|  | 73205 | TUBO DE AÇO CARBONO PRETO COM COSTURA (SCH-40) - 1.1/2" | M | 43.16 | 1.4 |  | 60.424
|  | 79640 | FITA DE TEFLON - 3/4" | M | 0.18 | 1.13 |  | 0.2034
10007020 | VÁLVULA ESFÉRICA MONOBLOCO EM LATÃO, 3/4" NPT | [5 empty] | UN |  | 82.14
|  | 2035 | ENCANADOR (SGSP) | H | 30.75 | 0.35 |  | 10.7634
|  | 74460 | VÁLVULA ESFÉRICA MONOBLOCO EM LATÃO, 3/4" NPT | Un | 71.25 | 1 |  | 71.25
|  | 79640 | FITA DE TEFLON - 3/4" | M | 0.18 | 0.7 |  | 0.126
10007060 | HV.04 - ABRIGO PARA GÁS EM BLOCO DE CONCRETO APARENTE PARA 2 BOTIJÕES | [5 empty] | UN |  | 703.48
|  | 2013 | CARPINTEIRO (SGSP) | H | 31.21 | 2 |  | 62.4294
|  | 2015 | FERREIRO (SGSP) | H | 31.21 | 0.61 |  | 19.0409
|  | 2020 | PEDREIRO (SGSP) | H | 29.59 | 4.33 |  | 128.1572
|  | 2099 | SERVENTE (SGSP) | H | 24.1 | 9.01 |  | 217.1782
|  | 10543 | PEDRA BRITADA NÚMERO 2 | M3 | 145.66 | 0.03 |  | 4.3698
|  | 10608 | CONCRETO FCK=15MPA C/ BRITA 2 | M3 | 415.4 | 0.12 |  | 49.8479
|  | 10645 | ARGAMASSA MISTA COM AREIA GROSSA 1:0,5:8 | M3 | 600.46 | 0.0404 |  | 24.2586
|  | 11021 | COMPENSADO RESINADO 12MM COLA BRANCA - CHAPA DE 2,20 X 1,10 M | M2 | 27.9 | 0.29 |  | 8.091
|  | 11046 | PINUS - PONTALETE DE 3" X 3" - BRUTO | M | 7.58 | 2.64 |  | 20.0112
|  | 11066 | PINUS - SARRAFO DE 1" X 4" - BRUTO | M | 3.34 | 0.44 |  | 1.4696
|  | 11070 | PINUS - TÁBUA DE 1" X 12" - BRUTA | M | 11.66 | 0.66667 |  | 7.7733
|  | 11520 | AÇO CA-60B - MÉDIA BITOLAS | KG | 7.42 | 6.37 |  | 47.2494
|  | 12532 | BLOCO DE CONCRETO COMUM - (14X19X39)CM | Un | 4.21 | 26 |  | 109.46
|  | 17515 | PREGO 18 X 27 COMUM - POLIDO | Kg | 11.57 | 0.22 |  | 2.5454
|  | 17740 | ARAME RECOZIDO N. 16 E N. 18 | Kg | 13.35 | 0.12 |  | 1.602
10007062 | HV.11 - ABRIGO PARA GÁS EM ALVENARIA REVESTIDA PARA 2 BOTIJÕES | [5 empty] | UN |  | 908.23
|  | 2013 | CARPINTEIRO (SGSP) | H | 31.21 | 1.93 |  | 60.2444
|  | 2015 | FERREIRO (SGSP) | H | 31.21 | 0.53 |  | 16.5438
|  | 2020 | PEDREIRO (SGSP) | H | 29.59 | 7.86 |  | 232.6364
|  | 2099 | SERVENTE (SGSP) | H | 24.1 | 10.96 |  | 264.1812
|  | 10543 | PEDRA BRITADA NÚMERO 2 | M3 | 145.66 | 0.03 |  | 4.3698
|  | 10608 | CONCRETO FCK=15MPA C/ BRITA 2 | M3 | 415.4 | 0.12 |  | 49.8479
|  | 10636 | ARGAMASSA DE CIMENTO COM AREIA GROSSA 1:6 | M3 | 595.97 | 0.03 |  | 17.8791
|  | 10648 | ARGAMASSA MISTA COM AREIA GROSSA 1:2:8 | M3 | 720.14 | 0.137 |  | 98.6593
|  | 11021 | COMPENSADO RESINADO 12MM COLA BRANCA - CHAPA DE 2,20 X 1,10 M | M2 | 27.9 | 0.28 |  | 7.812
|  | 11046 | PINUS - PONTALETE DE 3" X 3" - BRUTO | M | 7.58 | 2.55 |  | 19.329
|  | 11066 | PINUS - SARRAFO DE 1" X 4" - BRUTO | M | 3.34 | 0.42 |  | 1.4028
|  | 11070 | PINUS - TÁBUA DE 1" X 12" - BRUTA | M | 11.66 | 0.633 |  | 7.3807
|  | 11520 | AÇO CA-60B - MÉDIA BITOLAS | KG | 7.42 | 5.53 |  | 41.0187
|  | 12580 | TIJOLO MAÇICO DE BARRO COMUM | Un | 0.63 | 132 |  | 83.16
|  | 17515 | PREGO 18 X 27 COMUM - POLIDO | Kg | 11.57 | 0.21 |  | 2.4297
|  | 17740 | ARAME RECOZIDO N. 16 E N. 18 | Kg | 13.35 | 0.1 |  | 1.335
10007063 | HV.13 - ABRIGO PARA GÁS EM BLOCOS DE CONCRETO APARENTE PARA 2 CILINDROS | [5 empty] | UN |  | 1715.67
|  | 2013 | CARPINTEIRO (SGSP) | H | 31.21 | 3.61 |  | 112.6851
|  | 2015 | FERREIRO (SGSP) | H | 31.21 | 1.9 |  | 59.3079
|  | 2020 | PEDREIRO (SGSP) | H | 29.59 | 10.14 |  | 300.1187
|  | 2099 | SERVENTE (SGSP) | H | 24.1 | 21.11 |  | 508.8381
|  | 10543 | PEDRA BRITADA NÚMERO 2 | M3 | 145.66 | 0.07 |  | 10.1962
|  | 10612 | CONCRETO FCK=20MPA C/ BRITA 2 | M3 | 431.08 | 0.28 |  | 120.7033
|  | 10627 | CONCRETO "GROUT" C/ PEDRISCO | M3 | 387.74 | 0.077 |  | 29.8561
|  | 10645 | ARGAMASSA MISTA COM AREIA GROSSA 1:0,5:8 | M3 | 600.46 | 0.105 |  | 63.0484
|  | 11021 | COMPENSADO RESINADO 12MM COLA BRANCA - CHAPA DE 2,20 X 1,10 M | M2 | 27.9 | 0.54 |  | 15.066
|  | 11046 | PINUS - PONTALETE DE 3" X 3" - BRUTO | M | 7.58 | 4.92 |  | 37.2936
|  | 11066 | PINUS - SARRAFO DE 1" X 4" - BRUTO | M | 3.34 | 0.6 |  | 2.004
|  | 11070 | PINUS - TÁBUA DE 1" X 12" - BRUTA | M | 11.66 | 0.53333 |  | 6.2186
|  | 11510 | AÇO CA-50A OU B - MÉDIA BITOLAS | KG | 6.82 | 10.61 |  | 72.3349
|  | 11520 | AÇO CA-60B - MÉDIA BITOLAS | KG | 7.42 | 9.37 |  | 69.5019
|  | 12532 | BLOCO DE CONCRETO COMUM - (14X19X39)CM | Un | 4.21 | 71 |  | 298.91
|  | 17515 | PREGO 18 X 27 COMUM - POLIDO | Kg | 11.57 | 0.39 |  | 4.5123
|  | 17740 | ARAME RECOZIDO N. 16 E N. 18 | Kg | 13.35 | 0.38 |  | 5.073
10007064 | HV.14 - ABRIGO PARA GÁS EM BLOCO DE CONCRETO APARENTE PARA 4 CILINDROS | [5 empty] | UN |  | 2228.01
|  | 2013 | CARPINTEIRO (SGSP) | H | 31.21 | 5.21 |  | 162.6286
|  | 2015 | FERREIRO (SGSP) | H | 31.21 | 2.4 |  | 74.9153
|  | 2020 | PEDREIRO (SGSP) | H | 29.59 | 12.69 |  | 375.5924
|  | 2099 | SERVENTE (SGSP) | H | 24.1 | 27.41 |  | 660.6942
|  | 10543 | PEDRA BRITADA NÚMERO 2 | M3 | 145.66 | 0.121 |  | 17.6248
|  | 10612 | CONCRETO FCK=20MPA C/ BRITA 2 | M3 | 431.08 | 0.36 |  | 155.19
|  | 10627 | CONCRETO "GROUT" C/ PEDRISCO | M3 | 387.74 | 0.092 |  | 35.6723
|  | 10645 | ARGAMASSA MISTA COM AREIA GROSSA 1:0,5:8 | M3 | 600.46 | 0.14 |  | 84.0645
|  | 11021 | COMPENSADO RESINADO 12MM COLA BRANCA - CHAPA DE 2,20 X 1,10 M | M2 | 27.9 | 0.79 |  | 22.041
|  | 11046 | PINUS - PONTALETE DE 3" X 3" - BRUTO | M | 7.58 | 7.17 |  | 54.3486
|  | 11066 | PINUS - SARRAFO DE 1" X 4" - BRUTO | M | 3.34 | 0.78 |  | 2.6052
|  | 11070 | PINUS - TÁBUA DE 1" X 12" - BRUTA | M | 11.66 | 1.6 |  | 18.656
|  | 11510 | AÇO CA-50A OU B - MÉDIA BITOLAS | KG | 6.82 | 10.03 |  | 68.3807
|  | 11520 | AÇO CA-60B - MÉDIA BITOLAS | KG | 7.42 | 15.13 |  | 112.2267
|  | 12532 | BLOCO DE CONCRETO COMUM - (14X19X39)CM | Un | 4.21 | 88 |  | 370.48
|  | 17515 | PREGO 18 X 27 COMUM - POLIDO | Kg | 11.57 | 0.56 |  | 6.4792
|  | 17740 | ARAME RECOZIDO N. 16 E N. 18 | Kg | 13.35 | 0.48 |  | 6.408
10007065 | HV.15 - ABRIGO PARA GÁS EM BLOCO DE CONCRETO APARENTE PARA 6 CILINDROS | [5 empty] | UN |  | 2840.1
|  | 2013 | CARPINTEIRO (SGSP) | H | 31.21 | 6.93 |  | 216.318
|  | 2015 | FERREIRO (SGSP) | H | 31.21 | 3.48 |  | 108.6272
|  | 2020 | PEDREIRO (SGSP) | H | 29.59 | 15.43 |  | 456.6895
|  | 2099 | SERVENTE (SGSP) | H | 24.1 | 35.05 |  | 844.8497
|  | 10543 | PEDRA BRITADA NÚMERO 2 | M3 | 145.66 | 0.144 |  | 20.975
|  | 10612 | CONCRETO FCK=20MPA C/ BRITA 2 | M3 | 431.08 | 0.5 |  | 215.5417
|  | 10627 | CONCRETO "GROUT" C/ PEDRISCO | M3 | 387.74 | 0.09 |  | 34.8968
|  | 10645 | ARGAMASSA MISTA COM AREIA GROSSA 1:0,5:8 | M3 | 600.46 | 0.15 |  | 90.0691
|  | 11021 | COMPENSADO RESINADO 12MM COLA BRANCA - CHAPA DE 2,20 X 1,10 M | M2 | 27.9 | 1.06 |  | 29.574
|  | 11046 | PINUS - PONTALETE DE 3" X 3" - BRUTO | M | 7.58 | 9.6 |  | 72.768
|  | 11066 | PINUS - SARRAFO DE 1" X 4" - BRUTO | M | 3.34 | 0.96 |  | 3.2064
|  | 11070 | PINUS - TÁBUA DE 1" X 12" - BRUTA | M | 11.66 | 1.8667 |  | 21.7653
|  | 11510 | AÇO CA-50A OU B - MÉDIA BITOLAS | KG | 6.82 | 10.68 |  | 72.8121
|  | 11520 | AÇO CA-60B - MÉDIA BITOLAS | KG | 7.42 | 25.91 |  | 192.1874
|  | 12532 | BLOCO DE CONCRETO COMUM - (14X19X39)CM | Un | 4.21 | 105 |  | 442.05
|  | 17515 | PREGO 18 X 27 COMUM - POLIDO | Kg | 11.57 | 0.74 |  | 8.5618
|  | 17740 | ARAME RECOZIDO N. 16 E N. 18 | Kg | 13.35 | 0.69 |  | 9.2115
10007067 | HV.17 - ABRIGO PARA GÁS EM TIJOLO APARENTE PARA 4 CILINDROS | [5 empty] | UN |  | 2607.16
|  | 2013 | CARPINTEIRO (SGSP) | H | 31.21 | 5.21 |  | 162.6286
|  | 2015 | FERREIRO (SGSP) | H | 31.21 | 2.4 |  | 74.9153
|  | 2020 | PEDREIRO (SGSP) | H | 29.59 | 23.07 |  | 682.8145
|  | 2099 | SERVENTE (SGSP) | H | 24.1 | 32.15 |  | 774.9477
|  | 10543 | PEDRA BRITADA NÚMERO 2 | M3 | 145.66 | 0.121 |  | 17.6248
|  | 10612 | CONCRETO FCK=20MPA C/ BRITA 2 | M3 | 431.08 | 0.36 |  | 155.19
|  | 10627 | CONCRETO "GROUT" C/ PEDRISCO | M3 | 387.74 | 0.092 |  | 35.6723
|  | 10648 | ARGAMASSA MISTA COM AREIA GROSSA 1:2:8 | M3 | 720.14 | 0.156 |  | 112.3419
|  | 11021 | COMPENSADO RESINADO 12MM COLA BRANCA - CHAPA DE 2,20 X 1,10 M | M2 | 27.9 | 0.79 |  | 22.041
|  | 11046 | PINUS - PONTALETE DE 3" X 3" - BRUTO | M | 7.58 | 7.17 |  | 54.3486
|  | 11066 | PINUS - SARRAFO DE 1" X 4" - BRUTO | M | 3.34 | 0.78 |  | 2.6052
|  | 11070 | PINUS - TÁBUA DE 1" X 12" - BRUTA | M | 11.66 | 1.6 |  | 18.656
|  | 11510 | AÇO CA-50A OU B - MÉDIA BITOLAS | KG | 6.82 | 10.03 |  | 68.3807
|  | 11520 | AÇO CA-60B - MÉDIA BITOLAS | KG | 7.42 | 15.13 |  | 112.2267
|  | 12580 | TIJOLO MAÇICO DE BARRO COMUM | Un | 0.63 | 476 |  | 299.88
|  | 17515 | PREGO 18 X 27 COMUM - POLIDO | Kg | 11.57 | 0.56 |  | 6.4792
|  | 17740 | ARAME RECOZIDO N. 16 E N. 18 | Kg | 13.35 | 0.48 |  | 6.408
10007068 | HV.18 - ABRIGO PARA GÁS EM TIJOLO APARENTE PARA 6 CILINDROS | [5 empty] | UN |  | 3300.37
|  | 2013 | CARPINTEIRO (SGSP) | H | 31.21 | 6.93 |  | 216.318
|  | 2015 | FERREIRO (SGSP) | H | 31.21 | 3.48 |  | 108.6272
|  | 2020 | PEDREIRO (SGSP) | H | 29.59 | 27.78 |  | 822.2188
|  | 2099 | SERVENTE (SGSP) | H | 24.1 | 40.59 |  | 978.3866
|  | 10543 | PEDRA BRITADA NÚMERO 2 | M3 | 145.66 | 0.144 |  | 20.975
|  | 10612 | CONCRETO FCK=20MPA C/ BRITA 2 | M3 | 431.08 | 0.5 |  | 215.5417
|  | 10627 | CONCRETO "GROUT" C/ PEDRISCO | M3 | 387.74 | 0.09 |  | 34.8968
|  | 10648 | ARGAMASSA MISTA COM AREIA GROSSA 1:2:8 | M3 | 720.14 | 0.189 |  | 136.1066
|  | 11021 | COMPENSADO RESINADO 12MM COLA BRANCA - CHAPA DE 2,20 X 1,10 M | M2 | 27.9 | 1.06 |  | 29.574
|  | 11046 | PINUS - PONTALETE DE 3" X 3" - BRUTO | M | 7.58 | 9.6 |  | 72.768
|  | 11066 | PINUS - SARRAFO DE 1" X 4" - BRUTO | M | 3.34 | 0.96 |  | 3.2064
|  | 11070 | PINUS - TÁBUA DE 1" X 12" - BRUTA | M | 11.66 | 1.8667 |  | 21.7653
|  | 11510 | AÇO CA-50A OU B - MÉDIA BITOLAS | KG | 6.82 | 10.68 |  | 72.8121
|  | 11520 | AÇO CA-60B - MÉDIA BITOLAS | KG | 7.42 | 25.91 |  | 192.1874
|  | 12580 | TIJOLO MAÇICO DE BARRO COMUM | Un | 0.63 | 567 |  | 357.21
|  | 17515 | PREGO 18 X 27 COMUM - POLIDO | Kg | 11.57 | 0.74 |  | 8.5618
|  | 17740 | ARAME RECOZIDO N. 16 E N. 18 | Kg | 13.35 | 0.69 |  | 9.2115
10007069 | HV.19 - ABRIGO PARA GÁS EM ALVENARIA REVESTIDA PARA 2 CILINDROS | [5 empty] | UN |  | 2081.87
|  | 2013 | CARPINTEIRO (SGSP) | H | 31.21 | 3.61 |  | 112.6851
|  | 2015 | FERREIRO (SGSP) | H | 31.21 | 1.9 |  | 59.3079
|  | 2020 | PEDREIRO (SGSP) | H | 29.59 | 16.03 |  | 474.448
|  | 2099 | SERVENTE (SGSP) | H | 24.1 | 27.75 |  | 668.8896
|  | 10543 | PEDRA BRITADA NÚMERO 2 | M3 | 145.66 | 0.07 |  | 10.1962
|  | 10612 | CONCRETO FCK=20MPA C/ BRITA 2 | M3 | 431.08 | 0.28 |  | 120.7033
|  | 10627 | CONCRETO "GROUT" C/ PEDRISCO | M3 | 387.74 | 0.077 |  | 29.8561
|  | 10645 | ARGAMASSA MISTA COM AREIA GROSSA 1:0,5:8 | M3 | 600.46 | 0.158 |  | 94.8728
|  | 11021 | COMPENSADO RESINADO 12MM COLA BRANCA - CHAPA DE 2,20 X 1,10 M | M2 | 27.9 | 0.54 |  | 15.066
|  | 11046 | PINUS - PONTALETE DE 3" X 3" - BRUTO | M | 7.58 | 4.92 |  | 37.2936
|  | 11066 | PINUS - SARRAFO DE 1" X 4" - BRUTO | M | 3.34 | 0.6 |  | 2.004
|  | 11070 | PINUS - TÁBUA DE 1" X 12" - BRUTA | M | 11.66 | 0.53333 |  | 6.2186
|  | 11510 | AÇO CA-50A OU B - MÉDIA BITOLAS | KG | 6.82 | 10.61 |  | 72.3349
|  | 11520 | AÇO CA-60B - MÉDIA BITOLAS | KG | 7.42 | 9.37 |  | 69.5019
|  | 12532 | BLOCO DE CONCRETO COMUM - (14X19X39)CM | Un | 4.21 | 71 |  | 298.91
|  | 17515 | PREGO 18 X 27 COMUM - POLIDO | Kg | 11.57 | 0.39 |  | 4.5123
|  | 17740 | ARAME RECOZIDO N. 16 E N. 18 | Kg | 13.35 | 0.38 |  | 5.073
10007070 | HV.20- ABRIGO PARA GÁS EM ALVENARIA REVESTIDA PARA 4 CILINDROS | [5 empty] | UN |  | 2661.81
|  | 2013 | CARPINTEIRO (SGSP) | H | 31.21 | 5.21 |  | 162.6286
|  | 2015 | FERREIRO (SGSP) | H | 31.21 | 2.4 |  | 74.9153
|  | 2020 | PEDREIRO (SGSP) | H | 29.59 | 19.76 |  | 584.8467
|  | 2099 | SERVENTE (SGSP) | H | 24.1 | 35.48 |  | 855.2145
|  | 10543 | PEDRA BRITADA NÚMERO 2 | M3 | 145.66 | 0.121 |  | 17.6248
|  | 10612 | CONCRETO FCK=20MPA C/ BRITA 2 | M3 | 431.08 | 0.36 |  | 155.19
|  | 10627 | CONCRETO "GROUT" C/ PEDRISCO | M3 | 387.74 | 0.092 |  | 35.6723
|  | 10645 | ARGAMASSA MISTA COM AREIA GROSSA 1:0,5:8 | M3 | 600.46 | 0.19 |  | 114.0875
|  | 11021 | COMPENSADO RESINADO 12MM COLA BRANCA - CHAPA DE 2,20 X 1,10 M | M2 | 27.9 | 0.79 |  | 22.041
|  | 11046 | PINUS - PONTALETE DE 3" X 3" - BRUTO | M | 7.58 | 7.17 |  | 54.3486
|  | 11066 | PINUS - SARRAFO DE 1" X 4" - BRUTO | M | 3.34 | 0.78 |  | 2.6052
|  | 11070 | PINUS - TÁBUA DE 1" X 12" - BRUTA | M | 11.66 | 1.6 |  | 18.656
|  | 11510 | AÇO CA-50A OU B - MÉDIA BITOLAS | KG | 6.82 | 10.03 |  | 68.3807
|  | 11520 | AÇO CA-60B - MÉDIA BITOLAS | KG | 7.42 | 15.13 |  | 112.2267
|  | 12532 | BLOCO DE CONCRETO COMUM - (14X19X39)CM | Un | 4.21 | 88 |  | 370.48
|  | 17515 | PREGO 18 X 27 COMUM - POLIDO | Kg | 11.57 | 0.56 |  | 6.4792
|  | 17740 | ARAME RECOZIDO N. 16 E N. 18 | Kg | 13.35 | 0.48 |  | 6.408
10007071 | HV.21 - ABRIGO PARA GÁS EM ALVENARIA REVESTIDA PARA 6 CILINDROS | [5 empty] | UN |  | 3354.64
|  | 2013 | CARPINTEIRO (SGSP) | H | 31.21 | 6.93 |  | 216.318
|  | 2015 | FERREIRO (SGSP) | H | 31.21 | 3.48 |  | 108.6272
|  | 2020 | PEDREIRO (SGSP) | H | 29.59 | 23.67 |  | 700.573
|  | 2099 | SERVENTE (SGSP) | H | 24.1 | 44.41 |  | 1070.4644
|  | 10543 | PEDRA BRITADA NÚMERO 2 | M3 | 145.66 | 0.144 |  | 20.975
|  | 10612 | CONCRETO FCK=20MPA C/ BRITA 2 | M3 | 431.08 | 0.5 |  | 215.5417
|  | 10627 | CONCRETO "GROUT" C/ PEDRISCO | M3 | 387.74 | 0.09 |  | 34.8968
|  | 10645 | ARGAMASSA MISTA COM AREIA GROSSA 1:0,5:8 | M3 | 600.46 | 0.225 |  | 135.1037
|  | 11021 | COMPENSADO RESINADO 12MM COLA BRANCA - CHAPA DE 2,20 X 1,10 M | M2 | 27.9 | 1.06 |  | 29.574
|  | 11046 | PINUS - PONTALETE DE 3" X 3" - BRUTO | M | 7.58 | 9.6 |  | 72.768
|  | 11066 | PINUS - SARRAFO DE 1" X 4" - BRUTO | M | 3.34 | 0.96 |  | 3.2064
|  | 11070 | PINUS - TÁBUA DE 1" X 12" - BRUTA | M | 11.66 | 1.8667 |  | 21.7653
|  | 11510 | AÇO CA-50A OU B - MÉDIA BITOLAS | KG | 6.82 | 10.68 |  | 72.8121
|  | 11520 | AÇO CA-60B - MÉDIA BITOLAS | KG | 7.42 | 25.91 |  | 192.1874
|  | 12532 | BLOCO DE CONCRETO COMUM - (14X19X39)CM | Un | 4.21 | 105 |  | 442.05
|  | 17515 | PREGO 18 X 27 COMUM - POLIDO | Kg | 11.57 | 0.74 |  | 8.5618
|  | 17740 | ARAME RECOZIDO N. 16 E N. 18 | Kg | 13.35 | 0.69 |  | 9.2115
10007080 | HD.10 - INSTALAÇÃO PARA 2 BOTIJÕES GLP 13KG, EXCLUSIVE ABRIGO | [5 empty] | UN |  | 17.53
|  | 2035 | ENCANADOR (SGSP) | H | 30.75 | 0.3 |  | 9.2257
|  | 79639 | FITA DE TEFLON - 1/2" | M | 0.12 | 0.2 |  | 0.024
|  | 79711 | BICO ESCALONADO PARA GÁS DE 3/8" | Un | 8.28 | 1 |  | 8.28
10007081 | HD.11 - INSTALAÇÃO PARA 2 CILINDROS GLP 45 KG, EXCLUSIVE ABRIGO | [5 empty] | UN |  | 852.76
|  | 2035 | ENCANADOR (SGSP) | H | 30.75 | 0.9 |  | 27.6773
|  | 2075 | PINTOR (SGSP) | H | 32.65 | 0.36 |  | 11.7548
|  | 2099 | SERVENTE (SGSP) | H | 24.1 | 1.26 |  | 30.3712
|  | 17040 | PARAFUSO AUTO-ATARRAXANTE - CABEÇA PANELA - COM BUCHA DE NYLON S- 8 DIÂMETRO 5,5MM - COMPRIMENTO 50MM - FENDA SIMPLES | Un | 0.81 | 6 |  | 4.86
|  | 37005 | TINTA ESMALTE BRILHANTE BRANCA | L | 40.04 | 0.1 |  | 4.004
|  | 37509 | FUNDO CROMATO DE ZINCO | L | 47.99 | 0.06 |  | 2.8794
|  | 37535 | LIXA PARA FERRO - N. 150 | Un | 3.15 | 0.2 |  | 0.63
|  | 58407 | BRAÇADEIRA DE AÇO GALVANIZADO TIPO U (OMEGA/SIMPLES) - 1" | Un | 0.6 | 3 |  | 1.8
|  | 73701 | TE DE AÇO CARBONO ROSCA NPT 300LBS - 1/2" | Un | 14.09 | 1 |  | 14.09
|  | 73730 | LUVA DE REDUÇÃO DE AÇO CARBONO ROSCA NPT 300LBS - 3/4"X1/2" | Un | 14.89 | 2 |  | 29.78
|  | 73740 | CAP DE AÇO CARBONO ROSCA NPT 300LBS - 3/4" | Un | 30.73 | 2 |  | 61.46
|  | 73801 | TUBO DE AÇO GALVANIZADO COM COSTURA (SCH-80) - 1/2" | M | 55.2 | 0.5 |  | 27.6
|  | 73802 | TUBO DE AÇO GALVANIZADO COM COSTURA (SCH-80) - 3/4" | M | 72.62 | 2 |  | 145.24
|  | 74901 | PIGTAIL | Un | 25.32 | 2 |  | 50.64
|  | 74930 | VÁLVULA DE RETENÇÃO PARA BOTIJÃO DE GLP DE 45KG- 1/2"X7/16" | Un | 16.93 | 2 |  | 33.86
|  | 74950 | VÁLVULA ESFERICA / REGISTRO 1/2" NPT | Un | 44.15 | 2 |  | 88.3
|  | 79640 | FITA DE TEFLON - 3/4" | M | 0.18 | 3.75 |  | 0.675
|  | 79720 | REGULADOR PARA GÁS INDUSTRIAL DE BAIXA PRESSÃO - 50KG/H | Un | 317.14 | 1 |  | 317.14
10007082 | HD.12 - INSTALAÇÃO PARA 4 CILINDRO GLP 45KG, EXCLUSIVE ABRIGO | [5 empty] | UN |  | 1026.13
|  | 2035 | ENCANADOR (SGSP) | H | 30.75 | 1 |  | 30.7526
|  | 2075 | PINTOR (SGSP) | H | 32.65 | 0.5 |  | 16.3261
|  | 2099 | SERVENTE (SGSP) | H | 24.1 | 1.5 |  | 36.1561
|  | 17040 | PARAFUSO AUTO-ATARRAXANTE - CABEÇA PANELA - COM BUCHA DE NYLON S- 8 DIÂMETRO 5,5MM - COMPRIMENTO 50MM - FENDA SIMPLES | Un | 0.81 | 6 |  | 4.86
|  | 37005 | TINTA ESMALTE BRILHANTE BRANCA | L | 40.04 | 0.14 |  | 5.6056
|  | 37509 | FUNDO CROMATO DE ZINCO | L | 47.99 | 0.08 |  | 3.8392
|  | 37535 | LIXA PARA FERRO - N. 150 | Un | 3.15 | 0.28 |  | 0.882
|  | 58407 | BRAÇADEIRA DE AÇO GALVANIZADO TIPO U (OMEGA/SIMPLES) - 1" | Un | 0.6 | 3 |  | 1.8
|  | 73701 | TE DE AÇO CARBONO ROSCA NPT 300LBS - 1/2" | Un | 14.09 | 1 |  | 14.09
|  | 73730 | LUVA DE REDUÇÃO DE AÇO CARBONO ROSCA NPT 300LBS - 3/4"X1/2" | Un | 14.89 | 2 |  | 29.78
|  | 73740 | CAP DE AÇO CARBONO ROSCA NPT 300LBS - 3/4" | Un | 30.73 | 2 |  | 61.46
|  | 73801 | TUBO DE AÇO GALVANIZADO COM COSTURA (SCH-80) - 1/2" | M | 55.2 | 0.5 |  | 27.6
|  | 73802 | TUBO DE AÇO GALVANIZADO COM COSTURA (SCH-80) - 3/4" | M | 72.62 | 3 |  | 217.86
|  | 74901 | PIGTAIL | Un | 25.32 | 4 |  | 101.28
|  | 74930 | VÁLVULA DE RETENÇÃO PARA BOTIJÃO DE GLP DE 45KG- 1/2"X7/16" | Un | 16.93 | 4 |  | 67.72
|  | 74950 | VÁLVULA ESFERICA / REGISTRO 1/2" NPT | Un | 44.15 | 2 |  | 88.3
|  | 79640 | FITA DE TEFLON - 3/4" | M | 0.18 | 3.75 |  | 0.675
|  | 79720 | REGULADOR PARA GÁS INDUSTRIAL DE BAIXA PRESSÃO - 50KG/H | Un | 317.14 | 1 |  | 317.14
10007083 | HD.13 - INSTALAÇÃO PARA 6 CILINDROS GLP 45KG, EXCLUSIVE ABRIGO | [5 empty] | UN |  | 1171.65
|  | 2035 | ENCANADOR (SGSP) | H | 30.75 | 1.12 |  | 34.4429
|  | 2075 | PINTOR (SGSP) | H | 32.65 | 0.58 |  | 18.9382
|  | 2099 | SERVENTE (SGSP) | H | 24.1 | 1.7 |  | 40.977
|  | 17040 | PARAFUSO AUTO-ATARRAXANTE - CABEÇA PANELA - COM BUCHA DE NYLON S- 8 DIÂMETRO 5,5MM - COMPRIMENTO 50MM - FENDA SIMPLES | Un | 0.81 | 10 |  | 8.1
|  | 37005 | TINTA ESMALTE BRILHANTE BRANCA | L | 40.04 | 0.16 |  | 6.4064
|  | 37509 | FUNDO CROMATO DE ZINCO | L | 47.99 | 0.1 |  | 4.799
|  | 37535 | LIXA PARA FERRO - N. 150 | Un | 3.15 | 0.32 |  | 1.008
|  | 58407 | BRAÇADEIRA DE AÇO GALVANIZADO TIPO U (OMEGA/SIMPLES) - 1" | Un | 0.6 | 5 |  | 3
|  | 73701 | TE DE AÇO CARBONO ROSCA NPT 300LBS - 1/2" | Un | 14.09 | 1 |  | 14.09
|  | 73730 | LUVA DE REDUÇÃO DE AÇO CARBONO ROSCA NPT 300LBS - 3/4"X1/2" | Un | 14.89 | 2 |  | 29.78
|  | 73740 | CAP DE AÇO CARBONO ROSCA NPT 300LBS - 3/4" | Un | 30.73 | 2 |  | 61.46
|  | 73801 | TUBO DE AÇO GALVANIZADO COM COSTURA (SCH-80) - 1/2" | M | 55.2 | 0.5 |  | 27.6
|  | 73802 | TUBO DE AÇO GALVANIZADO COM COSTURA (SCH-80) - 3/4" | M | 72.62 | 3.6 |  | 261.432
|  | 74901 | PIGTAIL | Un | 25.32 | 6 |  | 151.92
|  | 74930 | VÁLVULA DE RETENÇÃO PARA BOTIJÃO DE GLP DE 45KG- 1/2"X7/16" | Un | 16.93 | 6 |  | 101.58
|  | 74950 | VÁLVULA ESFERICA / REGISTRO 1/2" NPT | Un | 44.15 | 2 |  | 88.3
|  | 79640 | FITA DE TEFLON - 3/4" | M | 0.18 | 3.75 |  | 0.675
|  | 79720 | REGULADOR PARA GÁS INDUSTRIAL DE BAIXA PRESSÃO - 50KG/H | Un | 317.14 | 1 |  | 317.14
10007085 | BOTIJÃO DE GÁS DE 13KG COM CARGA | [5 empty] | UN |  | 345.95
|  | 78080 | GLP 13 KG (CARGA+BOTIJÃO) | Un | 345.95 | 1 |  | 345.95
10007086 | CILINDRO DE G.L.P. DE 45KG COM CARGA | [5 empty] | UN |  | 1054.12
|  | 78081 | GLP 45 KG (CARGA+CILINDRO) | Un | 1054.12 | 1 |  | 1054.12
10007090 | CAIXA COM COLETOR DE ÁGUA (SIFÃO) PARA REDE DE GÁS | [5 empty] | UN |  | 199.33
|  | 2013 | CARPINTEIRO (SGSP) | H | 31.21 | 0.16 |  | 4.9943
|  | 2015 | FERREIRO (SGSP) | H | 31.21 | 0.02 |  | 0.6242
|  | 2020 | PEDREIRO (SGSP) | H | 29.59 | 0.64 |  | 18.9424
|  | 2035 | ENCANADOR (SGSP) | H | 30.75 | 1.1 |  | 33.8279
|  | 2099 | SERVENTE (SGSP) | H | 24.1 | 2.46 |  | 59.2961
|  | 10543 | PEDRA BRITADA NÚMERO 2 | M3 | 145.66 | 0.004 |  | 0.5826
|  | 10636 | ARGAMASSA DE CIMENTO COM AREIA GROSSA 1:6 | M3 | 595.97 | 0.006 |  | 3.5758
|  | 10648 | ARGAMASSA MISTA COM AREIA GROSSA 1:2:8 | M3 | 720.14 | 0.029 |  | 20.884
|  | 11066 | PINUS - SARRAFO DE 1" X 4" - BRUTO | M | 3.34 | 0.3 |  | 1.002
|  | 11070 | PINUS - TÁBUA DE 1" X 12" - BRUTA | M | 11.66 | 0.23333 |  | 2.7206
|  | 11520 | AÇO CA-60B - MÉDIA BITOLAS | KG | 7.42 | 0.23 |  | 1.706
|  | 12580 | TIJOLO MAÇICO DE BARRO COMUM | Un | 0.63 | 28 |  | 17.64
|  | 17515 | PREGO 18 X 27 COMUM - POLIDO | Kg | 11.57 | 0.03 |  | 0.3471
|  | 17740 | ARAME RECOZIDO N. 16 E N. 18 | Kg | 13.35 | 0.004 |  | 0.0534
|  | 73203 | TUBO DE AÇO CARBONO PRETO COM COSTURA (SCH-40) - 1" | M | 27.76 | 1.19 |  | 33.0344
|  | 79640 | FITA DE TEFLON - 3/4" | M | 0.18 | 0.57 |  | 0.1026
10007095 | PROTEÇÃO ANTICORROSIVA PARA TUBULAÇÃO ENTERRADA | [5 empty] | M |  | 3.46
|  | 2099 | SERVENTE (SGSP) | H | 24.1 | 0.08 |  | 1.9283
|  | 59030 | FITA ISOLANTE ROLO DE 19MM X 20M - COR PRETA | M | 0.51 | 3 |  | 1.53
10007098 | ENVELOPAMENTO DE TUBULAÇÃO ENTERRADA, COM CONCRETO | [5 empty] | M |  | 40.49
|  | 2020 | PEDREIRO (SGSP) | H | 29.59 | 0.23 |  | 6.8074
|  | 2099 | SERVENTE (SGSP) | H | 24.1 | 0.75 |  | 18.078
|  | 10601 | CONCRETO FCK=5MPA C/ BRITA 2 | M3 | 306.02 | 0.051 |  | 15.6068
10008002 | TUBO DE AÇO-CARBONO GALVANIZADO, CLASSE MÉDIA (DIN2440) - 2 1/2" | [5 empty] | M |  | 233.17
|  | 2035 | ENCANADOR (SGSP) | H | 30.75 | 1.8 |  | 55.3547
|  | 2099 | SERVENTE (SGSP) | H | 24.1 | 1.8 |  | 43.3874
|  | 70407 | TUBO DE AÇO GALVANIZADO PARA CONDUÇÃO COM COSTURA NBR 5580M (DIN 2440) - 2.1/2" | M | 95.66 | 1.4 |  | 133.924
|  | 79641 | FITA DE TEFLON - 1" | M | 0.3 | 1.69 |  | 0.507
10008003 | TUBO DE AÇO-CARBONO GALVANIZADO, CLASSE MÉDIA (DIN2440) - 3" | [5 empty] | M |  | 266.16
|  | 2035 | ENCANADOR (SGSP) | H | 30.75 | 2 |  | 61.5053
|  | 2099 | SERVENTE (SGSP) | H | 24.1 | 2 |  | 48.2082
|  | 70408 | TUBO DE AÇO GALVANIZADO PARA CONDUÇÃO COM COSTURA NBR 5580M (DIN 2440) - 3" | M | 119.9 | 1.3 |  | 155.87
|  | 79641 | FITA DE TEFLON - 1" | M | 0.3 | 1.92 |  | 0.576
10008005 | TUBO DE AÇO-CARBONO GALVANIZADO, CLASSE MÉDIA (DIN2440) - 4" | [5 empty] | M |  | 355.97
|  | 2035 | ENCANADOR (SGSP) | H | 30.75 | 2.25 |  | 69.1934
|  | 2099 | SERVENTE (SGSP) | H | 24.1 | 2.25 |  | 54.2342
|  | 70410 | TUBO DE AÇO GALVANIZADO PARA CONDUÇÃO COM COSTURA NBR 5580M (DIN 2440) - 4" | M | 178.31 | 1.3 |  | 231.803
|  | 79641 | FITA DE TEFLON - 1" | M | 0.3 | 2.48 |  | 0.744
10008006 | TUBO DE AÇO-CARBONO GALVANIZADO, CLASSE MÉDIA (DIN2440) - 6" | [5 empty] | M |  | 557.3
|  | 2035 | ENCANADOR (SGSP) | H | 30.75 | 2.5 |  | 76.8816
|  | 2099 | SERVENTE (SGSP) | H | 24.1 | 2.5 |  | 60.2603
|  | 70413 | TUBO DE AÇO GALVANIZADO PARA CONDUÇÃO COM COSTURA NBR 5580M (DIN 2440) - 6" | M | 322.43 | 1.3 |  | 419.159
|  | 79641 | FITA DE TEFLON - 1" | M | 0.3 | 3.32 |  | 0.996
10008031 | REGISTRO DE GAVETA, METAL AMARELO - 2 1/2" | [5 empty] | UN |  | 432.44
|  | 2035 | ENCANADOR (SGSP) | H | 30.75 | 1.15 |  | 35.3655
|  | 2099 | SERVENTE (SGSP) | H | 24.1 | 1.15 |  | 27.7197
|  | 74407 | REGISTRO HIDRÁULICO DE BRONZE TIPO GAVETA BRUTO - 2.1/2" | Un | 368.99 | 1 |  | 368.99
|  | 79641 | FITA DE TEFLON - 1" | M | 0.3 | 1.2 |  | 0.36
10008032 | REGISTRO DE GAVETA, METAL AMARELO - 3" | [5 empty] | UN |  | 682.92
|  | 2035 | ENCANADOR (SGSP) | H | 30.75 | 1.15 |  | 35.3655
|  | 2099 | SERVENTE (SGSP) | H | 24.1 | 1.15 |  | 27.7197
|  | 74408 | REGISTRO HIDRÁULICO DE BRONZE TIPO GAVETA BRUTO - 3" | Un | 619.4 | 1 |  | 619.4
|  | 79641 | FITA DE TEFLON - 1" | M | 0.3 | 1.44 |  | 0.432
10008034 | REGISTRO DE GAVETA, METAL AMARELO - 4" | [5 empty] | UN |  | 1117.15
|  | 2035 | ENCANADOR (SGSP) | H | 30.75 | 1.48 |  | 45.5139
|  | 2099 | SERVENTE (SGSP) | H | 24.1 | 1.48 |  | 35.6741
|  | 74410 | REGISTRO HIDRÁULICO DE BRONZE TIPO GAVETA BRUTO - 4" | Un | 1035.39 | 1 |  | 1035.39
|  | 79641 | FITA DE TEFLON - 1" | M | 0.3 | 1.92 |  | 0.576
10008049 | ENVELOPAMENTO DE TUBULAÇÃO ENTERRADA, COM CONCRETO | [5 empty] | M |  | 40.49
|  | 2020 | PEDREIRO (SGSP) | H | 29.59 | 0.23 |  | 6.8074
|  | 2099 | SERVENTE (SGSP) | H | 24.1 | 0.75 |  | 18.078
|  | 10601 | CONCRETO FCK=5MPA C/ BRITA 2 | M3 | 306.02 | 0.051 |  | 15.6068
10008050 | RECALQUE DE PASSEIO COM UNIÃO ENGATE RÁPIDO - REGISTRO TIPO GLOBO 2 1/2" | [5 empty] | UN |  | 865.37
|  | 2020 | PEDREIRO (SGSP) | H | 29.59 | 4 |  | 118.39
|  | 2035 | ENCANADOR (SGSP) | H | 30.75 | 1.8 |  | 55.3547
|  | 2099 | SERVENTE (SGSP) | H | 24.1 | 5.57 |  | 134.26
|  | 10636 | ARGAMASSA DE CIMENTO COM AREIA GROSSA 1:6 | M3 | 595.97 | 0.0185 |  | 11.0254
|  | 10648 | ARGAMASSA MISTA COM AREIA GROSSA 1:2:8 | M3 | 720.14 | 0.084 |  | 60.4918
|  | 12580 | TIJOLO MAÇICO DE BARRO COMUM | Un | 0.63 | 80 |  | 50.4
|  | 37509 | FUNDO CROMATO DE ZINCO | L | 47.99 | 0.06 |  | 2.8794
|  | 74457 | REGISTRO HIDRÁULICO DE BRONZE TIPO GLOBO ANGULAR 45º (2.1/2") COM ADAPTADOR E TAMPÃO DE 2.1/2" | Un | 431.1 | 1 |  | 431.1
|  | 79636 | ESTOPA DE JUTA CARDADA (ESTOPA DE SISAL) | Kg | 29.36 | 0.05 |  | 1.468
10008055 | HIDRANTE COM UNIÃO DE ENGATE RÁPIDO - REGISTRO TIPO GLOBO 2 1/2" | [5 empty] | UN |  | 435.82
|  | 2035 | ENCANADOR (SGSP) | H | 30.75 | 0.93 |  | 28.5999
|  | 2099 | SERVENTE (SGSP) | H | 24.1 | 0.95 |  | 22.8989
|  | 78460 | REGISTRO HIDRÁULICO DE BRONZE TIPO GLOBO ANGULAR 45º (2.1/2") COM ADAPTADOR E TAMPÃO DE 1.1/2" | Un | 382.49 | 1 |  | 382.49
|  | 79636 | ESTOPA DE JUTA CARDADA (ESTOPA DE SISAL) | Kg | 29.36 | 0.05 |  | 1.468
|  | 79641 | FITA DE TEFLON - 1" | M | 0.3 | 1.2 |  | 0.36
10008060 | ABRIGO DE EMBUTIR PARA HIDRANTE E MANGUEIRA - CHAPA DE AÇO N.20 | [5 empty] | UN |  | 558.56
|  | 2035 | ENCANADOR (SGSP) | H | 30.75 | 3.5 |  | 107.6343
|  | 2099 | SERVENTE (SGSP) | H | 24.1 | 3.5 |  | 84.3644
|  | 78405 | ABRIGO PARA HIDRANTE EM CHAPA DE AÇO Nº 20 | Un | 366.56 | 1 |  | 366.56
10008065 | MANGUEIRA DE INCÊNDIO COM UNIÃO DE ENGATE RÁPIDO, 15M - 1 1/2" | [5 empty] | UN |  | 389.6
|  | 2035 | ENCANADOR (SGSP) | H | 30.75 | 0.37 |  | 11.3784
|  | 78465 | MANGUEIRA DE INCÊNDIO; 15M - 1.1/2" | Un | 378.22 | 1 |  | 378.22
10008068 | MANGUEIRA DE INCÊNDIO COM UNIÃO DE ENGATE RÁPIDO, 30M - 1 1/2" | [5 empty] | UN |  | 602.29
|  | 2035 | ENCANADOR (SGSP) | H | 30.75 | 0.37 |  | 11.3784
|  | 78470 | MANGUEIRA DE INCÊNDIO; 30M - 1.1/2" | Un | 590.91 | 1 |  | 590.91
10008072 | MANGUEIRA DE INCÊNDIO COM UNIÃO DE ENGATE RÁPIDO, 30M - 2 1/2" | [5 empty] | UN |  | 939.58
|  | 2035 | ENCANADOR (SGSP) | H | 30.75 | 0.37 |  | 11.3784
|  | 78475 | MANGUEIRA DE INCÊNDIO; 30M - 2.1/2" | Un | 928.2 | 1 |  | 928.2
10008073 | ESGUICHO DE INCÊNDIO COM ENGATE RÁPIDO - 1 1/2"X1/2" | [5 empty] | UN |  | 77.65
|  | 2035 | ENCANADOR (SGSP) | H | 30.75 | 0.1 |  | 3.0752
|  | 2099 | SERVENTE (SGSP) | H | 24.1 | 0.1 |  | 2.4104
|  | 78410 | ESGUICHO COM ENGATE RÁPIDO - 1.1/2"X1/2" | Un | 72.16 | 1 |  | 72.16
10008080 | EXTINTOR DE INCÊNDIO COM CARGA DE GÁS CARBÔNICO (CO2) - 4KG | [5 empty] | UN |  | 625.69
|  | 2035 | ENCANADOR (SGSP) | H | 30.75 | 0.7 |  | 21.5268
|  | 78430 | EXTINTOR GÁS CARBÔNICO - 4KG | Un | 604.16 | 1 |  | 604.16
10008081 | EXTINTOR DE INCÊNDIO COM CARGA DE GÁS CARBÔNICO (CO2) - 6KG | [5 empty] | UN |  | 692.78
|  | 2035 | ENCANADOR (SGSP) | H | 30.75 | 0.7 |  | 21.5268
|  | 78435 | EXTINTOR GÁS CARBÔNICO - 6 KG | Un | 671.25 | 1 |  | 671.25
10008082 | EXTINTOR DE INCÊNDIO COM CARGA DE GÁS CARBÔNICO (CO2) - 10KG | [5 empty] | UN |  | 1547.59
|  | 2035 | ENCANADOR (SGSP) | H | 30.75 | 0.7 |  | 21.5268
|  | 78440 | EXTINTOR GÁS CARBÔNICO - 10 KG | Un | 1526.06 | 1 |  | 1526.06
10008085 | EXTINTOR DE INCÊNDIO COM CARGA DE ÁGUA PRESSURIZADA - 10L | [5 empty] | UN |  | 232.32
|  | 2035 | ENCANADOR (SGSP) | H | 30.75 | 0.7 |  | 21.5268
|  | 78420 | EXTINTOR ÁGUA PRESSURIZADA - 10L | Un | 210.79 | 1 |  | 210.79
10008088 | EXTINTOR DE INCÊNDIO COM CARGA DE ESPUMA QUÍMICA - 9L | [5 empty] | UN |  | 784.01
|  | 2035 | ENCANADOR (SGSP) | H | 30.75 | 0.7 |  | 21.5268
|  | 78425 | EXTINTOR DE ESPUMA MECÂNICA - 9L | Un | 762.48 | 1 |  | 762.48
10008090 | EXTINTOR DE INCÊNDIO COM CARGA DE PÓ QUÍMICO SECO - 4KG | [5 empty] | UN |  | 207.94
|  | 2035 | ENCANADOR (SGSP) | H | 30.75 | 0.7 |  | 21.5268
|  | 78445 | EXTINTOR PÓ QUÍMICO - 4KG | Un | 186.41 | 1 |  | 186.41
10008092 | EXTINTOR DE INCÊNDIO COM CARGA DE PÓ QUÍMICO SECO - 8KG | [5 empty] | UN |  | 285.08
|  | 2035 | ENCANADOR (SGSP) | H | 30.75 | 0.7 |  | 21.5268
|  | 78450 | EXTINTOR PÓ QUÍMICO - 8 KG | Un | 263.55 | 1 |  | 263.55
10008093 | EXTINTOR DE INCÊNDIO COM CARGA DE PÓ QUÍMICO SECO - 12KG | [5 empty] | UN |  | 324.6
|  | 2035 | ENCANADOR (SGSP) | H | 30.75 | 0.7 |  | 21.5268
|  | 78455 | EXTINTOR PÓ QUÍMICO - 12KG | Un | 303.07 | 1 |  | 303.07
10008095 | SETA PARA HIDRANTE/EXTINTOR DE INCÊNDIO | [5 empty] | UN |  | 24.26
|  | 2099 | SERVENTE (SGSP) | H | 24.1 | 0.15 |  | 3.6156
|  | 19015 | COLA DE CONTATO | Kg | 38.56 | 0.05 |  | 1.928
|  | 78407 | SETA P/ EXTINTOR / HIDRANTE | Un | 18.72 | 1 |  | 18.72
10008098 | SPRINKLER COM RESPOSTA PADRÃO BULBO VERMELHO | [5 empty] | UN |  | 41.34
|  | 2035 | ENCANADOR (SGSP) | H | 30.75 | 0.21 |  | 6.458
|  | 2099 | SERVENTE (SGSP) | H | 24.1 | 0.21 |  | 5.0618
|  | 79639 | FITA DE TEFLON - 1/2" | M | 0.12 | 0.6383 |  | 0.0765
|  | 88424 | SPRINKLER PARA CIMA 1/2" RESPOSTA PADRÃOE BULBO VERMELHO CROMADO 68°C | Un | 29.74 | 1 |  | 29.74
10009010 | TUBO DE FERRO FUNDIDO PARA ESGOTO, LINHA SMU - 50MM | [5 empty] | M |  | 359.26
|  | 2035 | ENCANADOR (SGSP) | H | 30.75 | 1.8 |  | 55.3547
|  | 2099 | SERVENTE (SGSP) | H | 24.1 | 1.8 |  | 43.3874
|  | 71201 | ANEL DE BORRACHA PARA TUBO DE FERRO FUNDIDO LINHA SMU ESGOTO PREDIAL - 50MM | Un | 4.13 | 1 |  | 4.13
|  | 71231 | TUBO FERRO FUNDIDO; LINHA SMU - 50MM | M | 160.24 | 1.6 |  | 256.384
10009011 | TUBO DE FERRO FUNDIDO PARA ESGOTO, LINHA SMU - 75MM | [5 empty] | M |  | 441.26
|  | 2035 | ENCANADOR (SGSP) | H | 30.75 | 2 |  | 61.5053
|  | 2099 | SERVENTE (SGSP) | H | 24.1 | 2 |  | 48.2082
|  | 71202 | ANEL DE BORRACHA PARA TUBO DE FERRO FUNDIDO LINHA SMU ESGOTO PREDIAL - 75MM | Un | 5.88 | 1 |  | 5.88
|  | 71232 | TUBO FERRO FUNDIDO; LINHA SMU - 75MM | M | 203.54 | 1.6 |  | 325.664
10009012 | TUBO DE FERRO FUNDIDO PARA ESGOTO, LINHA SMU - 100MM | [5 empty] | M |  | 486.05
|  | 2035 | ENCANADOR (SGSP) | H | 30.75 | 2.3 |  | 70.7311
|  | 2099 | SERVENTE (SGSP) | H | 24.1 | 2.3 |  | 55.4394
|  | 71203 | ANEL DE BORRACHA PARA TUBO DE FERRO FUNDIDO LINHA SMU ESGOTO PREDIAL - 100MM | Un | 6.84 | 1 |  | 6.84
|  | 71233 | TUBO FERRO FUNDIDO; LINHA SMU - 100MM | M | 235.36 | 1.5 |  | 353.04
10009013 | TUBO DE FERRO FUNDIDO PARA ESGOTO, LINHA SMU - 150MM | [5 empty] | M |  | 629.86
|  | 2035 | ENCANADOR (SGSP) | H | 30.75 | 2.5 |  | 76.8816
|  | 2099 | SERVENTE (SGSP) | H | 24.1 | 2.5 |  | 60.2603
|  | 71204 | ANEL DE BORRACHA PARA TUBO DE FERRO FUNDIDO LINHA SMU ESGOTO PREDIAL - 150MM | Un | 10.57 | 1 |  | 10.57
|  | 71234 | TUBO FERRO FUNDIDO; LINHA SMU - 150MM | M | 344.39 | 1.4 |  | 482.146
10009030 | TUBO DE PVC RÍGIDO, PONTA E BOLSA (LINHA ESGOTO) - 40MM (1 1/2") | [5 empty] | M |  | 27.33
|  | 2035 | ENCANADOR (SGSP) | H | 30.75 | 0.32 |  | 9.8408
|  | 2099 | SERVENTE (SGSP) | H | 24.1 | 0.4 |  | 9.6416
|  | 72401 | ANEL DE BORRACHA PARA TUBO DE PVC ESGOTO PREDIAL - 40MM | Un | 1.54 | 0.5 |  | 0.77
|  | 72430 | TUBO DE PVC 40 MM - PARA ESGOTO - SÉRIE NORMAL | M | 6.43 | 1.1 |  | 7.073
10009031 | TUBO DE PVC RÍGIDO, PONTA E BOLSA (LINHA ESGOTO) - 50MM (2") | [5 empty] | M |  | 36.39
|  | 2035 | ENCANADOR (SGSP) | H | 30.75 | 0.44 |  | 13.5311
|  | 2099 | SERVENTE (SGSP) | H | 24.1 | 0.43 |  | 10.3647
|  | 72402 | ANEL DE BORRACHA PARA TUBO DE PVC ESGOTO PREDIAL - 50MM | Un | 1.66 | 0.5 |  | 0.83
|  | 72431 | TUBO DE PVC 50 MM - PARA ESGOTO - SÉRIE NORMAL | M | 9.79 | 1.1 |  | 10.769
|  | 79630 | COLA PARA PVC | Kg | 72.08 | 0.0124 |  | 0.8937
10009032 | TUBO DE PVC RÍGIDO, PONTA E BOLSA (LINHA ESGOTO) - 75MM (3") | [5 empty] | M |  | 71.31
|  | 2035 | ENCANADOR (SGSP) | H | 30.75 | 0.9 |  | 27.6773
|  | 2036 | AJUDANTE DE ENCANADOR (SGSP) | H | 24.36 | 0.9 |  | 21.9247
|  | 72403 | ANEL DE BORRACHA PARA TUBO DE PVC ESGOTO PREDIAL - 75MM | Un | 2.48 | 0.5 |  | 1.24
|  | 72432 | TUBO DE PVC 75 MM - PARA ESGOTO - SÉRIE NORMAL | M | 15.82 | 1.1 |  | 17.402
|  | 79630 | COLA PARA PVC | Kg | 72.08 | 0.0426 |  | 3.0706
10009033 | TUBO DE PVC RÍGIDO, PONTA E BOLSA (LINHA ESGOTO) - 100MM (4") | [5 empty] | M |  | 50.46
|  | 2035 | ENCANADOR (SGSP) | H | 30.75 | 0.52 |  | 15.9913
|  | 2099 | SERVENTE (SGSP) | H | 24.1 | 0.51 |  | 12.2931
|  | 72404 | ANEL DE BORRACHA PARA TUBO DE PVC ESGOTO PREDIAL - 100MM | Un | 2.86 | 0.5 |  | 1.43
|  | 72433 | TUBO DE PVC 100 MM - PARA ESGOTO - SÉRIE NORMAL | M | 14.77 | 1.1 |  | 16.247
|  | 79630 | COLA PARA PVC | Kg | 72.08 | 0.0624 |  | 4.4977
10009034 | TUBO DE PVC RÍGIDO, PONTA E BOLSA (LINHA ESGOTO) - 150MM (6") | [5 empty] | M |  | 115.83
|  | 2035 | ENCANADOR (SGSP) | H | 30.75 | 1.3 |  | 39.9784
|  | 2099 | SERVENTE (SGSP) | H | 24.1 | 1.3 |  | 31.3353
|  | 72405 | ANEL DE BORRACHA PARA TUBO DE PVC ESGOTO PREDIAL - 150MM | Un | 12.14 | 0.5 |  | 6.07
|  | 72434 | TUBO DE PVC 150 MM - PARA ESGOTO - SÉRIE NORMAL | M | 34.95 | 1.1 |  | 38.445
10009035 | TUBO DE PVC RÍGIDO, PONTA E BOLSA (LINHA ESGOTO) - 200MM (8") | [5 empty] | M |  | 183.97
|  | 2035 | ENCANADOR (SGSP) | H | 30.75 | 1.4 |  | 43.0537
|  | 2099 | SERVENTE (SGSP) | H | 24.1 | 1.4 |  | 33.7457
|  | 72406 | ANEL DE BORRACHA PARA TUBO DE PVC PARA SANEAMENTO - 200MM | Un | 16.49 | 0.5 |  | 8.245
|  | 72435 | TUBO DE PVC RÍGIDO 200 MM ( 8") - PARA ESGOTO | M | 89.93 | 1.1 |  | 98.923
10009098 | ENVELOPAMENTO DE TUBULAÇÃO ENTERRADA, COM CONCRETO | [5 empty] | M |  | 40.49
|  | 2020 | PEDREIRO (SGSP) | H | 29.59 | 0.23 |  | 6.8074
|  | 2099 | SERVENTE (SGSP) | H | 24.1 | 0.75 |  | 18.078
|  | 10601 | CONCRETO FCK=5MPA C/ BRITA 2 | M3 | 306.02 | 0.051 |  | 15.6068
10010001 | RALO SECO DE PVC RÍGIDO, COM SAÍDA SOLDADA DE 40MM - DIÂMETRO 100MM | [5 empty] | UN |  | 51.73
|  | 2035 | ENCANADOR (SGSP) | H | 30.75 | 0.22 |  | 6.7655
|  | 2099 | SERVENTE (SGSP) | H | 24.1 | 0.23 |  | 5.5439
|  | 72401 | ANEL DE BORRACHA PARA TUBO DE PVC ESGOTO PREDIAL - 40MM | Un | 1.54 | 1 |  | 1.54
|  | 75280 | RALO SECO DE PVC - DIÂM. 100MM - SAÍDA 40MM | Un | 25.73 | 1 |  | 25.73
|  | 75638 | GRELHA REDONDA EM AÇO INOX - 100MM | Un | 10.35 | 1 |  | 10.35
|  | 79630 | COLA PARA PVC | Kg | 72.08 | 0.025 |  | 1.802
10010010 | CAIXA SIFONADA DE PVC RÍGIDO - 100X150MM | [5 empty] | UN |  | 53.83
|  | 2035 | ENCANADOR (SGSP) | H | 30.75 | 0.22 |  | 6.7655
|  | 2099 | SERVENTE (SGSP) | H | 24.1 | 0.23 |  | 5.5439
|  | 72402 | ANEL DE BORRACHA PARA TUBO DE PVC ESGOTO PREDIAL - 50MM | Un | 1.66 | 1 |  | 1.66
|  | 75240 | CORPO DE CAIXA SIFONADA DE PVC P/ ESGOTO MED. 100X150X50 MM | Un | 27.41 | 1 |  | 27.41
|  | 75638 | GRELHA REDONDA EM AÇO INOX - 100MM | Un | 10.35 | 1 |  | 10.35
|  | 79630 | COLA PARA PVC | Kg | 72.08 | 0.0292 |  | 2.1047
10010012 | CAIXA SIFONADA DE PVC RÍGIDO - 150X150MM | [5 empty] | UN |  | 73.02
|  | 2035 | ENCANADOR (SGSP) | H | 30.75 | 0.22 |  | 6.7655
|  | 2099 | SERVENTE (SGSP) | H | 24.1 | 0.23 |  | 5.5439
|  | 72402 | ANEL DE BORRACHA PARA TUBO DE PVC ESGOTO PREDIAL - 50MM | Un | 1.66 | 1 |  | 1.66
|  | 75245 | CORPO DE CAIXA SIFONADA DE PVC P/ ESGOTO MED. 150X150X50 MM | Un | 34.38 | 1 |  | 34.38
|  | 75641 | GRELHA REDONDA EM AÇO INOX - 150MM | Un | 22.19 | 1 |  | 22.19
|  | 79630 | COLA PARA PVC | Kg | 72.08 | 0.0344 |  | 2.4795
10010015 | CAIXA SIFONADA DE PVC RÍGIDO 250X230X75MM | [5 empty] | UN |  | 118.35
|  | 2035 | ENCANADOR (SGSP) | H | 30.75 | 0.22 |  | 6.7655
|  | 2099 | SERVENTE (SGSP) | H | 24.1 | 0.23 |  | 5.5439
|  | 72402 | ANEL DE BORRACHA PARA TUBO DE PVC ESGOTO PREDIAL - 50MM | Un | 1.66 | 1 |  | 1.66
|  | 75248 | CAIXA SIFONADA PVC RÍGIDO - MED. (250X230X75)MM | Un | 58.72 | 1 |  | 58.72
|  | 75636 | TAMPA CEGA REDONDA DE ALUMÍNIO - 250MM | Un | 43.18 | 1 |  | 43.18
|  | 79630 | COLA PARA PVC | Kg | 72.08 | 0.0344 |  | 2.4795
10010035 | RALO SECO DE FERRO FUNDIDO, COM SAÍDA VERTICAL (SMU) - DIÂMETRO 100MM | [5 empty] | UN |  | 165.14
|  | 2035 | ENCANADOR (SGSP) | H | 30.75 | 0.22 |  | 6.7655
|  | 2099 | SERVENTE (SGSP) | H | 24.1 | 0.23 |  | 5.5439
|  | 75275 | RALO SECO DE FERRO FUNDIDO - DIÂM. 100MM | Un | 142.48 | 1 |  | 142.48
|  | 75638 | GRELHA REDONDA EM AÇO INOX - 100MM | Un | 10.35 | 1 |  | 10.35
10010036 | CAIXA DE GORDURA COM CESTO DE LIMPEZA EM PVC 100MM - TIGRE OU SIMILAR | [5 empty] | UN |  | 433.39
|  | 2035 | ENCANADOR (SGSP) | H | 30.75 | 0.5 |  | 15.3763
|  | 2099 | SERVENTE (SGSP) | H | 24.1 | 1.5 |  | 36.1561
|  | 10648 | ARGAMASSA MISTA COM AREIA GROSSA 1:2:8 | M3 | 720.14 | 0.021 |  | 15.1229
|  | 75281 | CAIXA DE GORDURA COM CESTO DE LIMPEZA EM PVC 100MM - TIGRE OU SIMILAR | Un | 366.73 | 1 |  | 366.73
10010059 | CAIXA DE GORDURA, ALVENARIA DE TIJOLOS MACIÇOS COMUNS - 60X60CM | [5 empty] | UN |  | 398.43
|  | 2020 | PEDREIRO (SGSP) | H | 29.59 | 4.7 |  | 139.1082
|  | 2099 | SERVENTE (SGSP) | H | 24.1 | 4 |  | 96.4165
|  | 10543 | PEDRA BRITADA NÚMERO 2 | M3 | 145.66 | 0.037 |  | 5.3894
|  | 10636 | ARGAMASSA DE CIMENTO COM AREIA GROSSA 1:6 | M3 | 595.97 | 0.024 |  | 14.3033
|  | 10648 | ARGAMASSA MISTA COM AREIA GROSSA 1:2:8 | M3 | 720.14 | 0.1 |  | 72.014
|  | 11501 | AÇO CA-25 - MÉDIA BITOLAS | KG | 7.77 | 0.65 |  | 5.0526
|  | 12580 | TIJOLO MAÇICO DE BARRO COMUM | Un | 0.63 | 105 |  | 66.15
10010060 | FOSSA SÉPTICA EM ANÉIS DE CONCRETO, PARA 10 PESSOAS - 1,40 X 1,20M | [5 empty] | UN |  | 4352.92
|  | 2008 | POCEIRO - EXECUTA ESCAVAÇÃO A CÉU ABERTO (SGSP) | H | 29.31 | 11.09 |  | 325.1049
|  | 2013 | CARPINTEIRO (SGSP) | H | 31.21 | 1.88 |  | 58.6836
|  | 2015 | FERREIRO (SGSP) | H | 31.21 | 2.14 |  | 66.7995
|  | 2020 | PEDREIRO (SGSP) | H | 29.59 | 7.12 |  | 210.7342
|  | 2035 | ENCANADOR (SGSP) | H | 30.75 | 2 |  | 61.5053
|  | 2099 | SERVENTE (SGSP) | H | 24.1 | 45.295 |  | 1091.7965
|  | 10542 | PEDRA BRITADA NÚMERO 1 | M3 | 145.66 | 0.277 |  | 40.3478
|  | 10612 | CONCRETO FCK=20MPA C/ BRITA 2 | M3 | 431.08 | 0.27 |  | 116.3925
|  | 10630 | ARGAMASSA DE CIMENTO COM AREIA GROSSA 1:3 | M3 | 739.34 | 0.0205 |  | 15.1564
|  | 11020 | COMPENSADO RESINADO 10MM COLA BRANCA - CHAPA DE 2,20 X 1,10 M | M2 | 22.89 | 0.31 |  | 7.0959
|  | 11070 | PINUS - TÁBUA DE 1" X 12" - BRUTA | M | 11.66 | 0.8 |  | 9.328
|  | 11510 | AÇO CA-50A OU B - MÉDIA BITOLAS | KG | 6.82 | 25 |  | 170.4405
|  | 15060 | MANGUEIRA PLÁSTICA FLEXÍVEL D = 3/4" - ESP = 2MM - CRISTAL | M | 6.91 | 10 |  | 69.1
|  | 17515 | PREGO 18 X 27 COMUM - POLIDO | Kg | 11.57 | 0.19 |  | 2.1983
|  | 17740 | ARAME RECOZIDO N. 16 E N. 18 | Kg | 13.35 | 0.43 |  | 5.7405
|  | 58410 | BRAÇADEIRA PARA TUBO DE 150MM | Un | 4.66 | 2 |  | 9.32
|  | 71234 | TUBO FERRO FUNDIDO; LINHA SMU - 150MM | M | 344.39 | 1.5 |  | 516.585
|  | 72434 | TUBO DE PVC 150 MM - PARA ESGOTO - SÉRIE NORMAL | M | 34.95 | 3 |  | 104.85
|  | 79215 | ANEL DE CONCRETO P/ FOSSA SÉPTICA - 1,5 X 0,5 M | Un | 369.58 | 3 |  | 1108.74
|  | 79245 | TAMPÃO COM 1 CHAMINÉ DE ACESSO - 1,5M | Un | 363 | 1 |  | 363
10010061 | FOSSA SÉPTICA EM ANÉIS DE CONCRETO, PARA 20 PESSOAS - 1,40 X 1,70M | [5 empty] | UN |  | 5469.89
|  | 2008 | POCEIRO - EXECUTA ESCAVAÇÃO A CÉU ABERTO (SGSP) | H | 29.31 | 13.79 |  | 404.2557
|  | 2013 | CARPINTEIRO (SGSP) | H | 31.21 | 2.82 |  | 88.0255
|  | 2015 | FERREIRO (SGSP) | H | 31.21 | 2.14 |  | 66.7995
|  | 2020 | PEDREIRO (SGSP) | H | 29.59 | 9.18 |  | 271.7051
|  | 2035 | ENCANADOR (SGSP) | H | 30.75 | 2 |  | 61.5053
|  | 2099 | SERVENTE (SGSP) | H | 24.1 | 56.876 |  | 1370.9464
|  | 10542 | PEDRA BRITADA NÚMERO 1 | M3 | 145.66 | 0.277 |  | 40.3478
|  | 10612 | CONCRETO FCK=20MPA C/ BRITA 2 | M3 | 431.08 | 0.4 |  | 172.4333
|  | 10630 | ARGAMASSA DE CIMENTO COM AREIA GROSSA 1:3 | M3 | 739.34 | 0.0334 |  | 24.6939
|  | 11020 | COMPENSADO RESINADO 10MM COLA BRANCA - CHAPA DE 2,20 X 1,10 M | M2 | 22.89 | 0.47 |  | 10.7583
|  | 11070 | PINUS - TÁBUA DE 1" X 12" - BRUTA | M | 11.66 | 1.1667 |  | 13.6033
|  | 11510 | AÇO CA-50A OU B - MÉDIA BITOLAS | KG | 6.82 | 25 |  | 170.4405
|  | 15060 | MANGUEIRA PLÁSTICA FLEXÍVEL D = 3/4" - ESP = 2MM - CRISTAL | M | 6.91 | 15 |  | 103.65
|  | 17515 | PREGO 18 X 27 COMUM - POLIDO | Kg | 11.57 | 0.28 |  | 3.2396
|  | 17740 | ARAME RECOZIDO N. 16 E N. 18 | Kg | 13.35 | 0.43 |  | 5.7405
|  | 58410 | BRAÇADEIRA PARA TUBO DE 150MM | Un | 4.66 | 2 |  | 9.32
|  | 71234 | TUBO FERRO FUNDIDO; LINHA SMU - 150MM | M | 344.39 | 2 |  | 688.78
|  | 72434 | TUBO DE PVC 150 MM - PARA ESGOTO - SÉRIE NORMAL | M | 34.95 | 3.5 |  | 122.325
|  | 79215 | ANEL DE CONCRETO P/ FOSSA SÉPTICA - 1,5 X 0,5 M | Un | 369.58 | 4 |  | 1478.32
|  | 79245 | TAMPÃO COM 1 CHAMINÉ DE ACESSO - 1,5M | Un | 363 | 1 |  | 363
10010064 | FOSSA SÉPTICA EM ANÉIS DE CONCRETO, PARA 100 PESSOAS - 2,40 X 2,50M | [5 empty] | UN |  | 13977.06
|  | 2008 | POCEIRO - EXECUTA ESCAVAÇÃO A CÉU ABERTO (SGSP) | H | 29.31 | 40.83 |  | 1196.9371
|  | 2013 | CARPINTEIRO (SGSP) | H | 31.21 | 3.03 |  | 94.5806
|  | 2015 | FERREIRO (SGSP) | H | 31.21 | 6.4 |  | 199.7742
|  | 2020 | PEDREIRO (SGSP) | H | 29.59 | 19.31 |  | 571.5279
|  | 2035 | ENCANADOR (SGSP) | H | 30.75 | 2.3 |  | 70.7311
|  | 2099 | SERVENTE (SGSP) | H | 24.1 | 133.455 |  | 3216.8166
|  | 10542 | PEDRA BRITADA NÚMERO 1 | M3 | 145.66 | 0.627 |  | 91.3288
|  | 10612 | CONCRETO FCK=20MPA C/ BRITA 2 | M3 | 431.08 | 1.29 |  | 556.0975
|  | 10630 | ARGAMASSA DE CIMENTO COM AREIA GROSSA 1:3 | M3 | 739.34 | 0.1085 |  | 80.2184
|  | 11066 | PINUS - SARRAFO DE 1" X 4" - BRUTO | M | 3.34 | 5.5 |  | 18.37
|  | 11070 | PINUS - TÁBUA DE 1" X 12" - BRUTA | M | 11.66 | 4.6 |  | 53.636
|  | 11510 | AÇO CA-50A OU B - MÉDIA BITOLAS | KG | 6.82 | 73.6 |  | 501.7768
|  | 15060 | MANGUEIRA PLÁSTICA FLEXÍVEL D = 3/4" - ESP = 2MM - CRISTAL | M | 6.91 | 45 |  | 310.95
|  | 17515 | PREGO 18 X 27 COMUM - POLIDO | Kg | 11.57 | 0.55 |  | 6.3635
|  | 17740 | ARAME RECOZIDO N. 16 E N. 18 | Kg | 13.35 | 1.28 |  | 17.088
|  | 58410 | BRAÇADEIRA PARA TUBO DE 150MM | Un | 4.66 | 2 |  | 9.32
|  | 71234 | TUBO FERRO FUNDIDO; LINHA SMU - 150MM | M | 344.39 | 3.5 |  | 1205.365
|  | 72434 | TUBO DE PVC 150 MM - PARA ESGOTO - SÉRIE NORMAL | M | 34.95 | 4.5 |  | 157.275
|  | 79220 | ANEL DE CONCRETO P/ FOSSA SÉPTICA - 2,5 X 0,5 M | Un | 955.33 | 5 |  | 4776.65
|  | 79240 | TAMPÃO COM 2 CHAMINÉS DE ACESSO - 2,5M | Un | 842.25 | 1 |  | 842.25
10010066 | FOSSA SÉPTICA EM ANÉIS DE CONCRETO, PARA 140 PESSOAS - 2,40 X 3,50M | [5 empty] | UN |  | 18230.99
|  | 2008 | POCEIRO - EXECUTA ESCAVAÇÃO A CÉU ABERTO (SGSP) | H | 29.31 | 52.82 |  | 1548.4256
|  | 2013 | CARPINTEIRO (SGSP) | H | 31.21 | 4.32 |  | 134.8475
|  | 2015 | FERREIRO (SGSP) | H | 31.21 | 6.4 |  | 199.7742
|  | 2020 | PEDREIRO (SGSP) | H | 29.59 | 25.7 |  | 760.656
|  | 2035 | ENCANADOR (SGSP) | H | 30.75 | 2.3 |  | 70.7311
|  | 2099 | SERVENTE (SGSP) | H | 24.1 | 172.813 |  | 4165.507
|  | 10542 | PEDRA BRITADA NÚMERO 1 | M3 | 145.66 | 0.627 |  | 91.3288
|  | 10612 | CONCRETO FCK=20MPA C/ BRITA 2 | M3 | 431.08 | 1.9 |  | 819.0584
|  | 10630 | ARGAMASSA DE CIMENTO COM AREIA GROSSA 1:3 | M3 | 739.34 | 0.1547 |  | 114.376
|  | 11066 | PINUS - SARRAFO DE 1" X 4" - BRUTO | M | 3.34 | 7.86 |  | 26.2524
|  | 11070 | PINUS - TÁBUA DE 1" X 12" - BRUTA | M | 11.66 | 6.5667 |  | 76.5673
|  | 11510 | AÇO CA-50A OU B - MÉDIA BITOLAS | KG | 6.82 | 73.6 |  | 501.7768
|  | 15060 | MANGUEIRA PLÁSTICA FLEXÍVEL D = 3/4" - ESP = 2MM - CRISTAL | M | 6.91 | 60 |  | 414.6
|  | 17515 | PREGO 18 X 27 COMUM - POLIDO | Kg | 11.57 | 0.79 |  | 9.1403
|  | 17740 | ARAME RECOZIDO N. 16 E N. 18 | Kg | 13.35 | 1.28 |  | 17.088
|  | 58410 | BRAÇADEIRA PARA TUBO DE 150MM | Un | 4.66 | 2 |  | 9.32
|  | 71234 | TUBO FERRO FUNDIDO; LINHA SMU - 150MM | M | 344.39 | 4.5 |  | 1549.755
|  | 72434 | TUBO DE PVC 150 MM - PARA ESGOTO - SÉRIE NORMAL | M | 34.95 | 5.5 |  | 192.225
|  | 79220 | ANEL DE CONCRETO P/ FOSSA SÉPTICA - 2,5 X 0,5 M | Un | 955.33 | 7 |  | 6687.31
|  | 79240 | TAMPÃO COM 2 CHAMINÉS DE ACESSO - 2,5M | Un | 842.25 | 1 |  | 842.25
10010070 | SUMIDOURO, DIÂMETRO INTERNO 2,00M - POÇO ABSORVENTE | [5 empty] | M |  | 1240.23
|  | 2008 | POCEIRO - EXECUTA ESCAVAÇÃO A CÉU ABERTO (SGSP) | H | 29.31 | 11.16 |  | 327.1569
|  | 2020 | PEDREIRO (SGSP) | H | 29.59 | 4.03 |  | 119.2779
|  | 2099 | SERVENTE (SGSP) | H | 24.1 | 16.0765 |  | 387.51
|  | 10544 | PEDRA BRITADA NÚMERO 3 | M3 | 145.66 | 0.22 |  | 32.0452
|  | 10648 | ARGAMASSA MISTA COM AREIA GROSSA 1:2:8 | M3 | 720.14 | 0.0184 |  | 13.2505
|  | 12580 | TIJOLO MAÇICO DE BARRO COMUM | Un | 0.63 | 573 |  | 360.99
10010071 | SUMIDOURO, DIÂMETRO INTERNO 2,00M - TAMPÃO DE CONCRETO | [5 empty] | UN |  | 1304.8
|  | 2013 | CARPINTEIRO (SGSP) | H | 31.21 | 5 |  | 156.0736
|  | 2015 | FERREIRO (SGSP) | H | 31.21 | 1.55 |  | 48.3828
|  | 2020 | PEDREIRO (SGSP) | H | 29.59 | 1.74 |  | 51.4996
|  | 2099 | SERVENTE (SGSP) | H | 24.1 | 11.19 |  | 269.7252
|  | 10612 | CONCRETO FCK=20MPA C/ BRITA 2 | M3 | 431.08 | 0.25 |  | 107.7708
|  | 11021 | COMPENSADO RESINADO 12MM COLA BRANCA - CHAPA DE 2,20 X 1,10 M | M2 | 27.9 | 1.66 |  | 46.314
|  | 11070 | PINUS - TÁBUA DE 1" X 12" - BRUTA | M | 11.66 | 1.6667 |  | 19.4333
|  | 11510 | AÇO CA-50A OU B - MÉDIA BITOLAS | KG | 6.82 | 10.95 |  | 74.6529
|  | 11520 | AÇO CA-60B - MÉDIA BITOLAS | KG | 7.42 | 6.93 |  | 51.4032
|  | 36240 | TAMPÃO DE FERRO FUNDIDO DÚCTIL CLASSE MÍNIMA 400 (40T) D=600 MM - NBR 10160 - NÃO ARTICULADO - P/ GAL. ÁGUAS PLUV. | Un | 479.54 | 1 |  | 479.54
10010081 | FILTRO ANAERÓBICO D=3,00M H=2,00M | [5 empty] | UN |  | 19528.07
|  | 2013 | CARPINTEIRO (SGSP) | H | 31.21 | 25.05 |  | 781.9287
|  | 2015 | FERREIRO (SGSP) | H | 31.21 | 21.68 |  | 676.7351
|  | 2020 | PEDREIRO (SGSP) | H | 29.59 | 20.56 |  | 608.5248
|  | 2035 | ENCANADOR (SGSP) | H | 30.75 | 3.83 |  | 117.7826
|  | 2099 | SERVENTE (SGSP) | H | 24.1 | 286.2356 |  | 6899.4601
|  | 10542 | PEDRA BRITADA NÚMERO 1 | M3 | 145.66 | 0.03 |  | 4.3698
|  | 10545 | PEDRA BRITADA NÚMERO 4 | M3 | 151.92 | 7.6 |  | 1154.592
|  | 10612 | CONCRETO FCK=20MPA C/ BRITA 2 | M3 | 431.08 | 2.5 |  | 1077.7085
|  | 10648 | ARGAMASSA MISTA COM AREIA GROSSA 1:2:8 | M3 | 720.14 | 0.0254 |  | 18.2915
|  | 11021 | COMPENSADO RESINADO 12MM COLA BRANCA - CHAPA DE 2,20 X 1,10 M | M2 | 27.9 | 0.3 |  | 8.37
|  | 11066 | PINUS - SARRAFO DE 1" X 4" - BRUTO | M | 3.34 | 42.3 |  | 141.282
|  | 11070 | PINUS - TÁBUA DE 1" X 12" - BRUTA | M | 11.66 | 35.5333 |  | 414.3186
|  | 11510 | AÇO CA-50A OU B - MÉDIA BITOLAS | KG | 6.82 | 223.33 |  | 1522.579
|  | 11520 | AÇO CA-60B - MÉDIA BITOLAS | KG | 7.42 | 4.47 |  | 33.1562
|  | 12580 | TIJOLO MAÇICO DE BARRO COMUM | Un | 0.63 | 161 |  | 101.43
|  | 14005 | ASFALTO OXIDADO TIPO lll | Kg | 13.9 | 3 |  | 41.7
|  | 14040 | TINTA BETUMINOSA PARA CONCRETO E ALVENARIA | L | 21.63 | 9.42 |  | 203.7546
|  | 15060 | MANGUEIRA PLÁSTICA FLEXÍVEL D = 3/4" - ESP = 2MM - CRISTAL | M | 6.91 | 28 |  | 193.48
|  | 17515 | PREGO 18 X 27 COMUM - POLIDO | Kg | 11.57 | 4.23 |  | 48.9411
|  | 17740 | ARAME RECOZIDO N. 16 E N. 18 | Kg | 13.35 | 4.33 |  | 57.8055
|  | 72405 | ANEL DE BORRACHA PARA TUBO DE PVC ESGOTO PREDIAL - 150MM | Un | 12.14 | 3 |  | 36.42
|  | 72434 | TUBO DE PVC 150 MM - PARA ESGOTO - SÉRIE NORMAL | M | 34.95 | 3.24 |  | 113.238
|  | 79225 | ANEL DE CONCRETO P/ FILTRO ANAERÓBICO 3,0 X 0,5 M | Un | 1318.05 | 4 |  | 5272.2
10010084 | ANEL DE CONCRETO D=2,00 H=0,50M | [5 empty] | UN |  | 1340.08
|  | 2020 | PEDREIRO (SGSP) | H | 29.59 | 1.25 |  | 36.9968
|  | 2099 | SERVENTE (SGSP) | H | 24.1 | 17.2656 |  | 416.1722
|  | 10628 | ARGAMASSA DE CIMENTO COM AREIA MÉDIA 1:2 | M3 | 800.02 | 0.01244 |  | 9.9522
|  | 14040 | TINTA BETUMINOSA PARA CONCRETO E ALVENARIA | L | 21.63 | 1.57 |  | 33.9591
|  | 15060 | MANGUEIRA PLÁSTICA FLEXÍVEL D = 3/4" - ESP = 2MM - CRISTAL | M | 6.91 | 6.5 |  | 44.915
|  | 79223 | ANEL DE CONCRETO DIÂM. EXT.= 2.12 M - H = 0.5M | Un | 798.08 | 1 |  | 798.08
10010085 | ANEL DE CONCRETO D=3,00 H=0,50M | [5 empty] | UN |  | 2165.13
|  | 2020 | PEDREIRO (SGSP) | H | 29.59 | 1.5 |  | 44.3962
|  | 2099 | SERVENTE (SGSP) | H | 24.1 | 27.9612 |  | 673.9803
|  | 10628 | ARGAMASSA DE CIMENTO COM AREIA MÉDIA 1:2 | M3 | 800.02 | 0.01788 |  | 14.3043
|  | 14040 | TINTA BETUMINOSA PARA CONCRETO E ALVENARIA | L | 21.63 | 2.35 |  | 50.8305
|  | 15060 | MANGUEIRA PLÁSTICA FLEXÍVEL D = 3/4" - ESP = 2MM - CRISTAL | M | 6.91 | 9.2 |  | 63.572
|  | 79225 | ANEL DE CONCRETO P/ FILTRO ANAERÓBICO 3,0 X 0,5 M | Un | 1318.05 | 1 |  | 1318.05
10010094 | HA.01 - CAIXA DE LIGAÇÃO OU INSPEÇÃO - ESCAVAÇÃO E APILOAMENTO | [5 empty] | M3 |  | 65.08
|  | 2099 | SERVENTE (SGSP) | H | 24.1 | 2.7 |  | 65.0811
10010095 | HA.01 - CAIXA DE LIGAÇÃO OU INSPEÇÃO - LASTRO DE CONCRETO (FUNDO) | [5 empty] | M3 |  | 555.84
|  | 2020 | PEDREIRO (SGSP) | H | 29.59 | 2 |  | 59.195
|  | 2099 | SERVENTE (SGSP) | H | 24.1 | 6 |  | 144.6247
|  | 10604 | CONCRETO FCK=10MPA C/ BRITA 2 | M3 | 335.26 | 1.05 |  | 352.0238
10010096 | HA.01 - CAIXA DE LIGAÇÃO OU INSPEÇÃO - ALVENARIA DE 1/2 TIJOLO, REVESTIDA | [5 empty] | M2 |  | 327.36
|  | 2020 | PEDREIRO (SGSP) | H | 29.59 | 4.03 |  | 119.2779
|  | 2099 | SERVENTE (SGSP) | H | 24.1 | 3.0611 |  | 73.7851
|  | 10636 | ARGAMASSA DE CIMENTO COM AREIA GROSSA 1:6 | M3 | 595.97 | 0.0189 |  | 11.2638
|  | 10648 | ARGAMASSA MISTA COM AREIA GROSSA 1:2:8 | M3 | 720.14 | 0.047 |  | 33.8466
|  | 12580 | TIJOLO MAÇICO DE BARRO COMUM | Un | 0.63 | 84 |  | 52.92
|  | 14022 | PRIMER HIDROFUGANTE A BASE DE SILANO SILOXANO P/ SUPERFÍCIES DE CONCRETO, ALVENARIA, ETC. | Kg | 94.25 | 0.27 |  | 25.4475
|  | 14040 | TINTA BETUMINOSA PARA CONCRETO E ALVENARIA | L | 21.63 | 0.5 |  | 10.815
10010097 | HA.01 - CAIXA DE LIGAÇÃO OU INSPEÇÃO - ALVENARIA DE 1 TIJOLO, REVESTIDA | [5 empty] | M2 |  | 448.95
|  | 2020 | PEDREIRO (SGSP) | H | 29.59 | 4.49 |  | 132.8928
|  | 2099 | SERVENTE (SGSP) | H | 24.1 | 5.157 |  | 124.3049
|  | 10636 | ARGAMASSA DE CIMENTO COM AREIA GROSSA 1:6 | M3 | 595.97 | 0.0144 |  | 8.5819
|  | 10648 | ARGAMASSA MISTA COM AREIA GROSSA 1:2:8 | M3 | 720.14 | 0.0649 |  | 46.7371
|  | 12580 | TIJOLO MAÇICO DE BARRO COMUM | Un | 0.63 | 159 |  | 100.17
|  | 14022 | PRIMER HIDROFUGANTE A BASE DE SILANO SILOXANO P/ SUPERFÍCIES DE CONCRETO, ALVENARIA, ETC. | Kg | 94.25 | 0.27 |  | 25.4475
|  | 14040 | TINTA BETUMINOSA PARA CONCRETO E ALVENARIA | L | 21.63 | 0.5 |  | 10.815
10010098 | HA.01 - CAIXA DE LIGAÇÃO OU INSPEÇÃO - TAMPA DE CONCRETO | [5 empty] | M2 |  | 264.37
|  | 2013 | CARPINTEIRO (SGSP) | H | 31.21 | 2.42 |  | 75.5396
|  | 2015 | FERREIRO (SGSP) | H | 31.21 | 0.46 |  | 14.3587
|  | 2020 | PEDREIRO (SGSP) | H | 29.59 | 0.3 |  | 8.8792
|  | 2099 | SERVENTE (SGSP) | H | 24.1 | 3.68 |  | 88.7031
|  | 10608 | CONCRETO FCK=15MPA C/ BRITA 2 | M3 | 415.4 | 0.05 |  | 20.7699
|  | 11021 | COMPENSADO RESINADO 12MM COLA BRANCA - CHAPA DE 2,20 X 1,10 M | M2 | 27.9 | 0.4 |  | 11.16
|  | 11070 | PINUS - TÁBUA DE 1" X 12" - BRUTA | M | 11.66 | 0.4 |  | 4.664
|  | 11520 | AÇO CA-60B - MÉDIA BITOLAS | KG | 7.42 | 5.27 |  | 39.0902
|  | 17740 | ARAME RECOZIDO N. 16 E N. 18 | Kg | 13.35 | 0.09 |  | 1.2015
10010101 | INSTALAÇÃO DE TERMINAL DE VENTILAÇÃO - 100 MM | [5 empty] | UN |  | 43.77
|  | 2035 | ENCANADOR (SGSP) | H | 30.75 | 0.47 |  | 14.4537
|  | 79630 | COLA PARA PVC | Kg | 72.08 | 0.0292 |  | 2.1047
|  | 88371 | TERMINAL DE VENTILAÇÃO EM PVC - 100 MM | Un | 27.21 | 1 |  | 27.21
10010102 | INSTALAÇÃO DE TERMINAL DE VENTILAÇÃO - 75 MM | [5 empty] | UN |  | 40.59
|  | 2035 | ENCANADOR (SGSP) | H | 30.75 | 0.53 |  | 16.2989
|  | 79630 | COLA PARA PVC | Kg | 72.08 | 0.0292 |  | 2.1047
|  | 88372 | TERMINAL DE VENTILAÇÃO EM PVC - 75 MM | Un | 22.19 | 1 |  | 22.19
10011001 | CALHA EM CHAPA DE AÇO GALVANIZADO N.24 - DESENVOLVIMENTO 33CM | [5 empty] | M |  | 80.11
|  | 2035 | ENCANADOR (SGSP) | H | 30.75 | 0.35 |  | 10.7634
|  | 2099 | SERVENTE (SGSP) | H | 24.1 | 0.35 |  | 8.4364
|  | 17525 | PREGO 18 X 27 ZINCADO | Kg | 18.17 | 0.1 |  | 1.817
|  | 17530 | REBITE DE REPUXO EM ALUMÍNIO TIPO POP N. 415 ( DIÂMETRO 4 MM - COMPRIMENTO 15 MM) | Kg | 95.46 | 0.03 |  | 2.8638
|  | 78801 | CALHA EM CHAPA DE AÇO GALVANIZADO N.24 - DESENVOLV. 33CM | M | 46.5 | 1.05 |  | 48.825
|  | 79656 | SOLDA PREPARADA - 30/70 | Kg | 185.13 | 0.04 |  | 7.4052
10011002 | CALHA EM CHAPA DE AÇO GALVANIZADO N.24 - DESENVOLVIMENTO 50CM | [5 empty] | M |  | 124
|  | 2035 | ENCANADOR (SGSP) | H | 30.75 | 0.55 |  | 16.9139
|  | 2099 | SERVENTE (SGSP) | H | 24.1 | 0.55 |  | 13.2572
|  | 17525 | PREGO 18 X 27 ZINCADO | Kg | 18.17 | 0.15 |  | 2.7255
|  | 17530 | REBITE DE REPUXO EM ALUMÍNIO TIPO POP N. 415 ( DIÂMETRO 4 MM - COMPRIMENTO 15 MM) | Kg | 95.46 | 0.04 |  | 3.8184
|  | 78804 | CALHA EM CHAPA DE AÇO GALVANIZADO N.24 - DESENVOLV. 50CM | M | 70.79 | 1.05 |  | 74.3295
|  | 79656 | SOLDA PREPARADA - 30/70 | Kg | 185.13 | 0.07 |  | 12.9591
10011003 | CALHA EM CHAPA DE AÇO GALVANIZADO N.24 - DESENVOLVIMENTO 100CM | [5 empty] | M |  | 221.25
|  | 2035 | ENCANADOR (SGSP) | H | 30.75 | 0.85 |  | 26.1397
|  | 2099 | SERVENTE (SGSP) | H | 24.1 | 0.85 |  | 20.4885
|  | 17525 | PREGO 18 X 27 ZINCADO | Kg | 18.17 | 0.3 |  | 5.451
|  | 17530 | REBITE DE REPUXO EM ALUMÍNIO TIPO POP N. 415 ( DIÂMETRO 4 MM - COMPRIMENTO 15 MM) | Kg | 95.46 | 0.08 |  | 7.6368
|  | 78807 | CALHA EM CHAPA DE AÇO GALVANIZADO N.24 - DESENVOLVIMENTO 100CM | M | 129.16 | 1.05 |  | 135.618
|  | 79656 | SOLDA PREPARADA - 30/70 | Kg | 185.13 | 0.14 |  | 25.9182
10011004 | CALHA EM ALUMÍNIO - ESP. 0,8MM - DESENVOLVIMENTO 50CM | [5 empty] | M |  | 157.8
|  | 2035 | ENCANADOR (SGSP) | H | 30.75 | 0.55 |  | 16.9139
|  | 2099 | SERVENTE (SGSP) | H | 24.1 | 0.55 |  | 13.2572
|  | 78810 | CALHA EM ALUMÍNIO - ESPESSURA 0,8MM - DESENVOLVIMENTO 50CM | M | 102.1 | 1.25 |  | 127.625
10011005 | CALHA EM ALUMÍNIO - ESP. 0,8MM - DESENVOLVIMENTO 100CM | [5 empty] | M |  | 300.5
|  | 2035 | ENCANADOR (SGSP) | H | 30.75 | 0.85 |  | 26.1397
|  | 2099 | SERVENTE (SGSP) | H | 24.1 | 0.85 |  | 20.4885
|  | 78811 | CALHA EM ALUMÍNIO - ESPESSURA 0,8MM - DESENVOLVIMENTO 100CM | M | 203.1 | 1.25 |  | 253.875
10011006 | CALHA EM ALUMÍNIO ESP. 1,0MM - DESENVOLVIMENTO 50CM | [5 empty] | M |  | 175.15
|  | 2035 | ENCANADOR (SGSP) | H | 30.75 | 0.55 |  | 16.9139
|  | 2099 | SERVENTE (SGSP) | H | 24.1 | 0.55 |  | 13.2572
|  | 78812 | CALHA EM ALUMÍNIO - ESPESSURA 1,0MM - DESENVOLVIMENTO 50CM | M | 115.98 | 1.25 |  | 144.975
10011007 | CALHA EM ALUMÍNIO ESP. 1,0MM - DESENVOLVIMENTO 100CM | [5 empty] | M |  | 334.38
|  | 2035 | ENCANADOR (SGSP) | H | 30.75 | 0.85 |  | 26.1397
|  | 2099 | SERVENTE (SGSP) | H | 24.1 | 0.85 |  | 20.4885
|  | 78813 | CALHA EM ALUMÍNIO - ESPESSURA 1,0MM - DESENVOLVIMENTO 100CM | M | 230.2 | 1.25 |  | 287.75
10011010 | CALHA EM PVC COM 125 ≤ DIÂM. ≤ 150MM | [5 empty] | M |  | 115.88
|  | 2035 | ENCANADOR (SGSP) | H | 30.75 | 0.55 |  | 16.9139
|  | 2099 | SERVENTE (SGSP) | H | 24.1 | 0.55 |  | 13.2572
|  | 78814 | CALHA EM PVC - 125<=DIAM<=170 MM | M | 68.57 | 1.25 |  | 85.7125
10011030 | RUFO EM CHAPA DE AÇO GALVANIZADO N.24 - DESENVOLVIMENTO 16CM | [5 empty] | M |  | 46.16
|  | 2035 | ENCANADOR (SGSP) | H | 30.75 | 0.2 |  | 6.1505
|  | 2099 | SERVENTE (SGSP) | H | 24.1 | 0.2 |  | 4.8208
|  | 17525 | PREGO 18 X 27 ZINCADO | Kg | 18.17 | 0.1 |  | 1.817
|  | 78871 | RUFO EM CHAPA DE AÇO GALVANIZADO N.24 - CORTE 16CM | M | 31.78 | 1.05 |  | 33.369
10011031 | RUFO EM CHAPA DE AÇO GALVANIZADO N.24 - DESENVOLVIMENTO 25CM | [5 empty] | M |  | 52.04
|  | 2035 | ENCANADOR (SGSP) | H | 30.75 | 0.25 |  | 7.6881
|  | 2099 | SERVENTE (SGSP) | H | 24.1 | 0.25 |  | 6.026
|  | 17525 | PREGO 18 X 27 ZINCADO | Kg | 18.17 | 0.1 |  | 1.817
|  | 78873 | RUFO EM CHAPA DE AÇO GALVANIZADO N.24 - CORTE 25CM | M | 34.77 | 1.05 |  | 36.5085
10011032 | RUFO EM CHAPA DE AÇO GALVANIZADO N.24 - DESENVOLVIMENTO 33CM | [5 empty] | M |  | 69.32
|  | 2035 | ENCANADOR (SGSP) | H | 30.75 | 0.35 |  | 10.7634
|  | 2099 | SERVENTE (SGSP) | H | 24.1 | 0.35 |  | 8.4364
|  | 17525 | PREGO 18 X 27 ZINCADO | Kg | 18.17 | 0.1 |  | 1.817
|  | 78875 | RUFO EM CHAPA DE AÇO GALVANIZADO N.24 - CORTE 33CM | M | 46 | 1.05 |  | 48.3
10011033 | RUFO EM CHAPA DE AÇO GALVANIZADO N.24 - DESENVOLVIMENTO 50CM | [5 empty] | M |  | 103.91
|  | 2035 | ENCANADOR (SGSP) | H | 30.75 | 0.55 |  | 16.9139
|  | 2099 | SERVENTE (SGSP) | H | 24.1 | 0.55 |  | 13.2572
|  | 17525 | PREGO 18 X 27 ZINCADO | Kg | 18.17 | 0.1 |  | 1.817
|  | 78877 | RUFO EM CHAPA DE AÇO GALVANIZADO N.24 - CORTE 50CM | M | 68.5 | 1.05 |  | 71.925
10011034 | RUFO EM CHAPA DE AÇO GALVANIZADO N.24 - DESENVOLVIMENTO 100CM | [5 empty] | M |  | 181.31
|  | 2035 | ENCANADOR (SGSP) | H | 30.75 | 0.53 |  | 16.2989
|  | 2099 | SERVENTE (SGSP) | H | 24.1 | 0.5 |  | 12.052
|  | 17046 | PARAFUSO C/ ROSCA SOBERBA DE FERRO GALVANIZADO P/ FIXAÇÃO DE TELHAS ONDULADAS EM CRFS/AMIANTO - S/ VEDAÇÃO - 8 x 230MM | Un | 2.28 | 2.75 |  | 6.27
|  | 78878 | RUFO EM CHAPA DE AÇO GALVANIZADO N.24 - CORTE 100CM | M | 139.7 | 1.05 |  | 146.685
10011035 | RUFO EM CHAPA DE AÇO GALVANIZADO N.24 - DESENVOLVIMENTO 130CM | [5 empty] | M |  | 247.43
|  | 2035 | ENCANADOR (SGSP) | H | 30.75 | 1 |  | 30.7526
|  | 2099 | SERVENTE (SGSP) | H | 24.1 | 1 |  | 24.1041
|  | 17525 | PREGO 18 X 27 ZINCADO | Kg | 18.17 | 0.23 |  | 4.1791
|  | 78879 | RUFO EM CHAPA DE AÇO GALVANIZADO N.24 - CORTE 130 CM | M | 179.42 | 1.05 |  | 188.391
10011036 | RUFO EM CHAPA DE AÇO GALVANIZADO N.24 - DESENVOLVIMENTO 140 CM | [5 empty] | M |  | 247.47
|  | 2035 | ENCANADOR (SGSP) | H | 30.75 | 1 |  | 30.7526
|  | 2099 | SERVENTE (SGSP) | H | 24.1 | 1 |  | 24.1041
|  | 17525 | PREGO 18 X 27 ZINCADO | Kg | 18.17 | 0.23 |  | 4.1791
|  | 78880 | RUFO EM CHAPA DE AÇO GALVANIZADO N.24 - CORTE 140CM | M | 179.46 | 1.05 |  | 188.433
10011070 | HC.10 - CANALETA DE CONCRETO, TIPO GUIA E SARJETA - SECÇÃO 15X40CM | [5 empty] | M |  | 111.68
|  | 2013 | CARPINTEIRO (SGSP) | H | 31.21 | 0.3 |  | 9.3644
|  | 2020 | PEDREIRO (SGSP) | H | 29.59 | 0.9 |  | 26.6377
|  | 2099 | SERVENTE (SGSP) | H | 24.1 | 1.8 |  | 43.3874
|  | 10612 | CONCRETO FCK=20MPA C/ BRITA 2 | M3 | 431.08 | 0.06 |  | 25.865
|  | 11044 | PINUS - RIPA DE 1/2" X 3" - BRUTA | M | 2 | 0.3 |  | 0.6
|  | 11070 | PINUS - TÁBUA DE 1" X 12" - BRUTA | M | 11.66 | 0.5 |  | 5.83
10011071 | HC.11 - CANALETA DE CONCRETO, TIPO GUIA E SARJETA - SECÇÃO 15X50CM | [5 empty] | M |  | 123.52
|  | 2013 | CARPINTEIRO (SGSP) | H | 31.21 | 0.3 |  | 9.3644
|  | 2020 | PEDREIRO (SGSP) | H | 29.59 | 1 |  | 29.5975
|  | 2099 | SERVENTE (SGSP) | H | 24.1 | 1.9 |  | 45.7978
|  | 10612 | CONCRETO FCK=20MPA C/ BRITA 2 | M3 | 431.08 | 0.075 |  | 32.3312
|  | 11044 | PINUS - RIPA DE 1/2" X 3" - BRUTA | M | 2 | 0.3 |  | 0.6
|  | 11070 | PINUS - TÁBUA DE 1" X 12" - BRUTA | M | 11.66 | 0.5 |  | 5.83
10011072 | HC.01 - CANALETA DE CONCRETO DE A.P.P/TAMPA/GRELHA DE CONCRETO OU FERRO L=30CM | [5 empty] | M |  | 114.28
|  | 2013 | CARPINTEIRO (SGSP) | H | 31.21 | 0.55 |  | 17.168
|  | 2020 | PEDREIRO (SGSP) | H | 29.59 | 0.17 |  | 5.0315
|  | 2099 | SERVENTE (SGSP) | H | 24.1 | 2.05 |  | 49.4134
|  | 10612 | CONCRETO FCK=20MPA C/ BRITA 2 | M3 | 431.08 | 0.066 |  | 28.4515
|  | 11066 | PINUS - SARRAFO DE 1" X 4" - BRUTO | M | 3.34 | 1 |  | 3.34
|  | 11070 | PINUS - TÁBUA DE 1" X 12" - BRUTA | M | 11.66 | 0.83333 |  | 9.7166
|  | 17515 | PREGO 18 X 27 COMUM - POLIDO | Kg | 11.57 | 0.1 |  | 1.157
10011073 | HC.02 - CANALETA DE CONCRETO DE A.P.P/TAMPA/GRELHA DE CONCRETO OU FERRO L=40CM | [5 empty] | M |  | 123.67
|  | 2013 | CARPINTEIRO (SGSP) | H | 31.21 | 0.55 |  | 17.168
|  | 2020 | PEDREIRO (SGSP) | H | 29.59 | 0.19 |  | 5.6235
|  | 2099 | SERVENTE (SGSP) | H | 24.1 | 2.29 |  | 55.1984
|  | 10612 | CONCRETO FCK=20MPA C/ BRITA 2 | M3 | 431.08 | 0.073 |  | 31.469
|  | 11066 | PINUS - SARRAFO DE 1" X 4" - BRUTO | M | 3.34 | 1 |  | 3.34
|  | 11070 | PINUS - TÁBUA DE 1" X 12" - BRUTA | M | 11.66 | 0.83333 |  | 9.7166
|  | 17515 | PREGO 18 X 27 COMUM - POLIDO | Kg | 11.57 | 0.1 |  | 1.157
10011076 | CANALETA MEIA CANA EM CONCRETO D=30CM | [5 empty] | M |  | 70.19
|  | 2020 | PEDREIRO (SGSP) | H | 29.59 | 0.16 |  | 4.7356
|  | 2099 | SERVENTE (SGSP) | H | 24.1 | 1 |  | 24.1041
|  | 10604 | CONCRETO FCK=10MPA C/ BRITA 2 | M3 | 335.26 | 0.019 |  | 6.3699
|  | 79710 | CANALETA MEIA CANA DE CONCRETO SIMPLES,CLASSE C1 - D=30CM COM PONTA E BOLSA | M | 34.98 | 1 |  | 34.98
10011077 | CANALETA MEIA CANA EM CONCRETO D=40CM | [5 empty] | M |  | 120.55
|  | 2020 | PEDREIRO (SGSP) | H | 29.59 | 0.2628 |  | 7.7782
|  | 2099 | SERVENTE (SGSP) | H | 24.1 | 2.3152 |  | 55.807
|  | 10604 | CONCRETO FCK=10MPA C/ BRITA 2 | M3 | 335.26 | 0.035 |  | 11.7341
|  | 79709 | CANALETA MEIA CANA DE CONCRETO SIMPLES,CLASSE C1 - D=40CM COM PONTA E BOLSA | M | 45.23 | 1 |  | 45.23
10011085 | HV.24 - CANALETA DE ALVENARIA PARA GRELHA DE FERRO L=20CM | [5 empty] | M |  | 88.3
|  | 2020 | PEDREIRO (SGSP) | H | 29.59 | 0.54 |  | 15.9826
|  | 2099 | SERVENTE (SGSP) | H | 24.1 | 1.42 |  | 34.2278
|  | 10543 | PEDRA BRITADA NÚMERO 2 | M3 | 145.66 | 0.025 |  | 3.6415
|  | 10608 | CONCRETO FCK=15MPA C/ BRITA 2 | M3 | 415.4 | 0.025 |  | 10.3849
|  | 10636 | ARGAMASSA DE CIMENTO COM AREIA GROSSA 1:6 | M3 | 595.97 | 0.002 |  | 1.1919
|  | 10648 | ARGAMASSA MISTA COM AREIA GROSSA 1:2:8 | M3 | 720.14 | 0.01 |  | 7.2014
|  | 12580 | TIJOLO MAÇICO DE BARRO COMUM | Un | 0.63 | 8 |  | 5.04
|  | 14022 | PRIMER HIDROFUGANTE A BASE DE SILANO SILOXANO P/ SUPERFÍCIES DE CONCRETO, ALVENARIA, ETC. | Kg | 94.25 | 0.06 |  | 5.655
|  | 14040 | TINTA BETUMINOSA PARA CONCRETO E ALVENARIA | L | 21.63 | 0.23 |  | 4.9749
10011086 | HV.22 - CANALETA DE ALVENARIA PARA GRELHA OU TAMPA DE CONCRETO L=30CM | [5 empty] | M |  | 183.91
|  | 2020 | PEDREIRO (SGSP) | H | 29.59 | 1.26 |  | 37.2928
|  | 2099 | SERVENTE (SGSP) | H | 24.1 | 2.82 |  | 67.9736
|  | 10543 | PEDRA BRITADA NÚMERO 2 | M3 | 145.66 | 0.025 |  | 3.6415
|  | 10612 | CONCRETO FCK=20MPA C/ BRITA 2 | M3 | 431.08 | 0.025 |  | 10.777
|  | 10636 | ARGAMASSA DE CIMENTO COM AREIA GROSSA 1:6 | M3 | 595.97 | 0.006 |  | 3.5758
|  | 10648 | ARGAMASSA MISTA COM AREIA GROSSA 1:2:8 | M3 | 720.14 | 0.029 |  | 20.884
|  | 12580 | TIJOLO MAÇICO DE BARRO COMUM | Un | 0.63 | 28 |  | 17.64
|  | 14022 | PRIMER HIDROFUGANTE A BASE DE SILANO SILOXANO P/ SUPERFÍCIES DE CONCRETO, ALVENARIA, ETC. | Kg | 94.25 | 0.12 |  | 11.31
|  | 14040 | TINTA BETUMINOSA PARA CONCRETO E ALVENARIA | L | 21.63 | 0.5 |  | 10.815
10011087 | HV.23 - CANALETA DE ALVENARIA PARA GRELHA OU TAMPA DE CONCRETO L=40CM | [5 empty] | M |  | 193.23
|  | 2020 | PEDREIRO (SGSP) | H | 29.59 | 1.37 |  | 40.5485
|  | 2099 | SERVENTE (SGSP) | H | 24.1 | 2.82 |  | 67.9736
|  | 10543 | PEDRA BRITADA NÚMERO 2 | M3 | 145.66 | 0.03 |  | 4.3698
|  | 10612 | CONCRETO FCK=20MPA C/ BRITA 2 | M3 | 431.08 | 0.03 |  | 12.9325
|  | 10636 | ARGAMASSA DE CIMENTO COM AREIA GROSSA 1:6 | M3 | 595.97 | 0.006 |  | 3.5758
|  | 10648 | ARGAMASSA MISTA COM AREIA GROSSA 1:2:8 | M3 | 720.14 | 0.029 |  | 20.884
|  | 12580 | TIJOLO MAÇICO DE BARRO COMUM | Un | 0.63 | 28 |  | 17.64
|  | 14022 | PRIMER HIDROFUGANTE A BASE DE SILANO SILOXANO P/ SUPERFÍCIES DE CONCRETO, ALVENARIA, ETC. | Kg | 94.25 | 0.14 |  | 13.195
|  | 14040 | TINTA BETUMINOSA PARA CONCRETO E ALVENARIA | L | 21.63 | 0.56 |  | 12.1128
10011089 | CANTONEIRA DE FERRO 1"X1"X1/8" PARA APOIO E CHUMBAMENTO DAS GRELHAS DE FERRO | [5 empty] | M |  | 87.59
|  | 2020 | PEDREIRO (SGSP) | H | 29.59 | 0.8 |  | 23.678
|  | 2045 | SERRALHEIRO (SGSP) | H | 44.22 | 0.2 |  | 8.8458
|  | 2099 | SERVENTE (SGSP) | H | 24.1 | 0.8 |  | 19.2833
|  | 33090 | PERFIL -L- DE FERRO - (1X1X1/8)" | M | 10.28 | 1.1 |  | 11.308
|  | 79653 | SOLDA PREPARADA 50% ESTANHO, 50% CHUMBO - EM BARRA | Kg | 244.73 | 0.1 |  | 24.473
10011090 | HC.05 - GRELHA DE CONCRETO PARA CANALETA - L=30CM - SEM PASSAGEM DE VEÍCULOS | [5 empty] | M |  | 87.28
|  | 2020 | PEDREIRO (SGSP) | H | 29.59 | 0.2 |  | 5.9195
|  | 2099 | SERVENTE (SGSP) | H | 24.1 | 0.2 |  | 4.8208
|  | 75602 | GRELHA DE CONCRETO PRÉ MOLDADO P/ CANALETA DE ÁGUA PLUVIAL C/ LARG. 30CM, SEM PASSAGEM DE VEÍCULO | M | 76.54 | 1 |  | 76.54
10011092 | HP.02 - GRELHA DE FERRO PERFILADO PARA CANALETA - L=30CM | [5 empty] | M |  | 234.36
|  | 2020 | PEDREIRO (SGSP) | H | 29.59 | 0.2 |  | 5.9195
|  | 2099 | SERVENTE (SGSP) | H | 24.1 | 0.2 |  | 4.8208
|  | 75606 | GRELHA DE FERRO FUNDIDO 30 X 100 CM - P/ CANALETA DE ÁGUA PLUVIAL | M | 223.62 | 1 |  | 223.62
10011093 | HP.03 - GRELHA DE FERRO PERFILADO PARA CANALETA - L=40CM | [5 empty] | M |  | 722.72
|  | 2020 | PEDREIRO (SGSP) | H | 29.59 | 0.2 |  | 5.9195
|  | 2099 | SERVENTE (SGSP) | H | 24.1 | 0.2 |  | 4.8208
|  | 75608 | GRELHA DE FERRO PERFILADO - (100X40)CM | Un | 711.98 | 1 |  | 711.98
10011094 | HP.04 - GRELHA DE FERRO PERFILADO PARA CANALETA - L=50CM | [5 empty] | M |  | 814.51
|  | 2020 | PEDREIRO (SGSP) | H | 29.59 | 0.2 |  | 5.9195
|  | 2099 | SERVENTE (SGSP) | H | 24.1 | 0.2 |  | 4.8208
|  | 75611 | GRELHA DE FERRO PERFILADO - (100X50)CM | Un | 803.77 | 1 |  | 803.77
10011096 | HC.03 - TAMPA DE CONCRETO PARA CANALETA DE A.P.L=0,30M | [5 empty] | M |  | 67.62
|  | 2013 | CARPINTEIRO (SGSP) | H | 31.21 | 0.47 |  | 14.6709
|  | 2015 | FERREIRO (SGSP) | H | 31.21 | 0.13 |  | 4.0579
|  | 2020 | PEDREIRO (SGSP) | H | 29.59 | 0.04 |  | 1.1839
|  | 2099 | SERVENTE (SGSP) | H | 24.1 | 0.81 |  | 19.5243
|  | 10608 | CONCRETO FCK=15MPA C/ BRITA 2 | M3 | 415.4 | 0.015 |  | 6.2309
|  | 11066 | PINUS - SARRAFO DE 1" X 4" - BRUTO | M | 3.34 | 0.86 |  | 2.8724
|  | 11070 | PINUS - TÁBUA DE 1" X 12" - BRUTA | M | 11.66 | 0.7 |  | 8.162
|  | 11510 | AÇO CA-50A OU B - MÉDIA BITOLAS | KG | 6.82 | 1.39 |  | 9.4764
|  | 17515 | PREGO 18 X 27 COMUM - POLIDO | Kg | 11.57 | 0.09 |  | 1.0413
|  | 17740 | ARAME RECOZIDO N. 16 E N. 18 | Kg | 13.35 | 0.03 |  | 0.4005
10011097 | HC.04 - TAMPA DE CONCRETO PARA CANALETA DE A.P.L=0,40M | [5 empty] | M |  | 87.93
|  | 2013 | CARPINTEIRO (SGSP) | H | 31.21 | 0.59 |  | 18.4166
|  | 2015 | FERREIRO (SGSP) | H | 31.21 | 0.18 |  | 5.6186
|  | 2020 | PEDREIRO (SGSP) | H | 29.59 | 0.05 |  | 1.4798
|  | 2099 | SERVENTE (SGSP) | H | 24.1 | 1.05 |  | 25.3093
|  | 10608 | CONCRETO FCK=15MPA C/ BRITA 2 | M3 | 415.4 | 0.02 |  | 8.3079
|  | 11066 | PINUS - SARRAFO DE 1" X 4" - BRUTO | M | 3.34 | 1.08 |  | 3.6072
|  | 11070 | PINUS - TÁBUA DE 1" X 12" - BRUTA | M | 11.66 | 0.9 |  | 10.494
|  | 11510 | AÇO CA-50A OU B - MÉDIA BITOLAS | KG | 6.82 | 1.89 |  | 12.8853
|  | 17515 | PREGO 18 X 27 COMUM - POLIDO | Kg | 11.57 | 0.11 |  | 1.2727
|  | 17740 | ARAME RECOZIDO N. 16 E N. 18 | Kg | 13.35 | 0.04 |  | 0.534
10011099 | GRELHA DE CONCRETO PARA CANALETA - L=30CM - COM PASSAGEM DE VEÍCULOS | [5 empty] | M |  | 93.06
|  | 2020 | PEDREIRO (SGSP) | H | 29.59 | 0.2 |  | 5.9195
|  | 2099 | SERVENTE (SGSP) | H | 24.1 | 0.2 |  | 4.8208
|  | 75603 | GRELHA DE CONCRETO PRÉ MOLDADO P/ CANALETA DE ÁGUA PLUVIAL C/ LARG. 30CM, C/ RESIST. P/ SUPORTAR PASSAGEM DE VEÍCULO | M | 82.32 | 1 |  | 82.32
10012010 | CONDUTOR EM TUBO DE FERRO FUNDIDO PARA ESGOTO, LINHA SMU - 50MM | [5 empty] | M |  | 291.36
|  | 2035 | ENCANADOR (SGSP) | H | 30.75 | 0.6 |  | 18.4515
|  | 2099 | SERVENTE (SGSP) | H | 24.1 | 0.6 |  | 14.4624
|  | 71201 | ANEL DE BORRACHA PARA TUBO DE FERRO FUNDIDO LINHA SMU ESGOTO PREDIAL - 50MM | Un | 4.13 | 0.5 |  | 2.065
|  | 71231 | TUBO FERRO FUNDIDO; LINHA SMU - 50MM | M | 160.24 | 1.6 |  | 256.384
10012011 | CONDUTOR EM TUBO DE FERRO FUNDIDO PARA ESGOTO, LINHA SMU - 75MM | [5 empty] | M |  | 372.49
|  | 2035 | ENCANADOR (SGSP) | H | 30.75 | 0.8 |  | 24.6021
|  | 2099 | SERVENTE (SGSP) | H | 24.1 | 0.8 |  | 19.2833
|  | 71202 | ANEL DE BORRACHA PARA TUBO DE FERRO FUNDIDO LINHA SMU ESGOTO PREDIAL - 75MM | Un | 5.88 | 0.5 |  | 2.94
|  | 71232 | TUBO FERRO FUNDIDO; LINHA SMU - 75MM | M | 203.54 | 1.6 |  | 325.664
10012012 | CONDUTOR EM TUBO DE FERRO FUNDIDO PARA ESGOTO, LINHA SMU - 100MM | [5 empty] | M |  | 411.32
|  | 2035 | ENCANADOR (SGSP) | H | 30.75 | 1 |  | 30.7526
|  | 2099 | SERVENTE (SGSP) | H | 24.1 | 1 |  | 24.1041
|  | 71203 | ANEL DE BORRACHA PARA TUBO DE FERRO FUNDIDO LINHA SMU ESGOTO PREDIAL - 100MM | Un | 6.84 | 0.5 |  | 3.42
|  | 71233 | TUBO FERRO FUNDIDO; LINHA SMU - 100MM | M | 235.36 | 1.5 |  | 353.04
10012013 | CONDUTOR EM TUBO DE FERRO FUNDIDO PARA ESGOTO, LINHA SMU - 150MM | [5 empty] | M |  | 553.26
|  | 2035 | ENCANADOR (SGSP) | H | 30.75 | 1.2 |  | 36.9031
|  | 2099 | SERVENTE (SGSP) | H | 24.1 | 1.2 |  | 28.9249
|  | 71204 | ANEL DE BORRACHA PARA TUBO DE FERRO FUNDIDO LINHA SMU ESGOTO PREDIAL - 150MM | Un | 10.57 | 0.5 |  | 5.285
|  | 71234 | TUBO FERRO FUNDIDO; LINHA SMU - 150MM | M | 344.39 | 1.4 |  | 482.146
10012014 | CONDUTOR EM TUBO DE PVC RÍGIDO, PONTA E BOLSA - 50MM (2") | [5 empty] | M |  | 28.06
|  | 2035 | ENCANADOR (SGSP) | H | 30.75 | 0.3 |  | 9.2257
|  | 2099 | SERVENTE (SGSP) | H | 24.1 | 0.3 |  | 7.2312
|  | 72402 | ANEL DE BORRACHA PARA TUBO DE PVC ESGOTO PREDIAL - 50MM | Un | 1.66 | 0.5 |  | 0.83
|  | 72431 | TUBO DE PVC 50 MM - PARA ESGOTO - SÉRIE NORMAL | M | 9.79 | 1.1 |  | 10.769
10012015 | CONDUTOR EM TUBO DE PVC RÍGIDO, PONTA E BOLSA - 75MM (3") | [5 empty] | M |  | 40.58
|  | 2035 | ENCANADOR (SGSP) | H | 30.75 | 0.4 |  | 12.301
|  | 2099 | SERVENTE (SGSP) | H | 24.1 | 0.4 |  | 9.6416
|  | 72403 | ANEL DE BORRACHA PARA TUBO DE PVC ESGOTO PREDIAL - 75MM | Un | 2.48 | 0.5 |  | 1.24
|  | 72432 | TUBO DE PVC 75 MM - PARA ESGOTO - SÉRIE NORMAL | M | 15.82 | 1.1 |  | 17.402
10012016 | CONDUTOR EM TUBO DE PVC RÍGIDO, PONTA E BOLSA - 100MM (4") | [5 empty] | M |  | 45.11
|  | 2035 | ENCANADOR (SGSP) | H | 30.75 | 0.5 |  | 15.3763
|  | 2099 | SERVENTE (SGSP) | H | 24.1 | 0.5 |  | 12.052
|  | 72404 | ANEL DE BORRACHA PARA TUBO DE PVC ESGOTO PREDIAL - 100MM | Un | 2.86 | 0.5 |  | 1.43
|  | 72433 | TUBO DE PVC 100 MM - PARA ESGOTO - SÉRIE NORMAL | M | 14.77 | 1.1 |  | 16.247
10012017 | CONDUTOR EM TUBO DE PVC RÍGIDO, PONTA E BOLSA - 150MM (6") | [5 empty] | M |  | 77.43
|  | 2035 | ENCANADOR (SGSP) | H | 30.75 | 0.6 |  | 18.4515
|  | 2099 | SERVENTE (SGSP) | H | 24.1 | 0.6 |  | 14.4624
|  | 72405 | ANEL DE BORRACHA PARA TUBO DE PVC ESGOTO PREDIAL - 150MM | Un | 12.14 | 0.5 |  | 6.07
|  | 72434 | TUBO DE PVC 150 MM - PARA ESGOTO - SÉRIE NORMAL | M | 34.95 | 1.1 |  | 38.445
10012018 | CONDUTOR EM TUBO DE PVC RÍGIDO, PONTA E BOLSA - 200MM (8") | [5 empty] | M |  | 145.57
|  | 2035 | ENCANADOR (SGSP) | H | 30.75 | 0.7 |  | 21.5268
|  | 2099 | SERVENTE (SGSP) | H | 24.1 | 0.7 |  | 16.8728
|  | 72406 | ANEL DE BORRACHA PARA TUBO DE PVC PARA SANEAMENTO - 200MM | Un | 16.49 | 0.5 |  | 8.245
|  | 72435 | TUBO DE PVC RÍGIDO 200 MM ( 8") - PARA ESGOTO | M | 89.93 | 1.1 |  | 98.923
10012026 | GRELHA HEMISFÉRICA DE FERRO FUNDIDO - 75MM | [5 empty] | UN |  | 13.54
|  | 2035 | ENCANADOR (SGSP) | H | 30.75 | 0.1 |  | 3.0752
|  | 75614 | GRELHA HEMISFÉRICO; FERRO FUNDIDO - 75MM | Un | 10.46 | 1 |  | 10.46
10012027 | GRELHA HEMISFÉRICA DE FERRO FUNDIDO - 100MM | [5 empty] | UN |  | 17.25
|  | 2035 | ENCANADOR (SGSP) | H | 30.75 | 0.1 |  | 3.0752
|  | 75617 | GRELHA HEMISFÉRICO; FERRO FUNDIDO - 100MM | Un | 14.17 | 1 |  | 14.17
10012028 | GRELHA HEMISFÉRICA DE FERRO FUNDIDO - 150MM | [5 empty] | UN |  | 34.59
|  | 2035 | ENCANADOR (SGSP) | H | 30.75 | 0.1 |  | 3.0752
|  | 75620 | GRELHA HEMISFÉRICO; FERRO FUNDIDO - 150MM | Un | 31.51 | 1 |  | 31.51
10012029 | CURVA DE FERRO FUNDIDO, LINHA SMU (LIGAÇÃO REDE-CONDUTOR) - 50MM | [5 empty] | UN |  | 194.48
|  | 2035 | ENCANADOR (SGSP) | H | 30.75 | 0.2 |  | 6.1505
|  | 2099 | SERVENTE (SGSP) | H | 24.1 | 0.2 |  | 4.8208
|  | 71201 | ANEL DE BORRACHA PARA TUBO DE FERRO FUNDIDO LINHA SMU ESGOTO PREDIAL - 50MM | Un | 4.13 | 0.5 |  | 2.065
|  | 71221 | JOELHO 88º DE FERRO FUNDIDO PARA ESGOTO PREDIAL (JJ88SMU) - 50MM | Un | 181.44 | 1 |  | 181.44
10012030 | CURVA DE FERRO FUNDIDO, LINHA SMU (LIGAÇÃO REDE-CONDUTOR) - 75MM | [5 empty] | UN |  | 209.07
|  | 2035 | ENCANADOR (SGSP) | H | 30.75 | 0.3 |  | 9.2257
|  | 2099 | SERVENTE (SGSP) | H | 24.1 | 0.3 |  | 7.2312
|  | 71202 | ANEL DE BORRACHA PARA TUBO DE FERRO FUNDIDO LINHA SMU ESGOTO PREDIAL - 75MM | Un | 5.88 | 0.5 |  | 2.94
|  | 71222 | JOELHO 88º DE FERRO FUNDIDO PARA ESGOTO PREDIAL (JJ88SMU) - 75MM | Un | 189.67 | 1 |  | 189.67
10012031 | CURVA DE FERRO FUNDIDO, LINHA SMU (LIGAÇÃO REDE-CONDUTOR) - 100MM | [5 empty] | UN |  | 223.19
|  | 2035 | ENCANADOR (SGSP) | H | 30.75 | 0.5 |  | 15.3763
|  | 2099 | SERVENTE (SGSP) | H | 24.1 | 0.5 |  | 12.052
|  | 71203 | ANEL DE BORRACHA PARA TUBO DE FERRO FUNDIDO LINHA SMU ESGOTO PREDIAL - 100MM | Un | 6.84 | 0.5 |  | 3.42
|  | 71223 | JOELHO 88º DE FERRO FUNDIDO PARA ESGOTO PREDIAL (JJ88SMU) - 100MM | Un | 192.34 | 1 |  | 192.34
10012032 | CURVA DE FERRO FUNDIDO, LINHA SMU (LIGAÇÃO REDE-CONDUTOR) - 150MM | [5 empty] | UN |  | 288.02
|  | 2035 | ENCANADOR (SGSP) | H | 30.75 | 0.7 |  | 21.5268
|  | 2099 | SERVENTE (SGSP) | H | 24.1 | 0.7 |  | 16.8728
|  | 71204 | ANEL DE BORRACHA PARA TUBO DE FERRO FUNDIDO LINHA SMU ESGOTO PREDIAL - 150MM | Un | 10.57 | 0.5 |  | 5.285
|  | 71224 | JOELHO 88º DE FERRO FUNDIDO PARA ESGOTO PREDIAL (JJ88SMU) - 150MM | Un | 244.34 | 1 |  | 244.34
10012034 | LIGAÇÃO PARA DESPEJO LIVRE EM SARJETAS, COM TUBO DE FERRO FUNDIDO SMU - 100MM | [5 empty] | M |  | 262.79
|  | 2035 | ENCANADOR (SGSP) | H | 30.75 | 0.5 |  | 15.3763
|  | 2099 | SERVENTE (SGSP) | H | 24.1 | 0.5 |  | 12.052
|  | 71233 | TUBO FERRO FUNDIDO; LINHA SMU - 100MM | M | 235.36 | 1 |  | 235.36
10012080 | TUBO DE CONCRETO - DIÂMETRO DE 30CM | [5 empty] | M |  | 122.51
|  | 2020 | PEDREIRO (SGSP) | H | 29.59 | 0.064 |  | 1.8942
|  | 2099 | SERVENTE (SGSP) | H | 24.1 | 2.1 |  | 50.6186
|  | 10630 | ARGAMASSA DE CIMENTO COM AREIA GROSSA 1:3 | M3 | 739.34 | 0.0008 |  | 0.5914
|  | 70002 | TUBO DE CONCRETO SIMPLES PS -1 D = 300 MM | M | 69.41 | 1 |  | 69.41
10012081 | TUBO DE CONCRETO - DIÂMETRO DE 40CM | [5 empty] | M |  | 150.51
|  | 2020 | PEDREIRO (SGSP) | H | 29.59 | 0.092 |  | 2.7229
|  | 2099 | SERVENTE (SGSP) | H | 24.1 | 2.542 |  | 61.2726
|  | 10630 | ARGAMASSA DE CIMENTO COM AREIA GROSSA 1:3 | M3 | 739.34 | 0.0011 |  | 0.8132
|  | 70003 | TUBO DE CONCRETO SIMPLES PS -1 D = 400 MM | M | 85.7 | 1 |  | 85.7
10012082 | TUBO DE CONCRETO - DIÂMETRO DE 50CM | [5 empty] | M |  | 191.57
|  | 2020 | PEDREIRO (SGSP) | H | 29.59 | 0.12 |  | 3.5517
|  | 2099 | SERVENTE (SGSP) | H | 24.1 | 2.993 |  | 72.1436
|  | 10630 | ARGAMASSA DE CIMENTO COM AREIA GROSSA 1:3 | M3 | 739.34 | 0.0014 |  | 1.035
|  | 70004 | TUBO DE CONCRETO SIMPLES PS -1 D = 500 MM | M | 114.84 | 1 |  | 114.84
10012083 | TUBO DE CONCRETO - DIÂMETRO DE 60CM | [5 empty] | M |  | 237.97
|  | 2020 | PEDREIRO (SGSP) | H | 29.59 | 0.15 |  | 4.4396
|  | 2099 | SERVENTE (SGSP) | H | 24.1 | 3.442 |  | 82.9664
|  | 10630 | ARGAMASSA DE CIMENTO COM AREIA GROSSA 1:3 | M3 | 739.34 | 0.0016 |  | 1.1829
|  | 70005 | TUBO DE CONCRETO SIMPLES PS -1 D = 600 MM | M | 149.38 | 1 |  | 149.38
10012090 | HA.01 - CAIXA DE LIGAÇÃO OU INSPEÇÃO - ESCAVAÇÃO E APILOAMENTO | [5 empty] | M3 |  | 65.08
|  | 2099 | SERVENTE (SGSP) | H | 24.1 | 2.7 |  | 65.0811
10012091 | HA.01 - CAIXA DE LIGAÇÃO OU INSPEÇÃO - LASTRO DE CONCRETO (FUNDO) | [5 empty] | M3 |  | 555.84
|  | 2020 | PEDREIRO (SGSP) | H | 29.59 | 2 |  | 59.195
|  | 2099 | SERVENTE (SGSP) | H | 24.1 | 6 |  | 144.6247
|  | 10604 | CONCRETO FCK=10MPA C/ BRITA 2 | M3 | 335.26 | 1.05 |  | 352.0238
10012092 | HA.01 - CAIXA DE LIGAÇÃO OU INSPEÇÃO - ALVENARIA DE 1/2 TIJOLO, REVESTIDA | [5 empty] | M2 |  | 287.42
|  | 2020 | PEDREIRO (SGSP) | H | 29.59 | 4.03 |  | 119.2779
|  | 2099 | SERVENTE (SGSP) | H | 24.1 | 3.02 |  | 72.7944
|  | 10636 | ARGAMASSA DE CIMENTO COM AREIA GROSSA 1:6 | M3 | 595.97 | 0.0144 |  | 8.5819
|  | 10648 | ARGAMASSA MISTA COM AREIA GROSSA 1:2:8 | M3 | 720.14 | 0.047 |  | 33.8466
|  | 12580 | TIJOLO MAÇICO DE BARRO COMUM | Un | 0.63 | 84 |  | 52.92
10012093 | HA.01 - CAIXA DE LIGAÇÃO OU INSPEÇÃO - ALVENARIA DE 1 TIJOLO, REVESTIDA | [5 empty] | M2 |  | 406.66
|  | 2020 | PEDREIRO (SGSP) | H | 29.59 | 4.49 |  | 132.8928
|  | 2099 | SERVENTE (SGSP) | H | 24.1 | 4.907 |  | 118.2789
|  | 10636 | ARGAMASSA DE CIMENTO COM AREIA GROSSA 1:6 | M3 | 595.97 | 0.0144 |  | 8.5819
|  | 10648 | ARGAMASSA MISTA COM AREIA GROSSA 1:2:8 | M3 | 720.14 | 0.0649 |  | 46.7371
|  | 12580 | TIJOLO MAÇICO DE BARRO COMUM | Un | 0.63 | 159 |  | 100.17
10012094 | HA.01 - CAIXA DE LIGAÇÃO OU INSPEÇÃO - TAMPA DE CONCRETO | [5 empty] | M2 |  | 264.37
|  | 2013 | CARPINTEIRO (SGSP) | H | 31.21 | 2.42 |  | 75.5396
|  | 2015 | FERREIRO (SGSP) | H | 31.21 | 0.46 |  | 14.3587
|  | 2020 | PEDREIRO (SGSP) | H | 29.59 | 0.3 |  | 8.8792
|  | 2099 | SERVENTE (SGSP) | H | 24.1 | 3.68 |  | 88.7031
|  | 10608 | CONCRETO FCK=15MPA C/ BRITA 2 | M3 | 415.4 | 0.05 |  | 20.7699
|  | 11021 | COMPENSADO RESINADO 12MM COLA BRANCA - CHAPA DE 2,20 X 1,10 M | M2 | 27.9 | 0.4 |  | 11.16
|  | 11070 | PINUS - TÁBUA DE 1" X 12" - BRUTA | M | 11.66 | 0.4 |  | 4.664
|  | 11520 | AÇO CA-60B - MÉDIA BITOLAS | KG | 7.42 | 5.27 |  | 39.0902
|  | 17740 | ARAME RECOZIDO N. 16 E N. 18 | Kg | 13.35 | 0.09 |  | 1.2015
10012098 | ENVELOPAMENTO DE TUBULAÇÃO ENTERRADA, COM CONCRETO | [5 empty] | M |  | 40.49
|  | 2020 | PEDREIRO (SGSP) | H | 29.59 | 0.23 |  | 6.8074
|  | 2099 | SERVENTE (SGSP) | H | 24.1 | 0.75 |  | 18.078
|  | 10601 | CONCRETO FCK=5MPA C/ BRITA 2 | M3 | 306.02 | 0.051 |  | 15.6068
10013001 | BACIA SANITÁRIA SIFONADA, DE LOUÇA BRANCA | [5 empty] | UN |  | 382.09
|  | 2035 | ENCANADOR (SGSP) | H | 30.75 | 1.4 |  | 43.0537
|  | 2099 | SERVENTE (SGSP) | H | 24.1 | 1.4 |  | 33.7457
|  | 17044 | CONJUNTO DE FIXAÇÃO NIQUELADO PARA BACIA DE LOUÇA (BUCHA 8 E ARRUELA PLÁSTICA) | Un | 7.21 | 4 |  | 28.84
|  | 39050 | MASSA DE VIDRACEIRO | Kg | 6.62 | 0.25 |  | 1.655
|  | 76405 | BACIA SANITÁRIA DE LOUÇA BRANCA | Un | 166.59 | 1 |  | 166.59
|  | 79608 | ANEL DE BORRACHA PARA BACIA SANITÁRIA | Un | 16.66 | 1 |  | 16.66
|  | 79617 | BOLSA DE BORRACHA PARA BACIA SANITÁRIA | Un | 9.21 | 1 |  | 9.21
|  | 79668 | TAMPO E ASSENTO DE PLÁSTICO FLEXÍVEL | Un | 51.75 | 1 |  | 51.75
|  | 79683 | TUBO ABS CROMADA - LIGAÇÃO P/ BACIA | Un | 30.59 | 1 |  | 30.59
10013003 | BACIA SANITÁRIA COM CAIXA ACOPLADA DE LOUÇA BRANCA | [5 empty] | UN |  | 896.48
|  | 2035 | ENCANADOR (SGSP) | H | 30.75 | 1.4 |  | 43.0537
|  | 2099 | SERVENTE (SGSP) | H | 24.1 | 1.4 |  | 33.7457
|  | 17044 | CONJUNTO DE FIXAÇÃO NIQUELADO PARA BACIA DE LOUÇA (BUCHA 8 E ARRUELA PLÁSTICA) | Un | 7.21 | 2 |  | 14.42
|  | 39050 | MASSA DE VIDRACEIRO | Kg | 6.62 | 0.25 |  | 1.655
|  | 76408 | BACIA SANITÁRIA DE LOUÇA BRANCA COM CAIXA ACOPLADA DE 6 LITROS POR DESCARGA | Un | 695.4 | 1 |  | 695.4
|  | 79608 | ANEL DE BORRACHA PARA BACIA SANITÁRIA | Un | 16.66 | 1 |  | 16.66
|  | 79617 | BOLSA DE BORRACHA PARA BACIA SANITÁRIA | Un | 9.21 | 1 |  | 9.21
|  | 79668 | TAMPO E ASSENTO DE PLÁSTICO FLEXÍVEL | Un | 51.75 | 1 |  | 51.75
|  | 79683 | TUBO ABS CROMADA - LIGAÇÃO P/ BACIA | Un | 30.59 | 1 |  | 30.59
10013004 | BACIA SANITÁRIA INFANTIL SIFONADA, DE LOUÇA BRANCA | [5 empty] | UN |  | 600.1
|  | 2035 | ENCANADOR (SGSP) | H | 30.75 | 1.4 |  | 43.0537
|  | 2099 | SERVENTE (SGSP) | H | 24.1 | 1.4 |  | 33.7457
|  | 17044 | CONJUNTO DE FIXAÇÃO NIQUELADO PARA BACIA DE LOUÇA (BUCHA 8 E ARRUELA PLÁSTICA) | Un | 7.21 | 2 |  | 14.42
|  | 39050 | MASSA DE VIDRACEIRO | Kg | 6.62 | 0.25 |  | 1.655
|  | 76407 | BACIA SANITÁRIA INFANTIL | Un | 399.02 | 1 |  | 399.02
|  | 79608 | ANEL DE BORRACHA PARA BACIA SANITÁRIA | Un | 16.66 | 1 |  | 16.66
|  | 79617 | BOLSA DE BORRACHA PARA BACIA SANITÁRIA | Un | 9.21 | 1 |  | 9.21
|  | 79668 | TAMPO E ASSENTO DE PLÁSTICO FLEXÍVEL | Un | 51.75 | 1 |  | 51.75
|  | 79683 | TUBO ABS CROMADA - LIGAÇÃO P/ BACIA | Un | 30.59 | 1 |  | 30.59
10013005 | BACIA SANITÁRIA ALTEADA PARA PORTADORES DE DEFICIÊNCIA FÍSICA | [5 empty] | UN |  | 1122.53
|  | 2020 | PEDREIRO (SGSP) | H | 29.59 | 0.08 |  | 2.3678
|  | 2035 | ENCANADOR (SGSP) | H | 30.75 | 3 |  | 92.2579
|  | 2099 | SERVENTE (SGSP) | H | 24.1 | 3.17 |  | 76.41
|  | 17044 | CONJUNTO DE FIXAÇÃO NIQUELADO PARA BACIA DE LOUÇA (BUCHA 8 E ARRUELA PLÁSTICA) | Un | 7.21 | 2 |  | 14.42
|  | 39050 | MASSA DE VIDRACEIRO | Kg | 6.62 | 0.25 |  | 1.655
|  | 76402 | BACIA SANITÁRIA ALTEADA | Un | 827.21 | 1 |  | 827.21
|  | 79608 | ANEL DE BORRACHA PARA BACIA SANITÁRIA | Un | 16.66 | 1 |  | 16.66
|  | 79617 | BOLSA DE BORRACHA PARA BACIA SANITÁRIA | Un | 9.21 | 1 |  | 9.21
|  | 79668 | TAMPO E ASSENTO DE PLÁSTICO FLEXÍVEL | Un | 51.75 | 1 |  | 51.75
|  | 79683 | TUBO ABS CROMADA - LIGAÇÃO P/ BACIA | Un | 30.59 | 1 |  | 30.59
10013008 | LAVATÓRIO DE LOUÇA BRANCA, SEM COLUNA, CAPACIDADE MÍNIMA 5L, EXCLUSIVE TORNEIRA | [5 empty] | UN |  | 471.62
|  | 2035 | ENCANADOR (SGSP) | H | 30.75 | 2 |  | 61.5053
|  | 2099 | SERVENTE (SGSP) | H | 24.1 | 2.5 |  | 60.2603
|  | 74825 | VÁLVULA DE METAL CROMADO - 1" | Un | 28.2 | 1 |  | 28.2
|  | 75653 | SIFÃO DE METAL CROMADO - 1" X 1.1/2" | Un | 166.43 | 1 |  | 166.43
|  | 76431 | LAVATÓRIO LOUÇA BRANCA S/ COLUNA - 5 L | Un | 111.89 | 1 |  | 111.89
|  | 79640 | FITA DE TEFLON - 3/4" | M | 0.18 | 1 |  | 0.18
|  | 79662 | SUPORTE PARA LAVATÓRIO SEM COLUNA | Un | 22.16 | 1 |  | 22.16
|  | 79680 | RABICHO DE METAL CROMADO FLEXÍVEL PARA LAVATÓRIO (1/2"X30)CM | Un | 20.99 | 1 |  | 20.99
10013014 | LAVATÓRIO DE LOUÇA INDIVIDUAL PARA PORTADORES DE DEFICIÊNCIA FÍSICA | [5 empty] | UN |  | 1172.83
|  | 2035 | ENCANADOR (SGSP) | H | 30.75 | 3 |  | 92.2579
|  | 2099 | SERVENTE (SGSP) | H | 24.1 | 3 |  | 72.3123
|  | 17044 | CONJUNTO DE FIXAÇÃO NIQUELADO PARA BACIA DE LOUÇA (BUCHA 8 E ARRUELA PLÁSTICA) | Un | 7.21 | 4 |  | 28.84
|  | 74825 | VÁLVULA DE METAL CROMADO - 1" | Un | 28.2 | 1 |  | 28.2
|  | 75653 | SIFÃO DE METAL CROMADO - 1" X 1.1/2" | Un | 166.43 | 1 |  | 166.43
|  | 76425 | LAVATÓRIO LOUÇA BRANCA C/ COLUNA SUSPENSA - 7 L | Un | 504.92 | 1 |  | 504.92
|  | 77241 | TORNEIRA C/ ACIONAMENTO POR ALAVANCA (CLÍNICA) 1/2" | Un | 258.7 | 1 |  | 258.7
|  | 79640 | FITA DE TEFLON - 3/4" | M | 0.18 | 1 |  | 0.18
|  | 79680 | RABICHO DE METAL CROMADO FLEXÍVEL PARA LAVATÓRIO (1/2"X30)CM | Un | 20.99 | 1 |  | 20.99
10013016 | LAVATÓRIO OVAL DE EMBUTIR, LOUÇA BRANCA - EXCLUSIVE TORNEIRA | [5 empty] | UN |  | 378.24
|  | 2035 | ENCANADOR (SGSP) | H | 30.75 | 1 |  | 30.7526
|  | 2099 | SERVENTE (SGSP) | H | 24.1 | 1.5 |  | 36.1561
|  | 74825 | VÁLVULA DE METAL CROMADO - 1" | Un | 28.2 | 1 |  | 28.2
|  | 75653 | SIFÃO DE METAL CROMADO - 1" X 1.1/2" | Un | 166.43 | 1 |  | 166.43
|  | 76433 | LAVATÓRIO OVAL DE EMBUTIR | Un | 95.53 | 1 |  | 95.53
|  | 79640 | FITA DE TEFLON - 3/4" | M | 0.18 | 1 |  | 0.18
|  | 79680 | RABICHO DE METAL CROMADO FLEXÍVEL PARA LAVATÓRIO (1/2"X30)CM | Un | 20.99 | 1 |  | 20.99
10013019 | HX.01 - LAVATÓRIO E BEBEDOURO DE CHAPA AÇO INOX CHAPA 18 - EXCLUSIVE TORNEIRA | [5 empty] | M |  | 4235.57
|  | 2035 | ENCANADOR (SGSP) | H | 30.75 | 2 |  | 61.5053
|  | 2099 | SERVENTE (SGSP) | H | 24.1 | 2 |  | 48.2082
|  | 74820 | VÁLVULA DE METAL CROMADO C/ GRELHA - 1.1/2" | Un | 71.34 | 0.5 |  | 35.67
|  | 75657 | SIFÃO DE METAL CROMADO TIPO COPO - 1.1/2" X 2" | Un | 122.86 | 0.5 |  | 61.43
|  | 76701 | LAVATÓRIO/BEBEDOURO COLETIVO EM CHAPA DE AÇO INOXIDÁVEL MED. (200X80)CM | Un | 4028.67 | 1 |  | 4028.67
|  | 79640 | FITA DE TEFLON - 3/4" | M | 0.18 | 0.5 |  | 0.09
10013025 | MICTÓRIO INDIVIDUAL DE LOUÇA BRANCA, TIPO BACIA - DE CENTRO | [5 empty] | UN |  | 672.39
|  | 2035 | ENCANADOR (SGSP) | H | 30.75 | 1.18 |  | 36.2881
|  | 2099 | SERVENTE (SGSP) | H | 24.1 | 1.18 |  | 28.4428
|  | 75656 | SIFÃO DE METAL CROMADO - 1"X2" | Un | 208.63 | 1 |  | 208.63
|  | 76441 | MICTORIO LOUÇA BRANCA - TIPO BACIA-CENTRO | Un | 377.95 | 1 |  | 377.95
|  | 79640 | FITA DE TEFLON - 3/4" | M | 0.18 | 0.5 |  | 0.09
|  | 79680 | RABICHO DE METAL CROMADO FLEXÍVEL PARA LAVATÓRIO (1/2"X30)CM | Un | 20.99 | 1 |  | 20.99
10013036 | MICTÓRIO INDIVIDUAL DE LOUÇA, PARA DEFICIENTE | [5 empty] | UN |  | 2647.92
|  | 2035 | ENCANADOR (SGSP) | H | 30.75 | 1.18 |  | 36.2881
|  | 2099 | SERVENTE (SGSP) | H | 24.1 | 1.18 |  | 28.4428
|  | 17044 | CONJUNTO DE FIXAÇÃO NIQUELADO PARA BACIA DE LOUÇA (BUCHA 8 E ARRUELA PLÁSTICA) | Un | 7.21 | 2 |  | 14.42
|  | 74801 | VÁLVULA DE DESCARGA ELETRÔNICA P/ MICTÓRIO - DOCOL | Un | 2190.73 | 1 |  | 2190.73
|  | 76441 | MICTORIO LOUÇA BRANCA - TIPO BACIA-CENTRO | Un | 377.95 | 1 |  | 377.95
|  | 79640 | FITA DE TEFLON - 3/4" | M | 0.18 | 0.5 |  | 0.09
10013038 | HX.02 - MICTÓRIO COLETIVO DE AÇO INOXIDÁVEL - COMPRIMENTO 0/2000MM | [5 empty] | M |  | 1224.46
|  | 2035 | ENCANADOR (SGSP) | H | 30.75 | 1.18 |  | 36.2881
|  | 2099 | SERVENTE (SGSP) | H | 24.1 | 1.18 |  | 28.4428
|  | 74820 | VÁLVULA DE METAL CROMADO C/ GRELHA - 1.1/2" | Un | 71.34 | 0.5 |  | 35.67
|  | 75657 | SIFÃO DE METAL CROMADO TIPO COPO - 1.1/2" X 2" | Un | 122.86 | 0.5 |  | 61.43
|  | 76836 | MICTÓRIO COLETIVO; AÇO INOX - 0/2000MM | M | 1062.45 | 1 |  | 1062.45
|  | 79640 | FITA DE TEFLON - 3/4" | M | 0.18 | 1 |  | 0.18
10013039 | CONJUNTO ANTIVANDALISMO PARA MICTÓRIO FORMADO POR VÁLVULA DE FECHAMENTO AUTOMÁTICO E RABICHO DE METAL | [5 empty] | UN |  | 748.81
|  | 2035 | ENCANADOR (SGSP) | H | 30.75 | 2 |  | 61.5053
|  | 2099 | SERVENTE (SGSP) | H | 24.1 | 2 |  | 48.2082
|  | 72413 | TUBO PVC RÍGIDO SOLDÁVEL PARA ÁGUA - 40MM | M | 14.58 | 1 |  | 14.58
|  | 75656 | SIFÃO DE METAL CROMADO - 1"X2" | Un | 208.63 | 1 |  | 208.63
|  | 75953 | CONJUNTO ANTI-VANDALISMO P/ MICTÓRIO: VÁLVULA DE FECHAMENTO AUT. E RABICHO DE METAL-NÃO INCLUIR O MICTÓRIO DE PORCELANA | Un | 415.69 | 1 |  | 415.69
|  | 79640 | FITA DE TEFLON - 3/4" | M | 0.18 | 1.1 |  | 0.198
10013040 | TANQUE DE LOUÇA BRANCA, SEM COLUNA, CAPACIDADE MÍNIMA 30L, EXCLUSIVE TORNEIRA | [5 empty] | UN |  | 995.79
|  | 2035 | ENCANADOR (SGSP) | H | 30.75 | 2.5 |  | 76.8816
|  | 2099 | SERVENTE (SGSP) | H | 24.1 | 3 |  | 72.3123
|  | 74820 | VÁLVULA DE METAL CROMADO C/ GRELHA - 1.1/2" | Un | 71.34 | 1 |  | 71.34
|  | 75657 | SIFÃO DE METAL CROMADO TIPO COPO - 1.1/2" X 2" | Un | 122.86 | 1 |  | 122.86
|  | 76468 | TANQUE DE LOUÇA BRANCA SEM COLUNA - 30 L | Un | 593.11 | 1 |  | 593.11
|  | 79640 | FITA DE TEFLON - 3/4" | M | 0.18 | 1 |  | 0.18
|  | 79665 | CONJUNTO DE FIXAÇÃO PARA TANQUE | Un | 59.11 | 1 |  | 59.11
10013050 | CUBA SIMPLES DE AÇO INOXIDÁVEL CHAPA 20 - 500X400X200MM | [5 empty] | UN |  | 866.66
|  | 2035 | ENCANADOR (SGSP) | H | 30.75 | 1.5 |  | 46.1289
|  | 2099 | SERVENTE (SGSP) | H | 24.1 | 1.5 |  | 36.1561
|  | 74810 | VÁLVULA DE ESCOAMENTO P/ PIA DE COZINHA AMERICANA - 1.1/2" X 3.1/2" | Un | 63.29 | 1 |  | 63.29
|  | 75657 | SIFÃO DE METAL CROMADO TIPO COPO - 1.1/2" X 2" | Un | 122.86 | 1 |  | 122.86
|  | 76818 | CUBA SIMPLES AÇO INOX 304 LIGA 18.8 - CHAPA N. 20 (1MM) - MED. (500X400X200)MM | Un | 598.04 | 1 |  | 598.04
|  | 79640 | FITA DE TEFLON - 3/4" | M | 0.18 | 1 |  | 0.18
10013051 | CUBA SIMPLES DE AÇO INOXIDÁVEL CHAPA 20 - 560X335X150MM | [5 empty] | UN |  | 735.25
|  | 2035 | ENCANADOR (SGSP) | H | 30.75 | 1.5 |  | 46.1289
|  | 2099 | SERVENTE (SGSP) | H | 24.1 | 1.5 |  | 36.1561
|  | 74810 | VÁLVULA DE ESCOAMENTO P/ PIA DE COZINHA AMERICANA - 1.1/2" X 3.1/2" | Un | 63.29 | 1 |  | 63.29
|  | 75657 | SIFÃO DE METAL CROMADO TIPO COPO - 1.1/2" X 2" | Un | 122.86 | 1 |  | 122.86
|  | 76821 | CUBA SIMPLES AÇO INOX 304 LIGA 18.8 - CHAPA N. 20 (1MM) - MED. (560X335X150)MM | Un | 466.63 | 1 |  | 466.63
|  | 79640 | FITA DE TEFLON - 3/4" | M | 0.18 | 1 |  | 0.18
10013052 | CUBA SIMPLES DE AÇO INOXIDÁVEL CHAPA 20 - 500X400X250MM | [5 empty] | UN |  | 842.88
|  | 2035 | ENCANADOR (SGSP) | H | 30.75 | 1.5 |  | 46.1289
|  | 2099 | SERVENTE (SGSP) | H | 24.1 | 1.5 |  | 36.1561
|  | 74810 | VÁLVULA DE ESCOAMENTO P/ PIA DE COZINHA AMERICANA - 1.1/2" X 3.1/2" | Un | 63.29 | 1 |  | 63.29
|  | 75657 | SIFÃO DE METAL CROMADO TIPO COPO - 1.1/2" X 2" | Un | 122.86 | 1 |  | 122.86
|  | 76826 | CUBA SIMPLES AÇO INOX 304 LIGA 18.8 - CHAPA N. 20 (1MM) - MED. (500X400X250)MM | Un | 574.26 | 1 |  | 574.26
|  | 79640 | FITA DE TEFLON - 3/4" | M | 0.18 | 1 |  | 0.18
10013053 | CUBA SIMPLES DE AÇO INOXIDÁVEL CHAPA 20 - 500X400X150MM | [5 empty] | UN |  | 693.2
|  | 2035 | ENCANADOR (SGSP) | H | 30.75 | 1.5 |  | 46.1289
|  | 2099 | SERVENTE (SGSP) | H | 24.1 | 1.5 |  | 36.1561
|  | 74810 | VÁLVULA DE ESCOAMENTO P/ PIA DE COZINHA AMERICANA - 1.1/2" X 3.1/2" | Un | 63.29 | 1 |  | 63.29
|  | 75657 | SIFÃO DE METAL CROMADO TIPO COPO - 1.1/2" X 2" | Un | 122.86 | 1 |  | 122.86
|  | 76827 | CUBA SIMPLES AÇO INOX 304 LIGA 18.8 - CHAPA N. 20 (1MM) - MED. (500X400X150)MM | Un | 424.58 | 1 |  | 424.58
|  | 79640 | FITA DE TEFLON - 3/4" | M | 0.18 | 1 |  | 0.18
10013055 | CUBA DUPLA DE AÇO INOXIDÁVEL CHAPA 20 - 700X400X150MM | [5 empty] | UN |  | 1341.54
|  | 2035 | ENCANADOR (SGSP) | H | 30.75 | 3 |  | 92.2579
|  | 2099 | SERVENTE (SGSP) | H | 24.1 | 3 |  | 72.3123
|  | 74810 | VÁLVULA DE ESCOAMENTO P/ PIA DE COZINHA AMERICANA - 1.1/2" X 3.1/2" | Un | 63.29 | 2 |  | 126.58
|  | 75657 | SIFÃO DE METAL CROMADO TIPO COPO - 1.1/2" X 2" | Un | 122.86 | 2 |  | 245.72
|  | 76803 | CUBA DUPLA AÇO INOX 304 LIGA 18.8 - CHAPA N.20 (1MM) - MED. (700X400X150)MM | Un | 804.49 | 1 |  | 804.49
|  | 79640 | FITA DE TEFLON - 3/4" | M | 0.18 | 1 |  | 0.18
10013057 | CUBA DUPLA DE AÇO INOXIDÁVEL CHAPA 20 - 1020X400X200MM | [5 empty] | UN |  | 1680.17
|  | 2035 | ENCANADOR (SGSP) | H | 30.75 | 3 |  | 92.2579
|  | 2099 | SERVENTE (SGSP) | H | 24.1 | 3 |  | 72.3123
|  | 74810 | VÁLVULA DE ESCOAMENTO P/ PIA DE COZINHA AMERICANA - 1.1/2" X 3.1/2" | Un | 63.29 | 2 |  | 126.58
|  | 75657 | SIFÃO DE METAL CROMADO TIPO COPO - 1.1/2" X 2" | Un | 122.86 | 2 |  | 245.72
|  | 76807 | CUBA DUPLA AÇO INOX 304 LIGA 18.8 - CHAPA N.20 (1MM) - MED. (1020X400X200)MM | Un | 1142.94 | 1 |  | 1142.94
|  | 79640 | FITA DE TEFLON - 3/4" | M | 0.18 | 2 |  | 0.36
10013058 | TANQUE DE PANELA EM AÇO INOXIDÁVEL CHAPA 18 - 600X500X400MM | [5 empty] | UN |  | 1729.7
|  | 2035 | ENCANADOR (SGSP) | H | 30.75 | 1.5 |  | 46.1289
|  | 2099 | SERVENTE (SGSP) | H | 24.1 | 1.5 |  | 36.1561
|  | 74810 | VÁLVULA DE ESCOAMENTO P/ PIA DE COZINHA AMERICANA - 1.1/2" X 3.1/2" | Un | 63.29 | 1 |  | 63.29
|  | 75657 | SIFÃO DE METAL CROMADO TIPO COPO - 1.1/2" X 2" | Un | 122.86 | 1 |  | 122.86
|  | 76822 | CUBA SIMPLES AÇO INOX 304 LIGA 18.8 - CHAPA N.18 (1,2MM) - PARA TANQUE PANELA - MED. (600X500X400)MM | Un | 1461.08 | 1 |  | 1461.08
|  | 79640 | FITA DE TEFLON - 3/4" | M | 0.18 | 1 |  | 0.18
10013059 | HX.04 - TANQUE DE PANELA EM AÇO INOXIDÁVEL CHAPA 18 - 600X800X300MM | [5 empty] | UN |  | 1871.54
|  | 2035 | ENCANADOR (SGSP) | H | 30.75 | 1.5 |  | 46.1289
|  | 2099 | SERVENTE (SGSP) | H | 24.1 | 1.5 |  | 36.1561
|  | 74810 | VÁLVULA DE ESCOAMENTO P/ PIA DE COZINHA AMERICANA - 1.1/2" X 3.1/2" | Un | 63.29 | 1 |  | 63.29
|  | 75657 | SIFÃO DE METAL CROMADO TIPO COPO - 1.1/2" X 2" | Un | 122.86 | 1 |  | 122.86
|  | 76823 | CUBA SIMPLES AÇO INOX 304 LIGA 18.8 - CHAPA N.18 (1,2MM) - PARA TANQUE PANELA - MED. (600X800X300)MM | Un | 1602.92 | 1 |  | 1602.92
|  | 79640 | FITA DE TEFLON - 3/4" | M | 0.18 | 1 |  | 0.18
10013060 | TANQUE DE PANELA EM AÇO INOXIDÁVEL - 600X500X500MM | [5 empty] | UN |  | 2140.96
|  | 2035 | ENCANADOR (SGSP) | H | 30.75 | 1.5 |  | 46.1289
|  | 2099 | SERVENTE (SGSP) | H | 24.1 | 1.5 |  | 36.1561
|  | 74810 | VÁLVULA DE ESCOAMENTO P/ PIA DE COZINHA AMERICANA - 1.1/2" X 3.1/2" | Un | 63.29 | 1 |  | 63.29
|  | 75657 | SIFÃO DE METAL CROMADO TIPO COPO - 1.1/2" X 2" | Un | 122.86 | 1 |  | 122.86
|  | 76824 | CUBA SIMPLES AÇO INOX 304 LIGA 18.8 - CHAPA N.18 (1,2MM) - PARA TANQUE PANELA - MED. (600X500X500)MM | Un | 1872.34 | 1 |  | 1872.34
|  | 79640 | FITA DE TEFLON - 3/4" | M | 0.18 | 1 |  | 0.18
10013061 | CUBA DE FIBRA DE VIDRO 600 X 500 X 200MM | [5 empty] | UN |  | 923.74
|  | 2035 | ENCANADOR (SGSP) | H | 30.75 | 1.5 |  | 46.1289
|  | 2099 | SERVENTE (SGSP) | H | 24.1 | 1.5 |  | 36.1561
|  | 74810 | VÁLVULA DE ESCOAMENTO P/ PIA DE COZINHA AMERICANA - 1.1/2" X 3.1/2" | Un | 63.29 | 1 |  | 63.29
|  | 75657 | SIFÃO DE METAL CROMADO TIPO COPO - 1.1/2" X 2" | Un | 122.86 | 1 |  | 122.86
|  | 76901 | CUBA EM FIBRA DE VIDRO - MED. (600X500X200)MM | Un | 655.12 | 1 |  | 655.12
|  | 79640 | FITA DE TEFLON - 3/4" | M | 0.18 | 1 |  | 0.18
10013062 | TANQUE PARA LAVA PÉS | [5 empty] | UN |  | 2856.48
|  | 2020 | PEDREIRO (SGSP) | H | 29.59 | 2.766 |  | 81.8667
|  | 2035 | ENCANADOR (SGSP) | H | 30.75 | 2 |  | 61.5053
|  | 2099 | SERVENTE (SGSP) | H | 24.1 | 6.092 |  | 146.8423
|  | 10501 | AREIA LAVADA | M3 | 170.1 | 0.07 |  | 11.9067
|  | 10508 | CAL HIDRATADA - CH-III | Kg | 0.88 | 10.4832 |  | 9.2252
|  | 10517 | CIMENTO PORTLAND CPII-E/F-32 | Kg | 0.59 | 10.4832 |  | 6.185
|  | 10630 | ARGAMASSA DE CIMENTO COM AREIA GROSSA 1:3 | M3 | 739.34 | 0.0168 |  | 12.4209
|  | 12580 | TIJOLO MAÇICO DE BARRO COMUM | Un | 0.63 | 140 |  | 88.2
|  | 31505 | AZULEJO | M2 | 47.88 | 2.88 |  | 137.8944
|  | 74820 | VÁLVULA DE METAL CROMADO C/ GRELHA - 1.1/2" | Un | 71.34 | 1 |  | 71.34
|  | 75657 | SIFÃO DE METAL CROMADO TIPO COPO - 1.1/2" X 2" | Un | 122.86 | 1 |  | 122.86
|  | 76701 | LAVATÓRIO/BEBEDOURO COLETIVO EM CHAPA DE AÇO INOXIDÁVEL MED. (200X80)CM | Un | 4028.67 | 0.5 |  | 2014.335
|  | 77620 | TAMPO PARA BANCADA ÚMIDA - GRANITO CINZA MAUÁ POLIDO - ESPESSURA 2CM | M2 | 573.26 | 0.16 |  | 91.7216
|  | 79640 | FITA DE TEFLON - 3/4" | M | 0.18 | 1 |  | 0.18
10013070 | BEBEDOURO ELÉTRICO COM SISTEMA DE REFRIGERAÇÃO E DUAS SAÍDAS - 40L | [5 empty] | UN |  | 1487.23
|  | 2035 | ENCANADOR (SGSP) | H | 30.75 | 1 |  | 30.7526
|  | 2041 | ELETRICISTA (SGSP) | H | 34.34 | 1 |  | 34.3464
|  | 2099 | SERVENTE (SGSP) | H | 24.1 | 2 |  | 48.2082
|  | 56810 | BEBEDOURO ELÉTRICO COM REFRIGERAÇÃO - 40L | Un | 1373.92 | 1 |  | 1373.92
10013071 | BEBEDOURO ELÉTRICO COM SISTEMA DE REFRIGERAÇÃO E DUAS SAÍDAS - 80L | [5 empty] | UN |  | 1820.06
|  | 2035 | ENCANADOR (SGSP) | H | 30.75 | 1 |  | 30.7526
|  | 2041 | ELETRICISTA (SGSP) | H | 34.34 | 1 |  | 34.3464
|  | 2099 | SERVENTE (SGSP) | H | 24.1 | 2 |  | 48.2082
|  | 56815 | BEBEDOURO ELÉTRICO COM REFRIGERAÇÃO - 80L | Un | 1706.75 | 1 |  | 1706.75
10013078 | FILTRO TIPO CUNO OU SIMILAR COM ELEMENTO FILTRANTE CEL./CARVAO/CEL. 180 L/H | [5 empty] | UN |  | 206.58
|  | 2035 | ENCANADOR (SGSP) | H | 30.75 | 0.3 |  | 9.2257
|  | 78045 | FILTRO TIPO CUNO C/ ELEM. FILTR. CARVÃO/POLIPROPILENO 180 L/H | Un | 197.3 | 1 |  | 197.3
|  | 79640 | FITA DE TEFLON - 3/4" | M | 0.18 | 0.3 |  | 0.054
10014003 | TORNEIRA DE PRESSÃO PARA USO GERAL, METAL CROMADO - 1/2" | [5 empty] | UN |  | 55.08
|  | 2035 | ENCANADOR (SGSP) | H | 30.75 | 0.5 |  | 15.3763
|  | 77237 | TORNEIRA P/ USO GERAL; M. CROMADO - 1/2" | Un | 39.7 | 1 |  | 39.7
10014004 | TORNEIRA DE PRESSÃO PARA USO GERAL, METAL CROMADO - 3/4" | [5 empty] | UN |  | 56.7
|  | 2035 | ENCANADOR (SGSP) | H | 30.75 | 0.5 |  | 15.3763
|  | 77238 | TORNEIRA P/ USO GERAL; M. CROMADO - 3/4" | Un | 41.32 | 1 |  | 41.32
10014008 | TORNEIRA DE PRESSÃO PARA PIA, COM CORPO LONGO E AERADOR - 3/4" | [5 empty] | UN |  | 196.77
|  | 2035 | ENCANADOR (SGSP) | H | 30.75 | 0.1 |  | 3.0752
|  | 2099 | SERVENTE (SGSP) | H | 24.1 | 0.1 |  | 2.4104
|  | 77215 | AREJADOR DE VAZÃO CONSTANTE ANTI-FURTO, DE 6 LITROS | Un | 143.08 | 1 |  | 143.08
|  | 77232 | TORNEIRA DE PRESSÃO CROMADA LONGA 1/2" P/ PIA -SEM AREJADOR 18 A 20 CM - TIPO PAREDE - C/ BUCHA DE REDUÇÃO DE 3/4" | Un | 48.2 | 1 |  | 48.2
10014009 | TORNEIRA CLÍNICA DE MESA - 12 CM - 1/2" | [5 empty] | UN |  | 310.62
|  | 2035 | ENCANADOR (SGSP) | H | 30.75 | 1 |  | 30.7526
|  | 77241 | TORNEIRA C/ ACIONAMENTO POR ALAVANCA (CLÍNICA) 1/2" | Un | 258.7 | 1 |  | 258.7
|  | 79640 | FITA DE TEFLON - 3/4" | M | 0.18 | 1 |  | 0.18
|  | 79680 | RABICHO DE METAL CROMADO FLEXÍVEL PARA LAVATÓRIO (1/2"X30)CM | Un | 20.99 | 1 |  | 20.99
10014010 | TORNEIRA DE MESA COM ACIONAMENTO MANUAL E FECHAMENTO AUTOMÁTICO | [5 empty] | UN |  | 571.72
|  | 2035 | ENCANADOR (SGSP) | H | 30.75 | 1 |  | 30.7526
|  | 2099 | SERVENTE (SGSP) | H | 24.1 | 1 |  | 24.1041
|  | 77242 | TORNEIRA DE BANCA, CROMADA, COM ACIONAMENTO MANUAL E FECHAMENTO AUTOMÁTICO | Un | 516.86 | 1 |  | 516.86
10014011 | TORNEIRA ELETRÔNICA DE MESA, COM SENSOR E ACIONAMENTO ELÉTRICO | [5 empty] | UN |  | 2381.11
|  | 2035 | ENCANADOR (SGSP) | H | 30.75 | 1 |  | 30.7526
|  | 2041 | ELETRICISTA (SGSP) | H | 34.34 | 1 |  | 34.3464
|  | 2099 | SERVENTE (SGSP) | H | 24.1 | 1 |  | 24.1041
|  | 52431 | ELETRODUTO DE PVC ROSCÁVEL DN: 3/4" | M | 6.57 | 1 |  | 6.57
|  | 52867 | CABO 6;00 MM2 - ISOLAMENTO P/ 0;7 KV - FLEXÍVEL | M | 6.13 | 2 |  | 12.26
|  | 77243 | TORNEIRA ELETRÔNICA DE BANCA, CROMADA, COM SENSOR DE MOVIMENTO E ACIONAMENTO ELÉTRICO DE 110V | Un | 2273.08 | 1 |  | 2273.08
10014012 | BICA ALTA ARTICULÁVEL DE MESA - 1/2" | [5 empty] | UN |  | 408.98
|  | 2035 | ENCANADOR (SGSP) | H | 30.75 | 0.5 |  | 15.3763
|  | 2099 | SERVENTE (SGSP) | H | 24.1 | 0.5 |  | 12.052
|  | 77244 | BICA ALTA ARTICULÁVEL DE MESA, CROMADA, DE 1/2" | Un | 381.55 | 1 |  | 381.55
10014013 | MISTURADOR DE PAREDE PARA PIA, COM BICA MÓVEL TIPO LONGA E AERADOR - 3/4" | [5 empty] | UN |  | 326.36
|  | 2035 | ENCANADOR (SGSP) | H | 30.75 | 0.5 |  | 15.3763
|  | 77226 | MISTURADOR DE PAREDE P/ PIA - 3/4" | Un | 310.98 | 1 |  | 310.98
10014015 | REGISTRO REGULADOR DE VAZÃO - 1/2" | [5 empty] | UN |  | 140.29
|  | 2035 | ENCANADOR (SGSP) | H | 30.75 | 1 |  | 30.7526
|  | 2099 | SERVENTE (SGSP) | H | 24.1 | 1 |  | 24.1041
|  | 74465 | REGISTRO REGULADOR DE VAZÃO, CROMADO, DE 1/2" | Un | 85.43 | 1 |  | 85.43
10014016 | TORNEIRA DE PAREDE ANTIVANDALISMO | [5 empty] | UN |  | 637.61
|  | 2035 | ENCANADOR (SGSP) | H | 30.75 | 2 |  | 61.5053
|  | 2099 | SERVENTE (SGSP) | H | 24.1 | 2 |  | 48.2082
|  | 77245 | CONJUNTO ANTI-VANDALISMO: TORNEIRA DE PAREDE 80 OU 85 E VÁLVULA DE FECHAMENTO AUTOMÁTICO | Un | 527.79 | 1 |  | 527.79
|  | 79640 | FITA DE TEFLON - 3/4" | M | 0.18 | 0.6 |  | 0.108
10014017 | TORNEIRA DE ACIONAMENTO RESTRITO DE PAREDE | [5 empty] | UN |  | 379.16
|  | 2035 | ENCANADOR (SGSP) | H | 30.75 | 2 |  | 61.5053
|  | 2099 | SERVENTE (SGSP) | H | 24.1 | 2 |  | 48.2082
|  | 77246 | TORNEIRA DE ACIONAMENTO RESTRITO DE PAREDE | Un | 269.34 | 1 |  | 269.34
|  | 79640 | FITA DE TEFLON - 3/4" | M | 0.18 | 0.6 |  | 0.108
10014018 | TORNEIRA ELÉTRICA AUTOMÁTICA, COM CORPO EM PVC CROMADO - 220V | [5 empty] | UN |  | 206.97
|  | 2035 | ENCANADOR (SGSP) | H | 30.75 | 0.5 |  | 15.3763
|  | 2041 | ELETRICISTA (SGSP) | H | 34.34 | 0.5 |  | 17.1732
|  | 56840 | TORNEIRA ELÉTRICA DE PLÁSTICO BRANCA - 220V | Un | 174.42 | 1 |  | 174.42
10014019 | VÁLVULA DE ACIONAMENTO HIDRO-MECÂNICO POR PEDAL | [5 empty] | UN |  | 793.95
|  | 2035 | ENCANADOR (SGSP) | H | 30.75 | 1.94 |  | 59.6601
|  | 72414 | TUBO PVC RÍGIDO SOLDÁVEL PARA ÁGUA - 50MM | M | 14.46 | 1.8 |  | 26.028
|  | 75958 | VÁLVULA DE ACIONAMENTO HIDROMECÂNICO POR PEDAL ANTIDERR. E DOBR, FIX. NA PAREDE/PISO, C/REG. REGU. DE VAZ.E FLEX. 1/2" | Un | 708.13 | 1 |  | 708.13
|  | 79640 | FITA DE TEFLON - 3/4" | M | 0.18 | 0.72 |  | 0.1296
10014023 | VÁLVULA DE DESCARGA - 1.1/2" | [5 empty] | UN |  | 338.71
|  | 2035 | ENCANADOR (SGSP) | H | 30.75 | 0.76 |  | 23.372
|  | 2099 | SERVENTE (SGSP) | H | 24.1 | 0.76 |  | 18.3191
|  | 72413 | TUBO PVC RÍGIDO SOLDÁVEL PARA ÁGUA - 40MM | M | 14.58 | 0.8 |  | 11.664
|  | 79640 | FITA DE TEFLON - 3/4" | M | 0.18 | 0.8792 |  | 0.1582
|  | 88418 | VÁLVULA DE DESCARGA METÁLICA, BASE 1.1/2" | Un | 285.2 | 1 |  | 285.2
10014024 | VÁLVULA DE DESCARGA COM DUPLO ACIONAMENTO | [5 empty] | UN |  | 398.18
|  | 2035 | ENCANADOR (SGSP) | H | 30.75 | 1.94 |  | 59.6601
|  | 72413 | TUBO PVC RÍGIDO SOLDÁVEL PARA ÁGUA - 40MM | M | 14.58 | 1 |  | 14.58
|  | 74837 | VÁLVULA DE DESCARGA COM DUPLO ACIONAMENTO | Un | 323.83 | 1 |  | 323.83
|  | 79640 | FITA DE TEFLON - 3/4" | M | 0.18 | 0.6 |  | 0.108
10014025 | VÁLVULA DE DESCARGA EXTERNA COM ALAVANCA - 1 1/4" | [5 empty] | UN |  | 280.49
|  | 2035 | ENCANADOR (SGSP) | H | 30.75 | 1.94 |  | 59.6601
|  | 72414 | TUBO PVC RÍGIDO SOLDÁVEL PARA ÁGUA - 50MM | M | 14.46 | 0.6 |  | 8.676
|  | 74842 | VÁLVULA DE DESCARGA EXTERNA - 1.1/4" | Un | 212.02 | 1 |  | 212.02
|  | 79640 | FITA DE TEFLON - 3/4" | M | 0.18 | 0.72 |  | 0.1296
10014026 | ACABAMENTO ANTIVANDALISMO PARA VÁLVULA DE DESCARGA | [5 empty] | UN |  | 287.63
|  | 2035 | ENCANADOR (SGSP) | H | 30.75 | 0.8 |  | 24.6021
|  | 2099 | SERVENTE (SGSP) | H | 24.1 | 0.8 |  | 19.2833
|  | 75959 | ACABAMENTO ANTI-VANDALISMO PARA VÁVULA DE DESGARGA | Un | 243.74 | 1 |  | 243.74
10014030 | VÁLVULA DE FECHAMENTO AUTOMÁTICO PARA CHUVEIRO ELÉTRICO | [5 empty] | UN |  | 1134.8
|  | 2035 | ENCANADOR (SGSP) | H | 30.75 | 2 |  | 61.5053
|  | 2099 | SERVENTE (SGSP) | H | 24.1 | 2 |  | 48.2082
|  | 72414 | TUBO PVC RÍGIDO SOLDÁVEL PARA ÁGUA - 50MM | M | 14.46 | 1.2 |  | 17.352
|  | 75955 | VÁLVULA DE FECHAMENTO AUTOMÁTICO, CROMADA, PARA CHUVEIRO ELÉTRICO, DE 3/4" | Un | 1007.6 | 1 |  | 1007.6
|  | 79640 | FITA DE TEFLON - 3/4" | M | 0.18 | 0.72 |  | 0.1296
10014031 | VÁLVULA DE FECHAMENTO AUTOMÁTICO PARA DUCHA DE ÁGUA FRIA OU PRÉ-MISTURADA | [5 empty] | UN |  | 797.12
|  | 2035 | ENCANADOR (SGSP) | H | 30.75 | 2 |  | 61.5053
|  | 2099 | SERVENTE (SGSP) | H | 24.1 | 2 |  | 48.2082
|  | 72414 | TUBO PVC RÍGIDO SOLDÁVEL PARA ÁGUA - 50MM | M | 14.46 | 1.2 |  | 17.352
|  | 75956 | VÁLVULA DE FECHAMENTO AUTOMÁTICO, CROMADA, PARA DUCHA DE ÁGUA FRIA OU PRÉ-MISTURADA, DE 3/4" | Un | 669.92 | 1 |  | 669.92
|  | 79640 | FITA DE TEFLON - 3/4" | M | 0.18 | 0.72 |  | 0.1296
10014032 | VÁLVULA DE FECHAMENTO AUTOMÁTICO PARA CHUVEIRO DE AQUECEDOR DE ACUMULAÇÃO | [5 empty] | UN |  | 921.81
|  | 2035 | ENCANADOR (SGSP) | H | 30.75 | 2 |  | 61.5053
|  | 2099 | SERVENTE (SGSP) | H | 24.1 | 2 |  | 48.2082
|  | 72414 | TUBO PVC RÍGIDO SOLDÁVEL PARA ÁGUA - 50MM | M | 14.46 | 1.2 |  | 17.352
|  | 75957 | VÁLVULA DE FECHAMENTO AUTOMÁT, CROM, P/ CHUVEIRO DE AQUEC. DE ACUMUL, C/ VÁLV. RETENÇ. E MIST. DE CONTR. DE TEMP, 3/4" | Un | 794.61 | 1 |  | 794.61
|  | 79640 | FITA DE TEFLON - 3/4" | M | 0.18 | 0.72 |  | 0.1296
10014033 | VÁLVULA FLUXIVEL PARA MICTÓRIO COM ACIONAMENTO MANUAL E FECHAMENTO AUTOMÁTICO | [5 empty] | UN |  | 651.43
|  | 2035 | ENCANADOR (SGSP) | H | 30.75 | 2 |  | 61.5053
|  | 2099 | SERVENTE (SGSP) | H | 24.1 | 2 |  | 48.2082
|  | 74802 | VÁLVULA FLEXÍVEL PARA MICTÓRIO, ACIONAMENTO MANUAL E FECHAMENTO AUTOMÁTICO | Un | 541.61 | 1 |  | 541.61
|  | 79640 | FITA DE TEFLON - 3/4" | M | 0.18 | 0.6 |  | 0.108
10014035 | REGISTRO DE ESFERA VS SOLDÁVEL , PVC - 1" | [5 empty] | UN |  | 36.99
|  | 2035 | ENCANADOR (SGSP) | H | 30.75 | 0.21 |  | 6.458
|  | 37530 | LIXA D'ÁGUA - N. 80 E N. 320 | Un | 1.7 | 0.06 |  | 0.102
|  | 79630 | COLA PARA PVC | Kg | 72.08 | 0.0025 |  | 0.1802
|  | 79636 | ESTOPA DE JUTA CARDADA (ESTOPA DE SISAL) | Kg | 29.36 | 0.02 |  | 0.5872
|  | 79659 | SOLUÇÃO LIMPADORA PARA PVC | L | 48.02 | 0.004 |  | 0.192
|  | 88365 | REGISTRO DE ESFERA SOLDÁVEL, PVC, COM VOLANTE - 1" | Un | 29.47 | 1 |  | 29.47
10014037 | CHUVEIRO FIXO DE METAL CROMADO - CRIVO COM DIÂMETRO DE NO MÍNIMO 6CM | [5 empty] | UN |  | 346.44
|  | 2035 | ENCANADOR (SGSP) | H | 30.75 | 0.5 |  | 15.3763
|  | 78014 | CHUVEIRO FIXO DE METAL CROMADO - DIÂMETRO MÍNIMO 6 CM | Un | 331.06 | 1 |  | 331.06
10014040 | CHUVEIRO ELÉTRICO AUTOMÁTICO, CORPO EM PVC CROMADO - 220V-2800/4400W | [5 empty] | UN |  | 291.64
|  | 2035 | ENCANADOR (SGSP) | H | 30.75 | 0.5 |  | 15.3763
|  | 2041 | ELETRICISTA (SGSP) | H | 34.34 | 0.5 |  | 17.1732
|  | 56820 | CHUVEIRO ELÉTRICO AUTOMÁTICO -220V- 5400W-CORPO PVC CROMADO | Un | 233.48 | 1 |  | 233.48
|  | 79640 | FITA DE TEFLON - 3/4" | M | 0.18 | 0.28 |  | 0.0504
|  | 79686 | TUBO DE ALUMÍNIO P/ LIGAÇÃO DE CHUVEIRO (C/ CANOPLA) | Un | 25.56 | 1 |  | 25.56
10014042 | CHUVEIRO DUCHA MODELO JET-SET METÁLICA OU SIMILAR | [5 empty] | UN |  | 186.77
|  | 2035 | ENCANADOR (SGSP) | H | 30.75 | 0.5 |  | 15.3763
|  | 2041 | ELETRICISTA (SGSP) | H | 34.34 | 0.5 |  | 17.1732
|  | 56827 | DUCHA MODELO JET 04 - PLÁSTICA - BRANCA | Un | 154.17 | 1 |  | 154.17
|  | 79640 | FITA DE TEFLON - 3/4" | M | 0.18 | 0.28 |  | 0.0504
10014043 | DUCHA HIGIÊNICA FLEXÍVEL COM REGISTRO DE PAREDE | [5 empty] | UN |  | 231.52
|  | 2035 | ENCANADOR (SGSP) | H | 30.75 | 0.39 |  | 11.9935
|  | 79640 | FITA DE TEFLON - 3/4" | M | 0.18 | 0.638 |  | 0.1148
|  | 88356 | DUCHA HIG.FLEX COM REG. DE PAREDE | Un | 219.41 | 1 |  | 219.41
10014044 | DUCHA HIGIÊNICA FLEXÍVEL SEM REGISTRO DE PAREDE | [5 empty] | UN |  | 623.15
|  | 2035 | ENCANADOR (SGSP) | H | 30.75 | 0.5 |  | 15.3763
|  | 56829 | DUCHA HIG.FLEX SEM REG. DE PAREDE | Un | 607.72 | 1 |  | 607.72
|  | 79640 | FITA DE TEFLON - 3/4" | M | 0.18 | 0.28 |  | 0.0504
10014045 | CONJUNTO ANTIVANDALISMO FORMADO DE CHUVEIRO E VÁLVULA DE FECHAMENTO AUTOMÁTICO (ÁGUA FRIA OU PRÉ-MISTURADA) | [5 empty] | UN |  | 1277.66
|  | 2035 | ENCANADOR (SGSP) | H | 30.75 | 2.5 |  | 76.8816
|  | 2099 | SERVENTE (SGSP) | H | 24.1 | 2 |  | 48.2082
|  | 72414 | TUBO PVC RÍGIDO SOLDÁVEL PARA ÁGUA - 50MM | M | 14.46 | 1.2 |  | 17.352
|  | 75954 | CONJUNTO ANTI-VANDALISMO: CHUVEIRO E VÁLVULA DE FECHAMENTO AUTOMÁTICO | Un | 1135.09 | 1 |  | 1135.09
|  | 79640 | FITA DE TEFLON - 3/4" | M | 0.18 | 0.72 |  | 0.1296
10014048 | MISTURADOR DE MESA PARA LAVATÓRIO - 1/2" | [5 empty] | UN |  | 609.63
|  | 2035 | ENCANADOR (SGSP) | H | 30.75 | 0.5 |  | 15.3763
|  | 77223 | MISTURADOR DE MESA P/ LAVATÓRIO - 1/2" | Un | 594.25 | 1 |  | 594.25
10014049 | MISTURADOR PARA CHUVEIRO ENTRADA HORIZ. 3/4" SAÍDA 1/2 C/ ACABAMENTO | [5 empty] | UN |  | 318.37
|  | 2035 | ENCANADOR (SGSP) | H | 30.75 | 0.35 |  | 10.7634
|  | 2099 | SERVENTE (SGSP) | H | 24.1 | 0.35 |  | 8.4364
|  | 77227 | MISTURADOR PARA CHUVEIRO ENTRADA HORIZONTAL DE ¾” , SAÍDA ½” COM ACABAMENTO | Un | 299.02 | 1 |  | 299.02
|  | 79640 | FITA DE TEFLON - 3/4" | M | 0.18 | 0.85 |  | 0.153
10014052 | DISPENSER DE SABÃO, DE PAREDE, MANUAL, PARA SANITÁRIOS, ABS, ALTO IMPACTO, COM RESERVATÓRIO DE 800/ 900ML | [5 empty] | UN |  | 69.7
|  | 2050 | AZULEJISTA (SGSP) | H | 39.17 | 0.35 |  | 13.7103
|  | 76461 | DISPENSER DE SABÃO, DE PAREDE , MANUAL, PARA SANITÁRIOS - ABS-ALTO IMPACTO, COM RESERVATÓRIO (800/900 ML) | Un | 55.99 | 1 |  | 55.99
10014066 | DISPENSER PAPEL TOALHA, DE PAREDE, MANUAL, PARA SANITÁRIOS - ABS - ALTO IMPACTO - AUTO CORTE | [5 empty] | UN |  | 259.2
|  | 2020 | PEDREIRO (SGSP) | H | 29.59 | 0.35 |  | 10.3591
|  | 76898 | DISPENSER DE PAPEL TOALHA, DE PAREDE, MANUAL, PARA SANITÁRIOS - ABS - ALTO IMPACTO AUTO-CORTE | Un | 248.84 | 1 |  | 248.84
10014073 | FRONTÃO OU TESTEIRA DE MÁRMORE BRANCO ESPIRITO SANTO - H. ATÉ 10CM | [5 empty] | M |  | 116.33
|  | 2020 | PEDREIRO (SGSP) | H | 29.59 | 0.2 |  | 5.9195
|  | 2099 | SERVENTE (SGSP) | H | 24.1 | 0.24 |  | 5.7849
|  | 10630 | ARGAMASSA DE CIMENTO COM AREIA GROSSA 1:3 | M3 | 739.34 | 0.001 |  | 0.7393
|  | 77630 | FRONTÃO / TESTEIRA - MÁRMORE BRANCO ESPÍRITO SANTO ALTURA 10CM - ESPESSURA 2CM | M | 103.89 | 1 |  | 103.89
10014074 | FRONTÃO OU TESTEIRA DE GRANITO CINZA MAUA - H ATÉ 10CM | [5 empty] | M |  | 86.86
|  | 2020 | PEDREIRO (SGSP) | H | 29.59 | 0.2 |  | 5.9195
|  | 2099 | SERVENTE (SGSP) | H | 24.1 | 0.24 |  | 5.7849
|  | 10630 | ARGAMASSA DE CIMENTO COM AREIA GROSSA 1:3 | M3 | 739.34 | 0.001 |  | 0.7393
|  | 77631 | FRONTÃO / TESTEIRA - GRANITO CINZA MAUÁ ALTURA 10CM - ESPESSURA 2CM | Un | 74.42 | 1 |  | 74.42
10014075 | TAMPO PARA BANCADA ÚMIDA - GRANITO CINZA ANDORINHA - ESPESSURA 2CM | [5 empty] | M2 |  | 606.99
|  | 2020 | PEDREIRO (SGSP) | H | 29.59 | 1.31 |  | 38.7727
|  | 2099 | SERVENTE (SGSP) | H | 24.1 | 1.31 |  | 31.5764
|  | 10561 | ARGAMASSA COLANTE - USO INTERNO - TIPO AC-I - COR CINZA | Kg | 0.84 | 7.38 |  | 6.1992
|  | 33091 | CANTONEIRA DE FERRO ABAS IGUAIS - (1.1/4X1.1/4X1/8)" | M | 13.32 | 1 |  | 13.32
|  | 77619 | TAMPO PARA BANCADA - GRANITO CINZA ANDORINHA - ESPESSURA 2CM | M2 | 517.12 | 1 |  | 517.12
10014076 | TAMPO PARA BANCADA ÚMIDA - GRANITO CINZA MAUA POLIDO - ESPESSURA 2CM | [5 empty] | M2 |  | 677.78
|  | 2020 | PEDREIRO (SGSP) | H | 29.59 | 1.74 |  | 51.4996
|  | 2099 | SERVENTE (SGSP) | H | 24.1 | 1.39 |  | 33.5047
|  | 10561 | ARGAMASSA COLANTE - USO INTERNO - TIPO AC-I - COR CINZA | Kg | 0.84 | 7.38 |  | 6.1992
|  | 33091 | CANTONEIRA DE FERRO ABAS IGUAIS - (1.1/4X1.1/4X1/8)" | M | 13.32 | 1 |  | 13.32
|  | 77620 | TAMPO PARA BANCADA ÚMIDA - GRANITO CINZA MAUÁ POLIDO - ESPESSURA 2CM | M2 | 573.26 | 1 |  | 573.26
10014077 | TAMPO PARA BANCADA ÚMIDA - GRANITO VERDE UBATUBA POLIDO - ESPESSURA 2CM | [5 empty] | M2 |  | 683.09
|  | 2020 | PEDREIRO (SGSP) | H | 29.59 | 1.74 |  | 51.4996
|  | 2099 | SERVENTE (SGSP) | H | 24.1 | 1.39 |  | 33.5047
|  | 10561 | ARGAMASSA COLANTE - USO INTERNO - TIPO AC-I - COR CINZA | Kg | 0.84 | 7.38 |  | 6.1992
|  | 33091 | CANTONEIRA DE FERRO ABAS IGUAIS - (1.1/4X1.1/4X1/8)" | M | 13.32 | 1 |  | 13.32
|  | 77622 | TAMPO PARA BANCADA ÚMIDA - GRANITO VERDE UBATUBA POLIDO - ESPESSURA 2CM | M2 | 578.57 | 1 |  | 578.57
10014078 | TAMPO PARA BANCADA ÚMIDA - GRANITO PRETO TIJUCA POLIDO 2CM | [5 empty] | M2 |  | 937.26
|  | 2020 | PEDREIRO (SGSP) | H | 29.59 | 1.31 |  | 38.7727
|  | 2099 | SERVENTE (SGSP) | H | 24.1 | 1.31 |  | 31.5764
|  | 10561 | ARGAMASSA COLANTE - USO INTERNO - TIPO AC-I - COR CINZA | Kg | 0.84 | 7.38 |  | 6.1992
|  | 33091 | CANTONEIRA DE FERRO ABAS IGUAIS - (1.1/4X1.1/4X1/8)" | M | 13.32 | 1 |  | 13.32
|  | 77624 | TAMPO PARA BANCADA ÚMIDA - GRANITO PRETO SÃO GABRIEL - POLIDO - ESPESSURA 2CM | M2 | 847.39 | 1 |  | 847.39
10014082 | TAMPO PARA BANCADA ÚMIDA - MÁRMORE BRANCO ESPIRITO SANTO 2CM | [5 empty] | M2 |  | 847.06
|  | 2020 | PEDREIRO (SGSP) | H | 29.59 | 1.31 |  | 38.7727
|  | 2099 | SERVENTE (SGSP) | H | 24.1 | 1.31 |  | 31.5764
|  | 10561 | ARGAMASSA COLANTE - USO INTERNO - TIPO AC-I - COR CINZA | Kg | 0.84 | 7.38 |  | 6.1992
|  | 33091 | CANTONEIRA DE FERRO ABAS IGUAIS - (1.1/4X1.1/4X1/8)" | M | 13.32 | 1 |  | 13.32
|  | 77615 | TAMPO P/ BANCADA - MÁRMORE ESPÍRITO SANTO - ESPES. 2CM | M2 | 757.19 | 1 |  | 757.19
10014086 | TAMPO PARA BANCADA ÚMIDA - AÇO INOX N.18 (18:8) | [5 empty] | M2 |  | 1488.92
|  | 2020 | PEDREIRO (SGSP) | H | 29.59 | 1.31 |  | 38.7727
|  | 2099 | SERVENTE (SGSP) | H | 24.1 | 1.31 |  | 31.5764
|  | 10561 | ARGAMASSA COLANTE - USO INTERNO - TIPO AC-I - COR CINZA | Kg | 0.84 | 7.38 |  | 6.1992
|  | 33091 | CANTONEIRA DE FERRO ABAS IGUAIS - (1.1/4X1.1/4X1/8)" | M | 13.32 | 1 |  | 13.32
|  | 77605 | TAMPO PARA BANCADA; AÇO INOX. N.18 - 0/2000MM. 18.8 | M2 | 1399.05 | 1 |  | 1399.05
10014088 | TAMPO PARA BANCADA ÚMIDA - CONCRETO POLIDO E=40MM COM BORDAS ARREDONDADAS E ENVERNIZADAS | [5 empty] | M2 |  | 208.5
|  | 2013 | CARPINTEIRO (SGSP) | H | 31.21 | 1.5 |  | 46.822
|  | 2015 | FERREIRO (SGSP) | H | 31.21 | 0.1 |  | 3.1214
|  | 2020 | PEDREIRO (SGSP) | H | 29.59 | 1 |  | 29.5975
|  | 2099 | SERVENTE (SGSP) | H | 24.1 | 3.1 |  | 74.7228
|  | 10607 | CONCRETO FCK=15MPA C/ BRITA 1 | M3 | 415.4 | 0.04 |  | 16.6159
|  | 11001 | DESMOLDANTE PARA FORMAS | L | 14.09 | 0.1 |  | 1.409
|  | 11021 | COMPENSADO RESINADO 12MM COLA BRANCA - CHAPA DE 2,20 X 1,10 M | M2 | 27.9 | 0.33 |  | 9.207
|  | 11064 | PINUS - SARRAFO DE 1" X 2" - BRUTO | M | 1.63 | 5 |  | 8.15
|  | 11530 | TELA SOLDADA NERVURADA Q- 61 (PAINEL - AÇO CA60 - MALHA 15 X 15 CM - FIO 3.4 MM) | M2 | 8.6 | 1.05 |  | 9.03
|  | 17515 | PREGO 18 X 27 COMUM - POLIDO | Kg | 11.57 | 0.2 |  | 2.314
|  | 39024 | POLIMENTO MECÂNICO EM SUPERFÍCIES DE CONCRETO | M2 | 7.22 | 1.04 |  | 7.5134
10014089 | TAMPO PARA BANCADA ÚMIDA - CONCRETO POLIDO E=50MM COM BORDAS ARREDONDADAS E ENVERNIZADAS | [5 empty] | M2 |  | 212.66
|  | 2013 | CARPINTEIRO (SGSP) | H | 31.21 | 1.5 |  | 46.822
|  | 2015 | FERREIRO (SGSP) | H | 31.21 | 0.1 |  | 3.1214
|  | 2020 | PEDREIRO (SGSP) | H | 29.59 | 1 |  | 29.5975
|  | 2099 | SERVENTE (SGSP) | H | 24.1 | 3.1 |  | 74.7228
|  | 10607 | CONCRETO FCK=15MPA C/ BRITA 1 | M3 | 415.4 | 0.05 |  | 20.7699
|  | 11001 | DESMOLDANTE PARA FORMAS | L | 14.09 | 0.1 |  | 1.409
|  | 11021 | COMPENSADO RESINADO 12MM COLA BRANCA - CHAPA DE 2,20 X 1,10 M | M2 | 27.9 | 0.33 |  | 9.207
|  | 11064 | PINUS - SARRAFO DE 1" X 2" - BRUTO | M | 1.63 | 5 |  | 8.15
|  | 11530 | TELA SOLDADA NERVURADA Q- 61 (PAINEL - AÇO CA60 - MALHA 15 X 15 CM - FIO 3.4 MM) | M2 | 8.6 | 1.05 |  | 9.03
|  | 17515 | PREGO 18 X 27 COMUM - POLIDO | Kg | 11.57 | 0.2 |  | 2.314
|  | 39024 | POLIMENTO MECÂNICO EM SUPERFÍCIES DE CONCRETO | M2 | 7.22 | 1.04 |  | 7.5134
10014091 | SABONETEIRA PARA SABÃO LÍQUIDO | [5 empty] | UN |  | 74.11
|  | 2050 | AZULEJISTA (SGSP) | H | 39.17 | 0.35 |  | 13.7103
|  | 76896 | SABONETEIRA EM ABS - TIPO DISPENSER - PARA REFIL DE 800ML DE SABÃO LÍQUIDO TIPO GEL | Un | 60.4 | 1 |  | 60.4
10014097 | PORTA TOALHA DE PAPEL INTER FOLHAS | [5 empty] | UN |  | 80.78
|  | 2050 | AZULEJISTA (SGSP) | H | 39.17 | 0.35 |  | 13.7103
|  | 76890 | TOALHEIRO P/ PAPEL 2 OU 3 DOBRAS OU INTERFOLHAS | Un | 67.07 | 1 |  | 67.07
10050001 | DEMOLIÇÃO DE TUBULAÇÃO DE AÇO PRETO OU GALVANIZADO - ATÉ 2" | [5 empty] | M |  | 7.23
|  | 2099 | SERVENTE (SGSP) | H | 24.1 | 0.3 |  | 7.2312
10050002 | DEMOLIÇÃO DE TUBULAÇÃO DE AÇO PRETO OU GALVANIZADO - ACIMA DE 2" | [5 empty] | M |  | 12.05
|  | 2099 | SERVENTE (SGSP) | H | 24.1 | 0.5 |  | 12.052
10050003 | DEMOLIÇÃO DE TUBULAÇÃO DE PVC RÍGIDO - ATÉ 4" | [5 empty] | M |  | 6.03
|  | 2099 | SERVENTE (SGSP) | H | 24.1 | 0.25 |  | 6.026
10050004 | DEMOLIÇÃO DE TUBULAÇÃO DE PVC RÍGIDO - ACIMA DE 4" | [5 empty] | M |  | 10.85
|  | 2099 | SERVENTE (SGSP) | H | 24.1 | 0.45 |  | 10.8468
10050005 | DEMOLIÇÃO DE TUBULAÇÃO DE COBRE - ATÉ 1 1/4" | [5 empty] | M |  | 7.23
|  | 2099 | SERVENTE (SGSP) | H | 24.1 | 0.3 |  | 7.2312
10050018 | DEMOLIÇÃO DE REGISTROS | [5 empty] | UN |  | 6.03
|  | 2099 | SERVENTE (SGSP) | H | 24.1 | 0.25 |  | 6.026
10050032 | DEMOLIÇÃO DE CALHAS, RUFOS OU RINCÕES EM CHAPA METÁLICA | [5 empty] | M |  | 5.54
|  | 2099 | SERVENTE (SGSP) | H | 24.1 | 0.23 |  | 5.5439
10050033 | DEMOLIÇÃO DE CONDUTORES APARENTES | [5 empty] | M |  | 3.62
|  | 2099 | SERVENTE (SGSP) | H | 24.1 | 0.15 |  | 3.6156
10060001 | RETIRADA DE TUBULAÇÃO DE AÇO PRETO OU GALVANIZADO - ATÉ 2" | [5 empty] | M |  | 15.38
|  | 2035 | ENCANADOR (SGSP) | H | 30.75 | 0.5 |  | 15.3763
10060002 | RETIRADA DE TUBULAÇÃO DE AÇO PRETO OU GALVANIZADO - ACIMA DE 2" | [5 empty] | M |  | 18.45
|  | 2035 | ENCANADOR (SGSP) | H | 30.75 | 0.6 |  | 18.4515
10060003 | RETIRADA DE TUBULAÇÃO DE PVC RÍGIDO - ATÉ 4" | [5 empty] | M |  | 13.84
|  | 2035 | ENCANADOR (SGSP) | H | 30.75 | 0.45 |  | 13.8386
10060004 | RETIRADA DE TUBULAÇÃO DE PVC RÍGIDO - ACIMA DE 4" | [5 empty] | M |  | 16.91
|  | 2035 | ENCANADOR (SGSP) | H | 30.75 | 0.55 |  | 16.9139
10060005 | RETIRADA DE TUBULAÇÃO DE COBRE - ATÉ 1 1/4" | [5 empty] | M |  | 15.38
|  | 2035 | ENCANADOR (SGSP) | H | 30.75 | 0.5 |  | 15.3763
10060006 | RETIRADA DE TUBULAÇÃO DE COBRE - ACIMA DE 1 1/4" | [5 empty] | M |  | 18.45
|  | 2035 | ENCANADOR (SGSP) | H | 30.75 | 0.6 |  | 18.4515
10060007 | RETIRADA DE TUBULAÇÃO DE FERRO FUNDIDO - ATÉ 4" | [5 empty] | M |  | 15.38
|  | 2035 | ENCANADOR (SGSP) | H | 30.75 | 0.5 |  | 15.3763
10060008 | RETIRADA DE TUBULAÇÃO DE FERRO FUNDIDO - ACIMA DE 4" | [5 empty] | M |  | 18.45
|  | 2035 | ENCANADOR (SGSP) | H | 30.75 | 0.6 |  | 18.4515
10060009 | RETIRADA DE TUBULAÇÃO DE CIMENTO-AMIANTO - ATÉ 3" | [5 empty] | M |  | 13.84
|  | 2035 | ENCANADOR (SGSP) | H | 30.75 | 0.45 |  | 13.8386
10060010 | RETIRADA DE TUBULAÇÃO DE CIMENTO-AMIANTO - ACIMA DE 3" | [5 empty] | M |  | 16.91
|  | 2035 | ENCANADOR (SGSP) | H | 30.75 | 0.55 |  | 16.9139
10060011 | RETIRADA DE TUBULAÇÃO DE CERÂMICA VIDRADA - ATÉ 6" | [5 empty] | M |  | 21.53
|  | 2035 | ENCANADOR (SGSP) | H | 30.75 | 0.7 |  | 21.5268
10060012 | RETIRADA DE TUBULAÇÃO DE CERÂMICA VIDRADA - ACIMA DE 6" | [5 empty] | M |  | 24.6
|  | 2035 | ENCANADOR (SGSP) | H | 30.75 | 0.8 |  | 24.6021
10060015 | RETIRADA DE RESERVATÓRIOS DE CIMENTO-AMIANTO - ATÉ 1000 LITROS | [5 empty] | UN |  | 164.57
|  | 2035 | ENCANADOR (SGSP) | H | 30.75 | 3 |  | 92.2579
|  | 2099 | SERVENTE (SGSP) | H | 24.1 | 3 |  | 72.3123
10060018 | RETIRADA DE REGISTROS OU VÁLVULAS FLUXÍVEIS | [5 empty] | UN |  | 122.43
|  | 2020 | PEDREIRO (SGSP) | H | 29.59 | 0.5 |  | 14.7987
|  | 2035 | ENCANADOR (SGSP) | H | 30.75 | 3.5 |  | 107.6343
10060022 | RETIRADA DE VÁLVULAS DE RETENÇÃO | [5 empty] | UN |  | 33.83
|  | 2035 | ENCANADOR (SGSP) | H | 30.75 | 1.1 |  | 33.8279
10060024 | RETIRADA DE CONJUNTOS MOTOR-BOMBA | [5 empty] | UN |  | 246.02
|  | 2035 | ENCANADOR (SGSP) | H | 30.75 | 8 |  | 246.0212
10060026 | RETIRADA DE CAIXAS SIFONADAS OU RALOS | [5 empty] | UN |  | 16.91
|  | 2035 | ENCANADOR (SGSP) | H | 30.75 | 0.55 |  | 16.9139
10060029 | RETIRADA DE HIDRANTES DE PAREDE | [5 empty] | UN |  | 92.26
|  | 2035 | ENCANADOR (SGSP) | H | 30.75 | 3 |  | 92.2579
10060032 | RETIRADA DE CALHAS, RUFOS OU RINCÕES EM CHAPA METÁLICA | [5 empty] | M |  | 7.69
|  | 2035 | ENCANADOR (SGSP) | H | 30.75 | 0.25 |  | 7.6881
10060033 | RETIRADA DE CONDUTORES APARENTES | [5 empty] | M |  | 4.92
|  | 2035 | ENCANADOR (SGSP) | H | 30.75 | 0.16 |  | 4.9204
10060035 | RETIRADA DE APARELHOS SANITÁRIOS, INCLUSIVE ACESSÓRIOS | [5 empty] | UN |  | 46.13
|  | 2035 | ENCANADOR (SGSP) | H | 30.75 | 1.5 |  | 46.1289
10060040 | RETIRADA DE SIFÕES | [5 empty] | UN |  | 12.3
|  | 2035 | ENCANADOR (SGSP) | H | 30.75 | 0.4 |  | 12.301
10060042 | RETIRADA DE TORNEIRAS | [5 empty] | UN |  | 8
|  | 2035 | ENCANADOR (SGSP) | H | 30.75 | 0.26 |  | 7.9956
10060045 | RETIRADA DE CAIXAS DE DESCARGA DE SOBREPOR | [5 empty] | UN |  | 23.37
|  | 2035 | ENCANADOR (SGSP) | H | 30.75 | 0.76 |  | 23.372
10060050 | RETIRADA DO TAMPO ÚMIDO | [5 empty] | M2 |  | 13.43
|  | 2020 | PEDREIRO (SGSP) | H | 29.59 | 0.25 |  | 7.3993
|  | 2099 | SERVENTE (SGSP) | H | 24.1 | 0.25 |  | 6.026
10070018 | RECOLOCAÇÃO DE REGISTROS OU VÁLVULAS FLUXÍVEIS | [5 empty] | UN |  | 111.74
|  | 2035 | ENCANADOR (SGSP) | H | 30.75 | 2 |  | 61.5053
|  | 2099 | SERVENTE (SGSP) | H | 24.1 | 2 |  | 48.2082
|  | 37509 | FUNDO CROMATO DE ZINCO | L | 47.99 | 0.03 |  | 1.4397
|  | 79636 | ESTOPA DE JUTA CARDADA (ESTOPA DE SISAL) | Kg | 29.36 | 0.02 |  | 0.5872
10070022 | RECOLOCAÇÃO DE VÁLVULAS DE RETENÇÃO | [5 empty] | UN |  | 57.66
|  | 2035 | ENCANADOR (SGSP) | H | 30.75 | 1 |  | 30.7526
|  | 2099 | SERVENTE (SGSP) | H | 24.1 | 1 |  | 24.1041
|  | 37509 | FUNDO CROMATO DE ZINCO | L | 47.99 | 0.04 |  | 1.9196
|  | 79636 | ESTOPA DE JUTA CARDADA (ESTOPA DE SISAL) | Kg | 29.36 | 0.03 |  | 0.8808
10070024 | RECOLOCAÇÃO DE CONJUNTOS MOTOR-BOMBA | [5 empty] | UN |  | 219.43
|  | 2035 | ENCANADOR (SGSP) | H | 30.75 | 4 |  | 123.0106
|  | 2099 | SERVENTE (SGSP) | H | 24.1 | 4 |  | 96.4165
10070026 | RECOLOCAÇÃO DE CAIXAS SIFONADAS OU RALOS | [5 empty] | UN |  | 106.53
|  | 2035 | ENCANADOR (SGSP) | H | 30.75 | 1.4 |  | 43.0537
|  | 2036 | AJUDANTE DE ENCANADOR (SGSP) | H | 24.36 | 1.4 |  | 34.1051
|  | 79653 | SOLDA PREPARADA 50% ESTANHO, 50% CHUMBO - EM BARRA | Kg | 244.73 | 0.12 |  | 29.3676
10070029 | RECOLOCAÇÃO DE HIDRANTES DE PAREDE | [5 empty] | UN |  | 285.26
|  | 2035 | ENCANADOR (SGSP) | H | 30.75 | 5.2 |  | 159.9138
|  | 2099 | SERVENTE (SGSP) | H | 24.1 | 5.2 |  | 125.3414
10070032 | RECOLOCAÇÃO DE CALHAS, RUFOS OU RINCÕES EM CHAPA METÁLICA | [5 empty] | M |  | 68.96
|  | 2035 | ENCANADOR (SGSP) | H | 30.75 | 0.85 |  | 26.1397
|  | 2099 | SERVENTE (SGSP) | H | 24.1 | 0.85 |  | 20.4885
|  | 17530 | REBITE DE REPUXO EM ALUMÍNIO TIPO POP N. 415 ( DIÂMETRO 4 MM - COMPRIMENTO 15 MM) | Kg | 95.46 | 0.04 |  | 3.8184
|  | 79656 | SOLDA PREPARADA - 30/70 | Kg | 185.13 | 0.1 |  | 18.513
10070033 | RECOLOCAÇÃO DE CONDUTORES APARENTES | [5 empty] | M |  | 56.91
|  | 2035 | ENCANADOR (SGSP) | H | 30.75 | 0.7 |  | 21.5268
|  | 2099 | SERVENTE (SGSP) | H | 24.1 | 0.7 |  | 16.8728
|  | 79656 | SOLDA PREPARADA - 30/70 | Kg | 185.13 | 0.1 |  | 18.513
10070035 | RECOLOCAÇÃO DE APARELHOS SANITÁRIOS, INCLUSIVE ACESSÓRIOS | [5 empty] | UN |  | 164.57
|  | 2035 | ENCANADOR (SGSP) | H | 30.75 | 3 |  | 92.2579
|  | 2099 | SERVENTE (SGSP) | H | 24.1 | 3 |  | 72.3123
10070040 | RECOLOCAÇÃO DE SIFÕES | [5 empty] | UN |  | 27.43
|  | 2035 | ENCANADOR (SGSP) | H | 30.75 | 0.5 |  | 15.3763
|  | 2099 | SERVENTE (SGSP) | H | 24.1 | 0.5 |  | 12.052
10070042 | RECOLOCAÇÃO DE TORNEIRAS | [5 empty] | UN |  | 15.38
|  | 2035 | ENCANADOR (SGSP) | H | 30.75 | 0.5 |  | 15.3763
10070045 | RECOLOCAÇÃO DE CAIXAS DE DESCARGA DE SOBREPOR | [5 empty] | UN |  | 137.14
|  | 2035 | ENCANADOR (SGSP) | H | 30.75 | 2.5 |  | 76.8816
|  | 2099 | SERVENTE (SGSP) | H | 24.1 | 2.5 |  | 60.2603
10080070 | SIFÃO COM COPO, TIPO REFORÇADO, PVC RÍGIDO - 1 1/2"X2" | [5 empty] | UN |  | 39.91
|  | 2035 | ENCANADOR (SGSP) | H | 30.75 | 0.4 |  | 12.301
|  | 2099 | SERVENTE (SGSP) | H | 24.1 | 0.4 |  | 9.6416
|  | 75663 | SIFÃO COM COPO DE PVC RÍGIDO - 1.1/2" X 2" | Un | 17.97 | 1 |  | 17.97
10080072 | SIFÃO TIPO PESADO, METAL CROMADO - 1"X1 1/2" | [5 empty] | UN |  | 193.86
|  | 2035 | ENCANADOR (SGSP) | H | 30.75 | 0.5 |  | 15.3763
|  | 2099 | SERVENTE (SGSP) | H | 24.1 | 0.5 |  | 12.052
|  | 75653 | SIFÃO DE METAL CROMADO - 1" X 1.1/2" | Un | 166.43 | 1 |  | 166.43
10080073 | SIFÃO TIPO PESADO, METAL CROMADO - 1"X2" | [5 empty] | UN |  | 236.06
|  | 2035 | ENCANADOR (SGSP) | H | 30.75 | 0.5 |  | 15.3763
|  | 2099 | SERVENTE (SGSP) | H | 24.1 | 0.5 |  | 12.052
|  | 75656 | SIFÃO DE METAL CROMADO - 1"X2" | Un | 208.63 | 1 |  | 208.63
10080074 | SIFÃO TIPO PESADO, METAL CROMADO - 1 1/2"X2" | [5 empty] | UN |  | 150.29
|  | 2035 | ENCANADOR (SGSP) | H | 30.75 | 0.5 |  | 15.3763
|  | 2099 | SERVENTE (SGSP) | H | 24.1 | 0.5 |  | 12.052
|  | 75657 | SIFÃO DE METAL CROMADO TIPO COPO - 1.1/2" X 2" | Un | 122.86 | 1 |  | 122.86
10080076 | TUBO DE LIGAÇÃO FLEXÍVEL, PVC - 1/2"X30/40CM | [5 empty] | UN |  | 22.22
|  | 2035 | ENCANADOR (SGSP) | H | 30.75 | 0.5 |  | 15.3763
|  | 79681 | RABICHO DE PVC FLEXÍVEL PARA LAVATÓRIO - (1/2"X30)CM | Un | 6.84 | 1 |  | 6.84
10080081 | TUBO DE LIGAÇÃO FLEXÍVEL, METAL CROMADO - 1/2"X30/40CM | [5 empty] | UN |  | 36.37
|  | 2035 | ENCANADOR (SGSP) | H | 30.75 | 0.5 |  | 15.3763
|  | 79680 | RABICHO DE METAL CROMADO FLEXÍVEL PARA LAVATÓRIO (1/2"X30)CM | Un | 20.99 | 1 |  | 20.99
10080086 | TORNEIRA DE PRESSÃO PARA LAVATÓRIO, METAL CROMADO - 1/2" | [5 empty] | UN |  | 65.61
|  | 2035 | ENCANADOR (SGSP) | H | 30.75 | 0.5 |  | 15.3763
|  | 77240 | TORNEIRA P/ LAVATÓRIO - 1/2" | Un | 50.23 | 1 |  | 50.23
10080093 | VÁLVULA AMERICANA DE METAL CROMADO - 1 1/2"X3 3/4" | [5 empty] | UN |  | 78.67
|  | 2035 | ENCANADOR (SGSP) | H | 30.75 | 0.5 |  | 15.3763
|  | 74810 | VÁLVULA DE ESCOAMENTO P/ PIA DE COZINHA AMERICANA - 1.1/2" X 3.1/2" | Un | 63.29 | 1 |  | 63.29
10080097 | TUBO DE LIGAÇÃO EM ALUMÍNIO COM CANOPLA, PARA CHUVEIRO - 3/4" | [5 empty] | UN |  | 40.94
|  | 2035 | ENCANADOR (SGSP) | H | 30.75 | 0.5 |  | 15.3763
|  | 79686 | TUBO DE ALUMÍNIO P/ LIGAÇÃO DE CHUVEIRO (C/ CANOPLA) | Un | 25.56 | 1 |  | 25.56
10090001 | DESENTUPIMENTO DE RAMAIS DE ESGOTO OU ÁGUAS PLUVIAIS | [5 empty] | M |  | 14.34
|  | 2006 | ESGOTEIRO (SGSP) | H | 33.24 | 0.25 |  | 8.3106
|  | 2099 | SERVENTE (SGSP) | H | 24.1 | 0.25 |  | 6.026
11001001 | CHAPISCO COMUM - ARGAMASSA DE CIMENTO E AREIA 1:3 | [5 empty] | M2 |  | 17.82
|  | 2020 | PEDREIRO (SGSP) | H | 29.59 | 0.25 |  | 7.3993
|  | 2099 | SERVENTE (SGSP) | H | 24.1 | 0.25 |  | 6.026
|  | 10629 | ARGAMASSA DE CIMENTO COM AREIA MÉDIA 1:3 | M3 | 731.7 | 0.006 |  | 4.3902
11001008 | EMBOÇO - ARGAMASSA MISTA DE CIMENTO, CAL E AREIA 1:4/12 | [5 empty] | M2 |  | 50.46
|  | 2020 | PEDREIRO (SGSP) | H | 29.59 | 0.7 |  | 20.7182
|  | 2099 | SERVENTE (SGSP) | H | 24.1 | 0.9 |  | 21.6937
|  | 10501 | AREIA LAVADA | M3 | 170.1 | 0.0243 |  | 4.1333
|  | 10508 | CAL HIDRATADA - CH-III | Kg | 0.88 | 2.66 |  | 2.3408
|  | 10517 | CIMENTO PORTLAND CPII-E/F-32 | Kg | 0.59 | 2.66 |  | 1.5694
11001009 | EMBOÇO DESEMPENADO PARA PINTURA - ARGAMASSA MISTA CIMENTO, CAL E AREIA 1:3/12 | [5 empty] | M2 |  | 51.31
|  | 2020 | PEDREIRO (SGSP) | H | 29.59 | 0.7 |  | 20.7182
|  | 2099 | SERVENTE (SGSP) | H | 24.1 | 0.9 |  | 21.6937
|  | 10501 | AREIA LAVADA | M3 | 170.1 | 0.0243 |  | 4.1333
|  | 10508 | CAL HIDRATADA - CH-III | Kg | 0.88 | 3.24 |  | 2.8512
|  | 10517 | CIMENTO PORTLAND CPII-E/F-32 | Kg | 0.59 | 3.24 |  | 1.9116
11001013 | REBOCO INTERNO - ARGAMASSA PRÉ-FABRICADA | [5 empty] | M2 |  | 38.5
|  | 2020 | PEDREIRO (SGSP) | H | 29.59 | 0.58 |  | 17.1665
|  | 2099 | SERVENTE (SGSP) | H | 24.1 | 0.58 |  | 13.9803
|  | 10562 | ARGAMASSA PRÉ-FABRICADA PARA REBOCO | Kg | 1.05 | 7 |  | 7.35
11002001 | CHAPISCO COMUM - ARGAMASSA DE CIMENTO E AREIA 1:3 | [5 empty] | M2 |  | 7.18
|  | 2020 | PEDREIRO (SGSP) | H | 29.59 | 0.07 |  | 2.0718
|  | 2099 | SERVENTE (SGSP) | H | 24.1 | 0.06 |  | 1.4462
|  | 10629 | ARGAMASSA DE CIMENTO COM AREIA MÉDIA 1:3 | M3 | 731.7 | 0.005 |  | 3.6585
11002003 | CHAPISCO COLANTE APLICADO EM ESTRUTURA DE CONCRETO COM DESEMPENADEIRA DENTADA | [5 empty] | M2 |  | 16.84
|  | 2020 | PEDREIRO (SGSP) | H | 29.59 | 0.07 |  | 2.0718
|  | 2099 | SERVENTE (SGSP) | H | 24.1 | 0.28 |  | 6.7491
|  | 88114 | ARGAMASSA INDUSTRIALIZADA PARA CHAPISCO COLANTE | Kg | 1.91 | 4.2 |  | 8.022
11002008 | EMBOÇO INTERNO - ARGAMASSA MISTA DE CIMENTO, CAL E AREIA 1:4/12 | [5 empty] | M2 |  | 46.53
|  | 2020 | PEDREIRO (SGSP) | H | 29.59 | 0.6 |  | 17.7585
|  | 2099 | SERVENTE (SGSP) | H | 24.1 | 0.8 |  | 19.2833
|  | 10501 | AREIA LAVADA | M3 | 170.1 | 0.0243 |  | 4.1333
|  | 10508 | CAL HIDRATADA - CH-III | Kg | 0.88 | 3.64 |  | 3.2032
|  | 10517 | CIMENTO PORTLAND CPII-E/F-32 | Kg | 0.59 | 3.64 |  | 2.1476
11002009 | EMBOÇO INTERNO DESEMPENADO PARA PINTURA - ARGAMASSA MISTA DE CIMENTO, CAL E AREIA 1:3/12 | [5 empty] | M2 |  | 45.94
|  | 2020 | PEDREIRO (SGSP) | H | 29.59 | 0.6 |  | 17.7585
|  | 2099 | SERVENTE (SGSP) | H | 24.1 | 0.8 |  | 19.2833
|  | 10501 | AREIA LAVADA | M3 | 170.1 | 0.0243 |  | 4.1333
|  | 10508 | CAL HIDRATADA - CH-III | Kg | 0.88 | 3.24 |  | 2.8512
|  | 10517 | CIMENTO PORTLAND CPII-E/F-32 | Kg | 0.59 | 3.24 |  | 1.9116
11002010 | EMBOÇO INTERNO - ARGAMASSA DE CIMENTO E AREIA 1:3 | [5 empty] | M2 |  | 53.97
|  | 2020 | PEDREIRO (SGSP) | H | 29.59 | 0.71 |  | 21.0142
|  | 2099 | SERVENTE (SGSP) | H | 24.1 | 0.76 |  | 18.3191
|  | 10629 | ARGAMASSA DE CIMENTO COM AREIA MÉDIA 1:3 | M3 | 731.7 | 0.02 |  | 14.634
11002013 | REBOCO INTERNO - ARGAMASSA PRÉ-FABRICADA | [5 empty] | M2 |  | 24.16
|  | 2020 | PEDREIRO (SGSP) | H | 29.59 | 0.34 |  | 10.0631
|  | 2099 | SERVENTE (SGSP) | H | 24.1 | 0.28 |  | 6.7491
|  | 10562 | ARGAMASSA PRÉ-FABRICADA PARA REBOCO | Kg | 1.05 | 7 |  | 7.35
11002015 | REVESTIMENTO COM GESSO | [5 empty] | M2 |  | 25.69
|  | 2020 | PEDREIRO (SGSP) | H | 29.59 | 0.48 |  | 14.2068
|  | 2099 | SERVENTE (SGSP) | H | 24.1 | 0.2 |  | 4.8208
|  | 10511 | GESSO PARA REVESTIMENTO | Kg | 1 | 5 |  | 5
|  | 37525 | SELADOR ACRÍLICO | L | 13.86 | 0.12 |  | 1.6632
11002025 | AZULEJOS, JUNTAS AMARRAÇÃO OU A PRUMO - ASSENTES COM ARGAMASSA COMUM | [5 empty] | M2 |  | 86.68
|  | 2050 | AZULEJISTA (SGSP) | H | 39.17 | 0.36 |  | 14.102
|  | 2099 | SERVENTE (SGSP) | H | 24.1 | 0.2 |  | 4.8208
|  | 10515 | CIMENTO BRANCO - ESTRUTURAL | Kg | 2.76 | 0.25 |  | 0.69
|  | 10648 | ARGAMASSA MISTA COM AREIA GROSSA 1:2:8 | M3 | 720.14 | 0.02 |  | 14.4028
|  | 31505 | AZULEJO | M2 | 47.88 | 1.1 |  | 52.668
11002029 | AZULEJOS, JUNTA AMARRAÇÃO OU A PRUMO - ASSENTES COM ARGAMASSA COLANTE | [5 empty] | M2 |  | 75.98
|  | 2050 | AZULEJISTA (SGSP) | H | 39.17 | 0.36 |  | 14.102
|  | 2099 | SERVENTE (SGSP) | H | 24.1 | 0.2 |  | 4.8208
|  | 10515 | CIMENTO BRANCO - ESTRUTURAL | Kg | 2.76 | 0.25 |  | 0.69
|  | 10561 | ARGAMASSA COLANTE - USO INTERNO - TIPO AC-I - COR CINZA | Kg | 0.84 | 4.4 |  | 3.696
|  | 31505 | AZULEJO | M2 | 47.88 | 1.1 |  | 52.668
11002075 | LAMINADO MELAMÍNICO COLADO, 1,3MM DE ESPESSURA - JUNTAS SECAS | [5 empty] | M2 |  | 202.87
|  | 2013 | CARPINTEIRO (SGSP) | H | 31.21 | 0.18 |  | 5.6186
|  | 2020 | PEDREIRO (SGSP) | H | 29.59 | 0.6 |  | 17.7585
|  | 2099 | SERVENTE (SGSP) | H | 24.1 | 0.78 |  | 18.8012
|  | 10630 | ARGAMASSA DE CIMENTO COM AREIA GROSSA 1:3 | M3 | 739.34 | 0.0243 |  | 17.9659
|  | 19015 | COLA DE CONTATO | Kg | 38.56 | 0.9 |  | 34.704
|  | 32520 | CHAPA DE LAMINADO MELAMÍNICO 1.3MM - ACABAMENTO TEXTURIZADO COR BRANCA (P/ REVESTIMENTO DE PORTAS COMPENSADAS) | M2 | 102.88 | 1.05 |  | 108.024
11002105 | CHAPISCO COMUM - ARGAMASSA DE CIMENTO E AREIA 1:4 | [5 empty] | M2 |  | 6.82
|  | 2020 | PEDREIRO (SGSP) | H | 29.59 | 0.07 |  | 2.0718
|  | 2099 | SERVENTE (SGSP) | H | 24.1 | 0.06 |  | 1.4462
|  | 10631 | ARGAMASSA DE CIMENTO COM AREIA MÉDIA 1:4 | M3 | 660.31 | 0.005 |  | 3.3015
11002107 | VA.09 - CHAPISCO ROLADO APLICADO EM ALVENARIA COM ROLO PARA TEXTURA ACRÍLICA | [5 empty] | M2 |  | 10.31
|  | 2020 | PEDREIRO (SGSP) | H | 29.59 | 0.03 |  | 0.8879
|  | 2099 | SERVENTE (SGSP) | H | 24.1 | 0.09 |  | 2.1693
|  | 88115 | ARGAMASSA INDUSTRIALIZADA PARA CHAPISCO ROLADO | Kg | 2.59 | 2.8 |  | 7.252
11003001 | CHAPISCO COMUM - ARGAMASSA DE CIMENTO E AREIA 1:3 | [5 empty] | M2 |  | 7.18
|  | 2020 | PEDREIRO (SGSP) | H | 29.59 | 0.07 |  | 2.0718
|  | 2099 | SERVENTE (SGSP) | H | 24.1 | 0.06 |  | 1.4462
|  | 10629 | ARGAMASSA DE CIMENTO COM AREIA MÉDIA 1:3 | M3 | 731.7 | 0.005 |  | 3.6585
11003003 | CHAPISCO RÚSTICO FINO, APLICADO COM PENEIRA - ARGAMASSA DE CIMENTO E AREIA 1:3 | [5 empty] | M2 |  | 15.64
|  | 2020 | PEDREIRO (SGSP) | H | 29.59 | 0.2 |  | 5.9195
|  | 2099 | SERVENTE (SGSP) | H | 24.1 | 0.25 |  | 6.026
|  | 10630 | ARGAMASSA DE CIMENTO COM AREIA GROSSA 1:3 | M3 | 739.34 | 0.005 |  | 3.6967
11003004 | CHAPISCO RÚSTICO GROSSO, COM ADIÇÃO DE BRITA N.1 | [5 empty] | M2 |  | 22.53
|  | 2020 | PEDREIRO (SGSP) | H | 29.59 | 0.3 |  | 8.8792
|  | 2099 | SERVENTE (SGSP) | H | 24.1 | 0.39 |  | 9.4006
|  | 10501 | AREIA LAVADA | M3 | 170.1 | 0.008 |  | 1.3607
|  | 10517 | CIMENTO PORTLAND CPII-E/F-32 | Kg | 0.59 | 3.42 |  | 2.0178
|  | 10542 | PEDRA BRITADA NÚMERO 1 | M3 | 145.66 | 0.006 |  | 0.8739
11003005 | CHAPISCO COLANTE APLICADO EM ESTRUTURA DE CONCRETO COM DESEMPENADEIRA DENTADA | [5 empty] | M2 |  | 16.84
|  | 2020 | PEDREIRO (SGSP) | H | 29.59 | 0.07 |  | 2.0718
|  | 2099 | SERVENTE (SGSP) | H | 24.1 | 0.28 |  | 6.7491
|  | 88114 | ARGAMASSA INDUSTRIALIZADA PARA CHAPISCO COLANTE | Kg | 1.91 | 4.2 |  | 8.022
11003008 | EMBOÇO EXTERNO - ARGAMASSA MISTA DE CIMENTO, CAL E AREIA 1:4/12 | [5 empty] | M2 |  | 46.53
|  | 2020 | PEDREIRO (SGSP) | H | 29.59 | 0.6 |  | 17.7585
|  | 2099 | SERVENTE (SGSP) | H | 24.1 | 0.8 |  | 19.2833
|  | 10501 | AREIA LAVADA | M3 | 170.1 | 0.0243 |  | 4.1333
|  | 10508 | CAL HIDRATADA - CH-III | Kg | 0.88 | 3.64 |  | 3.2032
|  | 10517 | CIMENTO PORTLAND CPII-E/F-32 | Kg | 0.59 | 3.64 |  | 2.1476
11003009 | EMBOÇO EXTERNO DESEMPENADO PARA PINTURA - ARGAMASSA MISTA DE CIMENTO, CAL E AREIA 1:3/12 | [5 empty] | M2 |  | 45.94
|  | 2020 | PEDREIRO (SGSP) | H | 29.59 | 0.6 |  | 17.7585
|  | 2099 | SERVENTE (SGSP) | H | 24.1 | 0.8 |  | 19.2833
|  | 10501 | AREIA LAVADA | M3 | 170.1 | 0.0243 |  | 4.1333
|  | 10508 | CAL HIDRATADA - CH-III | Kg | 0.88 | 3.24 |  | 2.8512
|  | 10517 | CIMENTO PORTLAND CPII-E/F-32 | Kg | 0.59 | 3.24 |  | 1.9116
11003010 | EMBOÇO EXTERNO - ARGAMASSA DE CIMENTO E AREIA 1:3 | [5 empty] | M2 |  | 53.97
|  | 2020 | PEDREIRO (SGSP) | H | 29.59 | 0.71 |  | 21.0142
|  | 2099 | SERVENTE (SGSP) | H | 24.1 | 0.76 |  | 18.3191
|  | 10629 | ARGAMASSA DE CIMENTO COM AREIA MÉDIA 1:3 | M3 | 731.7 | 0.02 |  | 14.634
11003013 | REBOCO EXTERNO - ARGAMASSA PRÉ-FABRICADA | [5 empty] | M2 |  | 22.55
|  | 2020 | PEDREIRO (SGSP) | H | 29.59 | 0.33 |  | 9.7671
|  | 2099 | SERVENTE (SGSP) | H | 24.1 | 0.16 |  | 3.8566
|  | 10562 | ARGAMASSA PRÉ-FABRICADA PARA REBOCO | Kg | 1.05 | 8.5 |  | 8.925
11003041 | PASTILHAS DE PORCELANA FOSCA, 3/4" - FAIXAS DE ATÉ 20CM | [5 empty] | M |  | 87.38
|  | 2020 | PEDREIRO (SGSP) | H | 29.59 | 0.4 |  | 11.839
|  | 2050 | AZULEJISTA (SGSP) | H | 39.17 | 0.8 |  | 31.3379
|  | 2099 | SERVENTE (SGSP) | H | 24.1 | 0.501 |  | 12.0761
|  | 10510 | CAULIM COR BRANCA - PARA COLOCAÇÃO DE PASTILHA MALHA 325 | Kg | 2.27 | 0.268 |  | 0.6083
|  | 10515 | CIMENTO BRANCO - ESTRUTURAL | Kg | 2.76 | 0.75 |  | 2.07
|  | 10648 | ARGAMASSA MISTA COM AREIA GROSSA 1:2:8 | M3 | 720.14 | 0.0009 |  | 0.6481
|  | 31530 | PASTILHA DE PORCELANA FOSCA | M2 | 115.2 | 0.25 |  | 28.8
11003045 | REVESTIMENTO CERÂMICO ANTI-PICHAÇÃO, JUNTAS AMARRAÇÃO OU PRUMO - ASSENTADOS COM ARGAMASSA COMUM | [5 empty] | M2 |  | 203.48
|  | 2020 | PEDREIRO (SGSP) | H | 29.59 | 0.6 |  | 17.7585
|  | 2050 | AZULEJISTA (SGSP) | H | 39.17 | 2 |  | 78.3448
|  | 2099 | SERVENTE (SGSP) | H | 24.1 | 1.2 |  | 28.9249
|  | 10515 | CIMENTO BRANCO - ESTRUTURAL | Kg | 2.76 | 0.25 |  | 0.69
|  | 10648 | ARGAMASSA MISTA COM AREIA GROSSA 1:2:8 | M3 | 720.14 | 0.02 |  | 14.4028
|  | 31540 | REVESTIMENTO CERÂMICO ANTI-PICHAÇÃO 10 X 10 CM | M2 | 57.6 | 1.1 |  | 63.36
11003046 | REVESTIMENTO CERÂMICO ANTI-PICHAÇÃO, JUNTAS AMARRAÇÃO OU PRUMO - ASSENTADOS COM ARGAMASSA COLANTE | [5 empty] | M2 |  | 86.67
|  | 2050 | AZULEJISTA (SGSP) | H | 39.17 | 0.36 |  | 14.102
|  | 2099 | SERVENTE (SGSP) | H | 24.1 | 0.2 |  | 4.8208
|  | 10515 | CIMENTO BRANCO - ESTRUTURAL | Kg | 2.76 | 0.25 |  | 0.69
|  | 10561 | ARGAMASSA COLANTE - USO INTERNO - TIPO AC-I - COR CINZA | Kg | 0.84 | 4.4 |  | 3.696
|  | 31540 | REVESTIMENTO CERÂMICO ANTI-PICHAÇÃO 10 X 10 CM | M2 | 57.6 | 1.1 |  | 63.36
11003047 | REVESTIMENTO CERÂMICO ESMALTADO, JUNTAS AMARRAÇÃO OU PRUMO - ASSENTADOS COM ARGAMASSA COMUM | [5 empty] | M2 |  | 224.26
|  | 2020 | PEDREIRO (SGSP) | H | 29.59 | 0.6 |  | 17.7585
|  | 2050 | AZULEJISTA (SGSP) | H | 39.17 | 2 |  | 78.3448
|  | 2099 | SERVENTE (SGSP) | H | 24.1 | 1.2 |  | 28.9249
|  | 10515 | CIMENTO BRANCO - ESTRUTURAL | Kg | 2.76 | 0.25 |  | 0.69
|  | 10648 | ARGAMASSA MISTA COM AREIA GROSSA 1:2:8 | M3 | 720.14 | 0.02 |  | 14.4028
|  | 31550 | REVESTIMENTO CERÂMICO ESMALTADO 10 X 10 CM | M2 | 76.49 | 1.1 |  | 84.139
11003105 | CHAPISCO COMUM - ARGAMASSA DE CIMENTO E AREIA 1:4 | [5 empty] | M2 |  | 6.82
|  | 2020 | PEDREIRO (SGSP) | H | 29.59 | 0.07 |  | 2.0718
|  | 2099 | SERVENTE (SGSP) | H | 24.1 | 0.06 |  | 1.4462
|  | 10631 | ARGAMASSA DE CIMENTO COM AREIA MÉDIA 1:4 | M3 | 660.31 | 0.005 |  | 3.3015
11003107 | VA.09 - CHAPISCO ROLADO APLICADO EM ALVENARIA COM ROLO PARA TEXTURA ACRÍLICA | [5 empty] | M2 |  | 10.31
|  | 2020 | PEDREIRO (SGSP) | H | 29.59 | 0.03 |  | 0.8879
|  | 2099 | SERVENTE (SGSP) | H | 24.1 | 0.09 |  | 2.1693
|  | 88115 | ARGAMASSA INDUSTRIALIZADA PARA CHAPISCO ROLADO | Kg | 2.59 | 2.8 |  | 7.252
11004004 | CANTONEIRA DE PROTEÇÃO - PERFIL "L" DE FERRO, 1 1/4" X 1 1/4" X 1/8" | [5 empty] | M |  | 40.72
|  | 2020 | PEDREIRO (SGSP) | H | 29.59 | 0.6 |  | 17.7585
|  | 2099 | SERVENTE (SGSP) | H | 24.1 | 0.4 |  | 9.6416
|  | 33091 | CANTONEIRA DE FERRO ABAS IGUAIS - (1.1/4X1.1/4X1/8)" | M | 13.32 | 1 |  | 13.32
11004005 | DA.04 - CANTONEIRA DE PROTEÇÃO - PERFIL "L" DE FERRO, 1"X1"X1/8" | [5 empty] | M |  | 37.68
|  | 2020 | PEDREIRO (SGSP) | H | 29.59 | 0.6 |  | 17.7585
|  | 2099 | SERVENTE (SGSP) | H | 24.1 | 0.4 |  | 9.6416
|  | 33090 | PERFIL -L- DE FERRO - (1X1X1/8)" | M | 10.28 | 1 |  | 10.28
11004006 | DA.01 - CANTONEIRA DE PROTEÇÃO - PERFIL "L" DE ALUMÍNIO, 1"X1"X1/8" | [5 empty] | M |  | 42.83
|  | 2020 | PEDREIRO (SGSP) | H | 29.59 | 0.6 |  | 17.7585
|  | 2099 | SERVENTE (SGSP) | H | 24.1 | 0.4 |  | 9.6416
|  | 33085 | PERFIL -L- DE ALUMÍNIO - (1X1X1/8)" | M | 15.43 | 1 |  | 15.43
11004013 | DA.02 - CANTONEIRA DE PROTEÇÃO PARA REBOCO - PERFIL "Y" DE ALUMÍNIO | [5 empty] | M |  | 35.05
|  | 2020 | PEDREIRO (SGSP) | H | 29.59 | 0.6 |  | 17.7585
|  | 2099 | SERVENTE (SGSP) | H | 24.1 | 0.4 |  | 9.6416
|  | 33020 | CANTONEIRA DE ALUMÍNIO - PERFIL Y | M | 7.65 | 1 |  | 7.65
11004017 | DA.03 - CANTONEIRA DE PROTEÇÃO PARA AZULEJOS - PERFIL "TRIFACE" DE ALUMÍNIO | [5 empty] | M |  | 39.69
|  | 2050 | AZULEJISTA (SGSP) | H | 39.17 | 0.6 |  | 23.5034
|  | 2099 | SERVENTE (SGSP) | H | 24.1 | 0.4 |  | 9.6416
|  | 33005 | CANTONEIRA DE ALUMÍNIO PARA AZULEJOS | M | 6.54 | 1 |  | 6.54
11004050 | DG.10 - PEITORIL DE ARGAMASSA DE CIMENTO QUEIMADO - ESP=2CM, L=20CM | [5 empty] | M |  | 20.51
|  | 2020 | PEDREIRO (SGSP) | H | 29.59 | 0.3 |  | 8.8792
|  | 2099 | SERVENTE (SGSP) | H | 24.1 | 0.36 |  | 8.6774
|  | 10630 | ARGAMASSA DE CIMENTO COM AREIA GROSSA 1:3 | M3 | 739.34 | 0.004 |  | 2.9573
11004056 | DG.10/16 - PEITORIL DE GRANILITE - ESPESSURA 2CM, LARGURA 20CM | [5 empty] | M |  | 118.26
|  | 2020 | PEDREIRO (SGSP) | H | 29.59 | 0.5 |  | 14.7987
|  | 2099 | SERVENTE (SGSP) | H | 24.1 | 0.06 |  | 1.4462
|  | 10647 | ARGAMASSA MISTA COM AREIA GROSSA 1:1:4 | M3 | 828.11 | 0.006 |  | 4.9686
|  | 33055 | PEITORIL DE GRANILITE - 20X2CM | M | 97.05 | 1 |  | 97.05
11004058 | PEITORIL DE GRANITO POLIDO - ESP=2CM, L=25CM | [5 empty] | M |  | 157.11
|  | 2020 | PEDREIRO (SGSP) | H | 29.59 | 0.27 |  | 7.9913
|  | 2099 | SERVENTE (SGSP) | H | 24.1 | 0.21 |  | 5.0618
|  | 10630 | ARGAMASSA DE CIMENTO COM AREIA GROSSA 1:3 | M3 | 739.34 | 0.001 |  | 0.7393
|  | 77620 | TAMPO PARA BANCADA ÚMIDA - GRANITO CINZA MAUÁ POLIDO - ESPESSURA 2CM | M2 | 573.26 | 0.25 |  | 143.315
11004060 | PEITORIL DE ARDÓSIA POLIDA | [5 empty] | M |  | 171.63
|  | 2020 | PEDREIRO (SGSP) | H | 29.59 | 0.19 |  | 5.6235
|  | 2099 | SERVENTE (SGSP) | H | 24.1 | 0.16 |  | 3.8566
|  | 88121 | ARGAMASSA PRÉ-FABRICADA PARA ASSENTAMENTO DE VEDAÇÃO | Kg | 1.06 | 1.29 |  | 1.3674
|  | 88508 | PEITORIL DE ARDÓSIA POLIDA - ESP=2CM, L=20CM | M | 160.78 | 1 |  | 160.78
11004101 | PEITORIL DE MÁRMORE - ESP=2CM, L=25CM | [5 empty] | M |  | 262.33
|  | 2020 | PEDREIRO (SGSP) | H | 29.59 | 1.05 |  | 31.0773
|  | 2099 | SERVENTE (SGSP) | H | 24.1 | 0.42 |  | 10.1237
|  | 88121 | ARGAMASSA PRÉ-FABRICADA PARA ASSENTAMENTO DE VEDAÇÃO | Kg | 1.06 | 4.4 |  | 4.664
|  | 88509 | PEITORIL DE MÁRMORE BRANCO PINZA CINZA - ESP=2CM, L=25CM | M | 216.46 | 1 |  | 216.46
11050002 | DEMOLIÇÃO DE ARGAMASSA DE CAL E AREIA OU MISTA | [5 empty] | M2 |  | 5.41
|  | 2020 | PEDREIRO (SGSP) | H | 29.59 | 0.02 |  | 0.5919
|  | 2099 | SERVENTE (SGSP) | H | 24.1 | 0.2 |  | 4.8208
11050003 | DEMOLIÇÃO DE ARGAMASSA DE CIMENTO E AREIA | [5 empty] | M2 |  | 10.83
|  | 2020 | PEDREIRO (SGSP) | H | 29.59 | 0.04 |  | 1.1839
|  | 2099 | SERVENTE (SGSP) | H | 24.1 | 0.4 |  | 9.6416
11050005 | DEMOLIÇÃO DE REVESTIMENTO CERÂMICO OU SIMILAR | [5 empty] | M2 |  | 37.89
|  | 2020 | PEDREIRO (SGSP) | H | 29.59 | 0.14 |  | 4.1436
|  | 2099 | SERVENTE (SGSP) | H | 24.1 | 1.4 |  | 33.7457
11050010 | DEMOLIÇÃO DE LAMBRI DE TÁBUAS OU CHAPAS DE MADEIRA, EXCLUSIVE ENTARUGAMENTO | [5 empty] | M2 |  | 33.83
|  | 2020 | PEDREIRO (SGSP) | H | 29.59 | 0.125 |  | 3.6996
|  | 2099 | SERVENTE (SGSP) | H | 24.1 | 1.25 |  | 30.1301
11050015 | DEMOLIÇÃO DE LAMBRI DE TÁBUAS OU CHAPAS DE MADEIRA, INCLUSIVE ENTARUGAMENTO | [5 empty] | M2 |  | 67.66
|  | 2020 | PEDREIRO (SGSP) | H | 29.59 | 0.25 |  | 7.3993
|  | 2099 | SERVENTE (SGSP) | H | 24.1 | 2.5 |  | 60.2603
11060005 | RETIRADA DE FORRAS DE PEDRAS NATURAIS - GRANITO OU MÁRMORE | [5 empty] | M2 |  | 37.89
|  | 2020 | PEDREIRO (SGSP) | H | 29.59 | 0.14 |  | 4.1436
|  | 2099 | SERVENTE (SGSP) | H | 24.1 | 1.4 |  | 33.7457
11060010 | RETIRADA DE LAMBRI DE TÁBUAS OU CHAPAS DE MADEIRA, EXCLUSIVE ENTARUGAMENTO | [5 empty] | M2 |  | 9.36
|  | 2013 | CARPINTEIRO (SGSP) | H | 31.21 | 0.3 |  | 9.3644
11060015 | RETIRADA DE LAMBRI DE TÁBUAS OU CHAPAS DE MADEIRA, INCLUSIVE ENTARUGAMENTO | [5 empty] | M2 |  | 28.09
|  | 2013 | CARPINTEIRO (SGSP) | H | 31.21 | 0.9 |  | 28.0932
11070005 | RECOLOCAÇÃO DE FORRAS DE PEDRAS NATURAIS - GRANITO OU MÁRMORE | [5 empty] | M2 |  | 26.73
|  | 2099 | SERVENTE (SGSP) | H | 24.1 | 0.25 |  | 6.026
|  | 10647 | ARGAMASSA MISTA COM AREIA GROSSA 1:1:4 | M3 | 828.11 | 0.025 |  | 20.7027
11080001 | REPAROS EM TRINCAS E RACHADURAS | [5 empty] | M |  | 47.6
|  | 2020 | PEDREIRO (SGSP) | H | 29.59 | 0.8 |  | 23.678
|  | 2099 | SERVENTE (SGSP) | H | 24.1 | 0.76 |  | 18.3191
|  | 10648 | ARGAMASSA MISTA COM AREIA GROSSA 1:2:8 | M3 | 720.14 | 0.004 |  | 2.8805
|  | 11501 | AÇO CA-25 - MÉDIA BITOLAS | KG | 7.77 | 0.35 |  | 2.7206
11080005 | REPAROS EM EMBOÇO - ARGAMASSA MISTA DE CIMENTO, CAL E AREIA 1:4/12 | [5 empty] | M2 |  | 65.05
|  | 2020 | PEDREIRO (SGSP) | H | 29.59 | 0.9 |  | 26.6377
|  | 2099 | SERVENTE (SGSP) | H | 24.1 | 1.2 |  | 28.9249
|  | 10501 | AREIA LAVADA | M3 | 170.1 | 0.0243 |  | 4.1333
|  | 10508 | CAL HIDRATADA - CH-III | Kg | 0.88 | 3.64 |  | 3.2032
|  | 10517 | CIMENTO PORTLAND CPII-E/F-32 | Kg | 0.59 | 3.64 |  | 2.1476
11080006 | REPAROS EM REBOCO - ARGAMASSA DE CAL E AREIA 1:2 | [5 empty] | M2 |  | 33.79
|  | 2020 | PEDREIRO (SGSP) | H | 29.59 | 0.58 |  | 17.1665
|  | 2099 | SERVENTE (SGSP) | H | 24.1 | 0.58 |  | 13.9803
|  | 10501 | AREIA LAVADA | M3 | 170.1 | 0.0061 |  | 1.0375
|  | 10508 | CAL HIDRATADA - CH-III | Kg | 0.88 | 1.825 |  | 1.606
12001030 | FORRO FIBRA MINERAL MODELADO ÚMIDA - ACABAMENTO SUPERFÍCIE PINTURA VINÍLICA A BASE DE LÁTEX BRANCA - ESPESSURA 13MM, NRC=0,50, CAC=MÍNIMO 35 | [5 empty] | M2 |  | 165.97
|  | 33570 | FORRO DE FIBRA MINERAL MODELADA ÚMIDA- ACABAMENTO DA SUPERF. C/TINTA VINÍLICA A BASE DE LÁTEX- ESP.13MM- COLOC. | M2 | 165.97 | 1 |  | 165.97
12001040 | FORRO DE GESSO COMUM - PLACA CONVENCIONAL (FORNECIMENTO E INSTALAÇÃO) | [5 empty] | M2 |  | 114.92
|  | 33530 | FORRO DE GESSO COMUM - PLACA CONVENCIONAL - ESP. 1,25CM FORNECIMENTO E INSTALAÇÃO | M2 | 114.92 | 1 |  | 114.92
12001042 | FORRO DE GESSO ACARTONADO TIPO FGA (FORNECIMENTO E INSTALAÇÃO) | [5 empty] | M2 |  | 135.65
|  | 33531 | FORRO DE GESSO ACARTONADO TIPO FGA - ESP. 1,25CM FORNECIMENTO E INSTALAÇÃO | M2 | 135.65 | 1 |  | 135.65
12001043 | FORRO DE GESSO ACARTONADO TIPO FGE (FORNECIMENTO E INSTALAÇÃO) | [5 empty] | M2 |  | 109.12
|  | 33532 | FORRO GYPSUM ESTRUTURADO TIPO FGE - ESP. 12,5MM FORNECIMENTO E INSTALAÇÃO | M2 | 109.12 | 1 |  | 109.12
12001045 | FORRO EM RÉGUA DE PVC 200MM - INCLUSIVE PERFIS DE FIXAÇÃO E ACABAMENTO | [5 empty] | M2 |  | 110.43
|  | 33560 | FORRO EM RÉGUA DE PVC DE 200MM - COLOCADO | M2 | 110.43 | 1 |  | 110.43
12050001 | DEMOLIÇÃO DE ESTUQUE COMUM, EXCLUSIVE ENTARUGAMENTO | [5 empty] | M2 |  | 7.23
|  | 2099 | SERVENTE (SGSP) | H | 24.1 | 0.3 |  | 7.2312
12050002 | DEMOLIÇÃO DE FORRO DE TÁBUAS OU CHAPAS DE MADEIRA, EXCLUSIVE ENTARUGAMENTO | [5 empty] | M2 |  | 9.64
|  | 2099 | SERVENTE (SGSP) | H | 24.1 | 0.4 |  | 9.6416
12050005 | DEMOLIÇÃO DE FORRO DE GESSO | [5 empty] | M2 |  | 4.34
|  | 2099 | SERVENTE (SGSP) | H | 24.1 | 0.18 |  | 4.3387
12050020 | DEMOLIÇÃO DE ENTARUGAMENTO DE FORRO | [5 empty] | M2 |  | 9.64
|  | 2099 | SERVENTE (SGSP) | H | 24.1 | 0.4 |  | 9.6416
12060001 | RETIRADA DE FORRO DE TÁBUAS OU CHAPAS EM GERAL - PREGADAS | [5 empty] | M2 |  | 18.3
|  | 2013 | CARPINTEIRO (SGSP) | H | 31.21 | 0.2 |  | 6.2429
|  | 2099 | SERVENTE (SGSP) | H | 24.1 | 0.5 |  | 12.052
12060002 | RETIRADA DE FORRO DE CHAPAS EM GERAL - APOIADAS | [5 empty] | M2 |  | 7.94
|  | 2013 | CARPINTEIRO (SGSP) | H | 31.21 | 0.1 |  | 3.1214
|  | 2099 | SERVENTE (SGSP) | H | 24.1 | 0.2 |  | 4.8208
12060020 | RETIRADA DE ENTARUGAMENTO DE FORRO | [5 empty] | M2 |  | 22.13
|  | 2013 | CARPINTEIRO (SGSP) | H | 31.21 | 0.4 |  | 12.4858
|  | 2099 | SERVENTE (SGSP) | H | 24.1 | 0.4 |  | 9.6416
12060030 | RETIRADA DE FORRO EM RÉGUAS DE PVC, INCLUSIVE PERFIS | [5 empty] | M2 |  | 11.06
|  | 2013 | CARPINTEIRO (SGSP) | H | 31.21 | 0.2 |  | 6.2429
|  | 2099 | SERVENTE (SGSP) | H | 24.1 | 0.2 |  | 4.8208
12070031 | RECOLOCAÇÃO DE FORROS, APOIADOS OU ENCAIXADOS | [5 empty] | M2 |  | 8.3
|  | 2013 | CARPINTEIRO (SGSP) | H | 31.21 | 0.15 |  | 4.6822
|  | 2099 | SERVENTE (SGSP) | H | 24.1 | 0.15 |  | 3.6156
13001001 | ENCHIMENTO COM TIJOLOS CERÂMICOS FURADOS | [5 empty] | M3 |  | 265.15
|  | 2099 | SERVENTE (SGSP) | H | 24.1 | 11 |  | 265.1454
13001002 | ENCHIMENTO COM ARGILA EXPANDIDA | [5 empty] | M3 |  | 654.15
|  | 2099 | SERVENTE (SGSP) | H | 24.1 | 2.8 |  | 67.4915
|  | 10505 | ARGILA EXPANDIDA (A GRANEL) | M3 | 586.66 | 1 |  | 586.66
13001005 | ENCHIMENTO DE CONCRETO COM AGREGADO LEVE | [5 empty] | M3 |  | 538.3
|  | 2020 | PEDREIRO (SGSP) | H | 29.59 | 0.57 |  | 16.8705
|  | 2099 | SERVENTE (SGSP) | H | 24.1 | 0.91 |  | 21.9347
|  | 88125 | CONCRETO FCK=15MPA COM AGREGADO LEVE PARA ENCHIMENTO | M3 | 475.71 | 1.05 |  | 499.4955
13001006 | ENCHIMENTO DE CONCRETO COM AGREGADO RECICLADO | [5 empty] | M3 |  | 421.73
|  | 2020 | PEDREIRO (SGSP) | H | 29.59 | 0.57 |  | 16.8705
|  | 2099 | SERVENTE (SGSP) | H | 24.1 | 0.91 |  | 21.9347
|  | 10606 | CONCRETO FCK=15MPA C/ AGREGADO RECICLADO | M3 | 364.69 | 1.05 |  | 382.9241
13001010 | LASTRO DE BRITA | [5 empty] | M3 |  | 235.05
|  | 2099 | SERVENTE (SGSP) | H | 24.1 | 2.5 |  | 60.2603
|  | 10543 | PEDRA BRITADA NÚMERO 2 | M3 | 145.66 | 1.2 |  | 174.792
13001011 | LASTRO DE AGREGADO RECICLADO | [5 empty] | M3 |  | 170.08
|  | 2099 | SERVENTE (SGSP) | H | 24.1 | 3 |  | 72.3123
|  | 10502 | AGREGADO RECICLADO (DIVERSAS GLANULOMETRIAS) | M3 | 81.47 | 1.2 |  | 97.764
13001014 | LASTRO DE CONCRETO - 150KG CIM/M3 | [5 empty] | M3 |  | 525.14
|  | 2020 | PEDREIRO (SGSP) | H | 29.59 | 2 |  | 59.195
|  | 2099 | SERVENTE (SGSP) | H | 24.1 | 6 |  | 144.6247
|  | 10601 | CONCRETO FCK=5MPA C/ BRITA 2 | M3 | 306.02 | 1.05 |  | 321.3184
13001015 | LASTRO DE CONCRETO - 200KG CIM/M3 | [5 empty] | M3 |  | 555.84
|  | 2020 | PEDREIRO (SGSP) | H | 29.59 | 2 |  | 59.195
|  | 2099 | SERVENTE (SGSP) | H | 24.1 | 6 |  | 144.6247
|  | 10604 | CONCRETO FCK=10MPA C/ BRITA 2 | M3 | 335.26 | 1.05 |  | 352.0238
13001017 | LASTRO DE CONCRETO, COM HIDROFUGO - 150KG CIM/M3 | [5 empty] | M3 |  | 949.26
|  | 2020 | PEDREIRO (SGSP) | H | 29.59 | 2 |  | 59.195
|  | 2099 | SERVENTE (SGSP) | H | 24.1 | 6 |  | 144.6247
|  | 10601 | CONCRETO FCK=5MPA C/ BRITA 2 | M3 | 306.02 | 1.05 |  | 321.3184
|  | 14022 | PRIMER HIDROFUGANTE A BASE DE SILANO SILOXANO P/ SUPERFÍCIES DE CONCRETO, ALVENARIA, ETC. | Kg | 94.25 | 4.5 |  | 424.125
13001018 | LASTRO DE CONCRETO, COM HIDROFUGO - 200KG CIM/M3 | [5 empty] | M3 |  | 1121.34
|  | 2020 | PEDREIRO (SGSP) | H | 29.59 | 2 |  | 59.195
|  | 2099 | SERVENTE (SGSP) | H | 24.1 | 6 |  | 144.6247
|  | 10604 | CONCRETO FCK=10MPA C/ BRITA 2 | M3 | 335.26 | 1.05 |  | 352.0238
|  | 14022 | PRIMER HIDROFUGANTE A BASE DE SILANO SILOXANO P/ SUPERFÍCIES DE CONCRETO, ALVENARIA, ETC. | Kg | 94.25 | 6 |  | 565.5
13001019 | LASTRO DE CONCRETO COM AGREGADO RECICLADO - 150KG CIM/M3 | [5 empty] | M3 |  | 463.13
|  | 2020 | PEDREIRO (SGSP) | H | 29.59 | 2 |  | 59.195
|  | 2099 | SERVENTE (SGSP) | H | 24.1 | 6 |  | 144.6247
|  | 10600 | CONCRETO FCK=5MPA C/ AGREGADO RECICLADO | M3 | 246.96 | 1.05 |  | 259.3109
13001020 | LASTRO DE CONCRETO COM AGREGADO RECICLADO - 200KG CIM/M3 | [5 empty] | M3 |  | 498.55
|  | 2020 | PEDREIRO (SGSP) | H | 29.59 | 2 |  | 59.195
|  | 2099 | SERVENTE (SGSP) | H | 24.1 | 6 |  | 144.6247
|  | 10603 | CONCRETO FCK=10MPA C/ AGREGADO RECICLADO | M3 | 280.7 | 1.05 |  | 294.7342
13002001 | CIMENTADO COMUM, DESEMPENADO - ESPESSURA 20MM | [5 empty] | M2 |  | 61.51
|  | 2020 | PEDREIRO (SGSP) | H | 29.59 | 0.97 |  | 28.7095
|  | 2099 | SERVENTE (SGSP) | H | 24.1 | 0.7 |  | 16.8728
|  | 10630 | ARGAMASSA DE CIMENTO COM AREIA GROSSA 1:3 | M3 | 739.34 | 0.02 |  | 14.7868
|  | 35515 | JUNTA PLÁSTICA PARA PISO DE GRANILITE - (20X3)MM | M | 1.43 | 0.8 |  | 1.144
13002002 | CIMENTADO COMUM, DESEMPENADO E ALISADO - ESPESSURA 20MM | [5 empty] | M2 |  | 64.47
|  | 2020 | PEDREIRO (SGSP) | H | 29.59 | 1.07 |  | 31.6693
|  | 2099 | SERVENTE (SGSP) | H | 24.1 | 0.7 |  | 16.8728
|  | 10630 | ARGAMASSA DE CIMENTO COM AREIA GROSSA 1:3 | M3 | 739.34 | 0.02 |  | 14.7868
|  | 35515 | JUNTA PLÁSTICA PARA PISO DE GRANILITE - (20X3)MM | M | 1.43 | 0.8 |  | 1.144
13002003 | CIMENTADO COM CORANTE, DESEMPENADO E ALISADO - ESPESSURA 20MM | [5 empty] | M2 |  | 69.22
|  | 2020 | PEDREIRO (SGSP) | H | 29.59 | 1.07 |  | 31.6693
|  | 2099 | SERVENTE (SGSP) | H | 24.1 | 0.7 |  | 16.8728
|  | 10630 | ARGAMASSA DE CIMENTO COM AREIA GROSSA 1:3 | M3 | 739.34 | 0.02 |  | 14.7868
|  | 35515 | JUNTA PLÁSTICA PARA PISO DE GRANILITE - (20X3)MM | M | 1.43 | 0.8 |  | 1.144
|  | 37570 | PIGMENTO PARA CIMENTADO LISO (PÓ XADREZ) | Kg | 47.46 | 0.1 |  | 4.746
13002004 | ACABAMENTO DE PISO DE CONCRETO TIPO BAMBOLÊ | [5 empty] | M2 |  | 6.08
|  | 2020 | PEDREIRO (SGSP) | H | 29.59 | 0.1 |  | 2.9597
|  | 2099 | SERVENTE (SGSP) | H | 24.1 | 0.1 |  | 2.4104
|  | 94297 | ACABADORA DE SUPERFÍCIE 36" (SEM OPERADOR) | H | 7.07 | 0.1 |  | 0.7067
13002005 | NG.05 - GRANILITE - ESPESSURA 8MM | [5 empty] | M2 |  | 166.74
|  | 2020 | PEDREIRO (SGSP) | H | 29.59 | 0.6 |  | 17.7585
|  | 2099 | SERVENTE (SGSP) | H | 24.1 | 0.3 |  | 7.2312
|  | 10631 | ARGAMASSA DE CIMENTO COM AREIA MÉDIA 1:4 | M3 | 660.31 | 0.03 |  | 19.8094
|  | 35065 | PISO DE GRANILITE - ESP= 8MM | M2 | 120.8 | 1 |  | 120.8
|  | 35515 | JUNTA PLÁSTICA PARA PISO DE GRANILITE - (20X3)MM | M | 1.43 | 0.8 |  | 1.144
13002006 | CIMENTADO COMUM COM AGREGADO RECLICLADO, DESEMPENADO ALISADO - ESPESSURA 20MM | [5 empty] | M2 |  | 57.59
|  | 2020 | PEDREIRO (SGSP) | H | 29.59 | 1.07 |  | 31.6693
|  | 2099 | SERVENTE (SGSP) | H | 24.1 | 0.7 |  | 16.8728
|  | 10502 | AGREGADO RECICLADO (DIVERSAS GLANULOMETRIAS) | M3 | 81.47 | 0.021 |  | 1.7108
|  | 10517 | CIMENTO PORTLAND CPII-E/F-32 | Kg | 0.59 | 10.42 |  | 6.1478
|  | 35515 | JUNTA PLÁSTICA PARA PISO DE GRANILITE - (20X3)MM | M | 1.43 | 0.83 |  | 1.1869
13002007 | NG.07 - ARGAMASSA DE ALTA RESISTÊNCIA, TIPO LEVE - ESPESSURA 8MM | [5 empty] | M2 |  | 152.55
|  | 2020 | PEDREIRO (SGSP) | H | 29.59 | 0.8 |  | 23.678
|  | 2099 | SERVENTE (SGSP) | H | 24.1 | 0.68 |  | 16.3908
|  | 10629 | ARGAMASSA DE CIMENTO COM AREIA MÉDIA 1:3 | M3 | 731.7 | 0.03 |  | 21.9511
|  | 35055 | PISO ARGAMASSA DE ALTA RESISTÊNCIA - ESP: 8MM | M2 | 89.34 | 1 |  | 89.34
|  | 35515 | JUNTA PLÁSTICA PARA PISO DE GRANILITE - (20X3)MM | M | 1.43 | 0.83 |  | 1.1869
13002008 | NG.08 - ARGAMASSA DE ALTA RESISTÊNCIA, TIPO MÉDIO - ESPESSURA 12MM | [5 empty] | M2 |  | 145.11
|  | 2020 | PEDREIRO (SGSP) | H | 29.59 | 0.8 |  | 23.678
|  | 2099 | SERVENTE (SGSP) | H | 24.1 | 0.673 |  | 16.222
|  | 10629 | ARGAMASSA DE CIMENTO COM AREIA MÉDIA 1:3 | M3 | 731.7 | 0.03 |  | 21.9511
|  | 35060 | PISO ARGAMASSA DE ALTA RESISTÊNCIA - ESP: 12MM | M2 | 82.07 | 1 |  | 82.07
|  | 35515 | JUNTA PLÁSTICA PARA PISO DE GRANILITE - (20X3)MM | M | 1.43 | 0.83 |  | 1.1869
13002009 | CIMENTADO COM AGREGADO RECICLADO, COM CORANTE DESEMPENADO ALISADO | [5 empty] | M2 |  | 59.49
|  | 2020 | PEDREIRO (SGSP) | H | 29.59 | 1.07 |  | 31.6693
|  | 2099 | SERVENTE (SGSP) | H | 24.1 | 0.7 |  | 16.8728
|  | 10502 | AGREGADO RECICLADO (DIVERSAS GLANULOMETRIAS) | M3 | 81.47 | 0.021 |  | 1.7108
|  | 10517 | CIMENTO PORTLAND CPII-E/F-32 | Kg | 0.59 | 10.42 |  | 6.1478
|  | 35515 | JUNTA PLÁSTICA PARA PISO DE GRANILITE - (20X3)MM | M | 1.43 | 0.83 |  | 1.1869
|  | 37570 | PIGMENTO PARA CIMENTADO LISO (PÓ XADREZ) | Kg | 47.46 | 0.04 |  | 1.8984
13002010 | CIMENTADO COMUM COM AGREGADO RECICLADO, DESEMPENADO - ESPESSURA 20MM | [5 empty] | M2 |  | 53.74
|  | 2020 | PEDREIRO (SGSP) | H | 29.59 | 0.97 |  | 28.7095
|  | 2099 | SERVENTE (SGSP) | H | 24.1 | 0.7 |  | 16.8728
|  | 10502 | AGREGADO RECICLADO (DIVERSAS GLANULOMETRIAS) | M3 | 81.47 | 0.021 |  | 1.7108
|  | 10517 | CIMENTO PORTLAND CPII-E/F-32 | Kg | 0.59 | 8.92 |  | 5.2628
|  | 35515 | JUNTA PLÁSTICA PARA PISO DE GRANILITE - (20X3)MM | M | 1.43 | 0.83 |  | 1.1869
13002011 | PISO ESTRUTURAL EM CONCRETO ARMADO - 7CM | [5 empty] | M2 |  | 72.24
|  | 2015 | FERREIRO (SGSP) | H | 31.21 | 0.014 |  | 0.437
|  | 2020 | PEDREIRO (SGSP) | H | 29.59 | 0.21 |  | 6.2154
|  | 2099 | SERVENTE (SGSP) | H | 24.1 | 0.42 |  | 10.1237
|  | 10613 | CONCRETO FCK=20MPA C/ BRITA 1 E 2 | M3 | 431.08 | 0.07 |  | 30.1758
|  | 27540 | TELA SOLDADA NERVURADA Q-196 PAINEL (AÇO CA60 - MALHA 10 X 10 CM - FIO 5,0 MM) | Kg | 8.13 | 3.11 |  | 25.2843
13002013 | CONTRAPISO CONVENCIONAL COM ESPESSURA ATÉ 4 CM | [5 empty] | M2 |  | 39.97
|  | 2020 | PEDREIRO (SGSP) | H | 29.59 | 0.28 |  | 8.2873
|  | 2099 | SERVENTE (SGSP) | H | 24.1 | 0.1 |  | 2.4104
|  | 10629 | ARGAMASSA DE CIMENTO COM AREIA MÉDIA 1:3 | M3 | 731.7 | 0.04 |  | 29.2681
13002037 | MOSAICO PORTUGUÊS UMA OU DUAS CORES SOBRE BASE DE AREIA RECICLADA | [5 empty] | M2 |  | 208.62
|  | 2099 | SERVENTE (SGSP) | H | 24.1 | 3 |  | 72.3123
|  | 10502 | AGREGADO RECICLADO (DIVERSAS GLANULOMETRIAS) | M3 | 81.47 | 0.08 |  | 6.5176
|  | 36055 | MOSAICO PORTUGUÊS - 1 OU 2 CORES | M2 | 129.79 | 1 |  | 129.79
13002038 | PISO CERÂMICO NÃO ESMALTADO ANTIDERRAPANTE - ASSENTADO COM ARGAMASSA COMUM (PARA COZINHAS E REFEITÓRIOS) | [5 empty] | M2 |  | 302.45
|  | 2020 | PEDREIRO (SGSP) | H | 29.59 | 1.75 |  | 51.7956
|  | 2099 | SERVENTE (SGSP) | H | 24.1 | 1.3 |  | 31.3353
|  | 10516 | REJUNTE ANTI-ÁCIDO (ALUMINOSO) | Kg | 25.66 | 0.64 |  | 16.4224
|  | 10644 | ARGAMASSA MISTA COM AREIA MÉDIA 1:0,5:5 | M3 | 681.48 | 0.025 |  | 17.0371
|  | 34050 | PISO CERÂMICO NÃO ESMALTADO ANTI-DERRAPANTE ANTI-ÁCIDO | M2 | 168.96 | 1.1 |  | 185.856
13002039 | PISO CERÂMICO NÃO ESMALTADO ANTIDERRAPANTE - ASSENTADO COM ARGAMASSA COLANTE (PARA COZINHAS E REFEITÓRIOS) | [5 empty] | M2 |  | 242.1
|  | 2099 | SERVENTE (SGSP) | H | 24.1 | 0.42 |  | 10.1237
|  | 2224 | PEDREIRO DE ACABAMENTO (SGSP) | H | 37.68 | 0.69 |  | 26.0016
|  | 10516 | REJUNTE ANTI-ÁCIDO (ALUMINOSO) | Kg | 25.66 | 0.64 |  | 16.4224
|  | 10561 | ARGAMASSA COLANTE - USO INTERNO - TIPO AC-I - COR CINZA | Kg | 0.84 | 4.4 |  | 3.696
|  | 34050 | PISO CERÂMICO NÃO ESMALTADO ANTI-DERRAPANTE ANTI-ÁCIDO | M2 | 168.96 | 1.1 |  | 185.856
13002040 | PISO CERÂMICO ESMALTADO (PEI-5) - ASSENTADO COM ARGAMASSA COMUM | [5 empty] | M2 |  | 161.56
|  | 2020 | PEDREIRO (SGSP) | H | 29.59 | 1.75 |  | 51.7956
|  | 2099 | SERVENTE (SGSP) | H | 24.1 | 1.3 |  | 31.3353
|  | 10515 | CIMENTO BRANCO - ESTRUTURAL | Kg | 2.76 | 0.25 |  | 0.69
|  | 10644 | ARGAMASSA MISTA COM AREIA MÉDIA 1:0,5:5 | M3 | 681.48 | 0.025 |  | 17.0371
|  | 34011 | CERÂMICA ESMALTADA PEI 5 | M2 | 55.18 | 1.1 |  | 60.698
13002042 | PISO CERÂMICO ESMALTADO (PEI-5) - ASSENTADO COM ARGAMASSA COLANTE | [5 empty] | M2 |  | 101.21
|  | 2099 | SERVENTE (SGSP) | H | 24.1 | 0.42 |  | 10.1237
|  | 2224 | PEDREIRO DE ACABAMENTO (SGSP) | H | 37.68 | 0.69 |  | 26.0016
|  | 10515 | CIMENTO BRANCO - ESTRUTURAL | Kg | 2.76 | 0.25 |  | 0.69
|  | 10561 | ARGAMASSA COLANTE - USO INTERNO - TIPO AC-I - COR CINZA | Kg | 0.84 | 4.4 |  | 3.696
|  | 34011 | CERÂMICA ESMALTADA PEI 5 | M2 | 55.18 | 1.1 |  | 60.698
13002043 | PISO PODOTÁTIL, ALERTA OU DIRECIONAL, EM BORRACHA SINTÉTICA ASSENTES COM COLA | [5 empty] | M2 |  | 221.49
|  | 2020 | PEDREIRO (SGSP) | H | 29.59 | 0.23 |  | 6.8074
|  | 2099 | SERVENTE (SGSP) | H | 24.1 | 0.23 |  | 5.5439
|  | 10630 | ARGAMASSA DE CIMENTO COM AREIA GROSSA 1:3 | M3 | 739.34 | 0.025 |  | 18.4835
|  | 28006 | COLA A BASE DE BORRACHA SINTÉTICA | Kg | 51.91 | 0.4 |  | 20.764
|  | 34203 | PISO PODOTÁTIL COLORIDO DE BORRACHA (5MM - COM COLA) ALERTA/DIRECIONAL | M2 | 161.8 | 1.05 |  | 169.89
13002044 | PISO PODOTÁTIL, ALERTA OU DIRECIONAL, EM BORRACHA SINTÉTICA ASSENTES COM ARGAMASSA | [5 empty] | M2 |  | 424.4
|  | 2020 | PEDREIRO (SGSP) | H | 29.59 | 0.5 |  | 14.7987
|  | 2099 | SERVENTE (SGSP) | H | 24.1 | 0.4882 |  | 11.7676
|  | 10630 | ARGAMASSA DE CIMENTO COM AREIA GROSSA 1:3 | M3 | 739.34 | 0.012 |  | 8.872
|  | 34204 | PISO PODOTÁTIL COLORIDO DE BORRACHA (7MM - ARGAMASSADA) ALERTA/DIRECIONAL | M2 | 370.44 | 1.05 |  | 388.962
13002046 | PISO PODOTÁTIL, ALERTA DIRECIONAL, INTERTRAVADO 6CM | [5 empty] | M2 |  | 141.71
|  | 2020 | PEDREIRO (SGSP) | H | 29.59 | 0.46 |  | 13.6148
|  | 2099 | SERVENTE (SGSP) | H | 24.1 | 0.23 |  | 5.5439
|  | 10503 | AREIA LAVADA FINA | M3 | 169.12 | 0.005 |  | 0.8456
|  | 10506 | AREIA LAVADA MÉDIA | M3 | 167.7 | 0.05 |  | 8.385
|  | 34207 | PISO PODOTÁTIL COLORIDO INTERTRAVADO - ALERTA OU DIRECIONAL ESP. 6CM | M2 | 108.84 | 1.03 |  | 112.1052
|  | 94221 | COMPACTADOR MANUAL DE PLACA VIBRATÓRIA REVERSÍVEL 282 KG | H | 48.49 | 0.025 |  | 1.2122
13002047 | PISO PODOTÁTIL, ALERTA OU DIRECIONAL, EM LADRILHO HIDRÁULICO | [5 empty] | M2 |  | 169.44
|  | 2020 | PEDREIRO (SGSP) | H | 29.59 | 1.16 |  | 34.3331
|  | 2099 | SERVENTE (SGSP) | H | 24.1 | 0.76 |  | 18.3191
|  | 10629 | ARGAMASSA DE CIMENTO COM AREIA MÉDIA 1:3 | M3 | 731.7 | 0.022 |  | 16.0974
|  | 34201 | PISO PODOTÁTIL COLORIDO DE LADRILHO HIDRÁULICO ALERTA OU DIRECIONAL - ESP. 2 A 3CM | M2 | 95.9 | 1.05 |  | 100.695
13002054 | PISO PODOTÁTIL COLORIDO, ALERTA OU DIRECIONAL VIBRO-PRENSADO - 3CM - SELADO | [5 empty] | M2 |  | 219.59
|  | 2020 | PEDREIRO (SGSP) | H | 29.59 | 1.5 |  | 44.3962
|  | 2099 | SERVENTE (SGSP) | H | 24.1 | 1 |  | 24.1041
|  | 10631 | ARGAMASSA DE CIMENTO COM AREIA MÉDIA 1:4 | M3 | 660.31 | 0.025 |  | 16.5078
|  | 34083 | PISO REFERENCIAL PODOTÁTIL COLORIDO ALERTA OU DIRECIONAL VIBRO-PRENSADO - ESP.3CM | M2 | 125.53 | 1.05 |  | 131.8065
|  | 37525 | SELADOR ACRÍLICO | L | 13.86 | 0.2 |  | 2.772
13002058 | PISO EM GRANITO CINZA MAUA, PLACAS - ESPESSURA 2CM | [5 empty] | M2 |  | 504.85
|  | 2020 | PEDREIRO (SGSP) | H | 29.59 | 0.3 |  | 8.8792
|  | 2099 | SERVENTE (SGSP) | H | 24.1 | 0.45 |  | 10.8468
|  | 10515 | CIMENTO BRANCO - ESTRUTURAL | Kg | 2.76 | 0.25 |  | 0.69
|  | 10631 | ARGAMASSA DE CIMENTO COM AREIA MÉDIA 1:4 | M3 | 660.31 | 0.025 |  | 16.5078
|  | 34539 | PISO DE GRANITO POLIDO - CINZA MAUÁ - PLACAS 2CM | M2 | 445.64 | 1.05 |  | 467.922
13002060 | GRANITO POLIDO, FORRAS DE 20MM - VERDE UBATUBA | [5 empty] | M2 |  | 451.68
|  | 2020 | PEDREIRO (SGSP) | H | 29.59 | 0.3 |  | 8.8792
|  | 2099 | SERVENTE (SGSP) | H | 24.1 | 0.45 |  | 10.8468
|  | 10515 | CIMENTO BRANCO - ESTRUTURAL | Kg | 2.76 | 0.25 |  | 0.69
|  | 10644 | ARGAMASSA MISTA COM AREIA MÉDIA 1:0,5:5 | M3 | 681.48 | 0.025 |  | 17.0371
|  | 34545 | PISO GRANITO POLIDO - VERDE UBATUBA - ESPESSURA 2CM | M2 | 394.5 | 1.05 |  | 414.225
13002062 | MÁRMORE POLIDO, FORRAS DE 20MM - BRANCO ESPIRITO SANTO | [5 empty] | M2 |  | 578.25
|  | 2020 | PEDREIRO (SGSP) | H | 29.59 | 0.3 |  | 8.8792
|  | 2099 | SERVENTE (SGSP) | H | 24.1 | 0.45 |  | 10.8468
|  | 10515 | CIMENTO BRANCO - ESTRUTURAL | Kg | 2.76 | 0.25 |  | 0.69
|  | 10644 | ARGAMASSA MISTA COM AREIA MÉDIA 1:0,5:5 | M3 | 681.48 | 0.025 |  | 17.0371
|  | 34550 | PISO MÁRMORE POLIDO BRANCO ESPÍRITO SANTO - ESPESSURA 2CM | M2 | 515.04 | 1.05 |  | 540.792
13002063 | REVESTIMENTO DE PISO EM PEDRA ARDÓSIA SELECIONADA | [5 empty] | M2 |  | 76.34
|  | 2020 | PEDREIRO (SGSP) | H | 29.59 | 0.48 |  | 14.2068
|  | 2099 | SERVENTE (SGSP) | H | 24.1 | 0.1 |  | 2.4104
|  | 88112 | ARGAMASSA COLANTE - USO EXTERNO - TIPO AC-III - COR CINZA | Kg | 2.89 | 8.5 |  | 24.565
|  | 88507 | PEDRA ARDOSIA, CINZA, 30 X 30, E = 1 CM | M2 | 33.48 | 1.05 |  | 35.154
13002072 | PISO PORTÁTIL DE POLIPROPILENO EM QUADRAS DE TÊNIS - FORNECIMENTO E INSTALAÇÃO | [5 empty] | M2 |  | 467.87
|  | 2050 | AZULEJISTA (SGSP) | H | 39.17 | 0.01 |  | 0.3917
|  | 2099 | SERVENTE (SGSP) | H | 24.1 | 0.05 |  | 1.2052
|  | 20470 | PISO FLEXÍVEL ESPORTE TÊNIS PORTÁTIL, 304MM X 304MM, ESP=14MM, INJETADO EM PLACAS MODULARES INTERCAMBIÁVEIS DE POLIPROPILENO DE ALTO IMPACTO COM ADITIVOS ANTIOXIDANTE (AO) E ULTRAVIOLETA (UV) E SISTEMA DE AMORTECIMENTO ATRAVÉS DE PINO DE BORRACHA TPE | M2 | 466.27 | 1 |  | 466.27
13002073 | PISO PORTÁTIL DE POLIPROPILENO EM QUADRAS POLIESPORTIVAS, ÁREA EXTERNA - FORNECIMENTO E INSTALAÇÃO | [5 empty] | M2 |  | 467.87
|  | 2050 | AZULEJISTA (SGSP) | H | 39.17 | 0.01 |  | 0.3917
|  | 2099 | SERVENTE (SGSP) | H | 24.1 | 0.05 |  | 1.2052
|  | 20471 | PISO FLEXÍVEL ESPORTIVO PORTÁTIL EXTERNO, 304MM X 304 MM, ESP=14MM, INJETADO EM PLACAS MODULARES INTERCAMBIÁVEIS DE POLIPROPILENO DE ALTO IMPACTO COM ADITIVOS ANTIOXIDANTE (AO) E ULTRAVIOLETA (UV) E SISTEMA DE AMORTECIMENTO ATRAVÉS DE PINO DE BORRACHA TPE | M2 | 466.27 | 1 |  | 466.27
13002074 | PISO PORTÁTIL DE POLIPROPILENO EM QUADRAS POLIESPORTIVAS, ÁREA INTERNA - FORNECIMENTO E INSTALAÇÃO | [5 empty] | M2 |  | 467.87
|  | 2050 | AZULEJISTA (SGSP) | H | 39.17 | 0.01 |  | 0.3917
|  | 2099 | SERVENTE (SGSP) | H | 24.1 | 0.05 |  | 1.2052
|  | 20472 | PISO FLEXÍVEL ESPORTIVO PORTÁTIL INTERNO, 304MM X 304MM, ESP=14MM, INJETADO EM PLACAS MODULARES INTERCAMBIÁVEIS DE POLIPROPILENO DE ALTO IMPACTO COM ADITIVOS ANTIOXIDANTE (AO) E ULTRAVIOLETA (UV) E SISTEMA DE AMORTECIMENTO ATRAVÉS DE PINO DE BORRACHA TPE | M2 | 466.27 | 1 |  | 466.27
13002087 | PISO VINÍLICO CROMA OU SIMILAR 2,0 MM, EXCLUSIVE ARGAMASSA DE REGULARIZAÇÃO DA BASE | [5 empty] | M2 |  | 165.42
|  | 2020 | PEDREIRO (SGSP) | H | 29.59 | 0.17 |  | 5.0315
|  | 2099 | SERVENTE (SGSP) | H | 24.1 | 0.17 |  | 4.0977
|  | 28006 | COLA A BASE DE BORRACHA SINTÉTICA | Kg | 51.91 | 0.14 |  | 7.2674
|  | 28010 | NATA DE CIMENTO, COLA PVA E ÁGUA - FORNECIMENTO E APLICAÇÃO (2 DEMÃOS) | M2 | 35.23 | 1 |  | 35.23
|  | 35521 | PISO VINÍLICO SEMIFLEXÍVEL, PADRÃO LISO, ESPESSURA DE 2MM | M2 | 108.37 | 1.05 |  | 113.7885
13002088 | PISO VINÍLICO CROMA OU SIMILAR - E=3,2 MM, EXCLUSIVE ARGAMASSA REGULARIZAÇÃO DA BASE | [5 empty] | M2 |  | 255.46
|  | 2020 | PEDREIRO (SGSP) | H | 29.59 | 0.17 |  | 5.0315
|  | 2099 | SERVENTE (SGSP) | H | 24.1 | 0.17 |  | 4.0977
|  | 28006 | COLA A BASE DE BORRACHA SINTÉTICA | Kg | 51.91 | 0.14 |  | 7.2674
|  | 28010 | NATA DE CIMENTO, COLA PVA E ÁGUA - FORNECIMENTO E APLICAÇÃO (2 DEMÃOS) | M2 | 35.23 | 1 |  | 35.23
|  | 35522 | PISO VINÍLICO SEMIFLEXÍVEL, PADRÃO LISO, ESPESSURA DE 3,2MM | M2 | 194.13 | 1.05 |  | 203.8365
13002090 | CHAPAS DE BORRACHA SINTÉTICA ASSENTES COM COLA, E=4 A 5MM - LISAS | [5 empty] | M2 |  | 150.11
|  | 2020 | PEDREIRO (SGSP) | H | 29.59 | 0.23 |  | 6.8074
|  | 2099 | SERVENTE (SGSP) | H | 24.1 | 0.23 |  | 5.5439
|  | 10630 | ARGAMASSA DE CIMENTO COM AREIA GROSSA 1:3 | M3 | 739.34 | 0.025 |  | 18.4835
|  | 28006 | COLA A BASE DE BORRACHA SINTÉTICA | Kg | 51.91 | 0.4 |  | 20.764
|  | 35040 | PISO DE BORRACHA SINTÉTICA SBR- COLADO- SUPERFÍCIE LISA - ESP. 4MM | M2 | 93.82 | 1.05 |  | 98.511
13002091 | CHAPAS DE BORRACHA SINTÉTICA ASSENTES COM COLA, E=4 A 5MM - COM RELEVO | [5 empty] | M2 |  | 136.39
|  | 2020 | PEDREIRO (SGSP) | H | 29.59 | 0.23 |  | 6.8074
|  | 2099 | SERVENTE (SGSP) | H | 24.1 | 0.23 |  | 5.5439
|  | 10630 | ARGAMASSA DE CIMENTO COM AREIA GROSSA 1:3 | M3 | 739.34 | 0.025 |  | 18.4835
|  | 28006 | COLA A BASE DE BORRACHA SINTÉTICA | Kg | 51.91 | 0.4 |  | 20.764
|  | 35045 | PISO DE BORRACHA SINTÉTICA SBR- COLADO- SUPERFÍCIE EM RELEVO - ESP. 4MM | M2 | 80.75 | 1.05 |  | 84.7875
13002092 | NS.13 - CHAPAS DE BORRACHA SINTÉTICA ASSENTES COM ARGAMASSA, E=8 A 10MM - LISAS | [5 empty] | M2 |  | 278.65
|  | 2020 | PEDREIRO (SGSP) | H | 29.59 | 0.5 |  | 14.7987
|  | 2099 | SERVENTE (SGSP) | H | 24.1 | 0.4882 |  | 11.7676
|  | 10630 | ARGAMASSA DE CIMENTO COM AREIA GROSSA 1:3 | M3 | 739.34 | 0.012 |  | 8.872
|  | 35035 | PISO DE BORRACHA SINTÉTICA SBR- ARGAMASSADO- SUPERFÍCIE LISA | M2 | 231.63 | 1.05 |  | 243.2115
13002093 | NS.13 - CHAPAS DE BORRACHA SINTÉTICA ASSENTES COM ARGAMASSA, E=8 A 10MM - COM RELEVO | [5 empty] | M2 |  | 306.19
|  | 2020 | PEDREIRO (SGSP) | H | 29.59 | 0.5 |  | 14.7987
|  | 2099 | SERVENTE (SGSP) | H | 24.1 | 0.4882 |  | 11.7676
|  | 10630 | ARGAMASSA DE CIMENTO COM AREIA GROSSA 1:3 | M3 | 739.34 | 0.012 |  | 8.872
|  | 35030 | PISO DE BORRACHA SINTÉTICA SBR- ARGAMASSADO- SUPERFÍCIE EM RELEVO | M2 | 257.86 | 1.05 |  | 270.753
13002101 | NP.02 - CONTRAPISO AUTONIVELANTE, APLICADO SOBRE LAJE, ADERIDO - ESPESSURA ATÉ 4 CM | [5 empty] | M2 |  | 33.53
|  | 2020 | PEDREIRO (SGSP) | H | 29.59 | 0.07 |  | 2.0718
|  | 2099 | SERVENTE (SGSP) | H | 24.1 | 0.03 |  | 0.7231
|  | 88122 | ARGAMASSA USINADA AUTOADENSAVEL E AUTONIVELANTE PARA CONTRAPISO, INCLUI BOMBEAMENTO | M3 | 579.85 | 0.053 |  | 30.732
13002102 | CONTRAPISO CONVENCIONAL COM ESPESSURA ATÉ 4 CM | [5 empty] | M2 |  | 39.97
|  | 2020 | PEDREIRO (SGSP) | H | 29.59 | 0.28 |  | 8.2873
|  | 2099 | SERVENTE (SGSP) | H | 24.1 | 0.1 |  | 2.4104
|  | 10629 | ARGAMASSA DE CIMENTO COM AREIA MÉDIA 1:3 | M3 | 731.7 | 0.04 |  | 29.2681
13002103 | CONTRAPISO EM ARGAMASSA PRONTA | [5 empty] | M2 |  | 39.97
|  | 2020 | PEDREIRO (SGSP) | H | 29.59 | 0.28 |  | 8.2873
|  | 2099 | SERVENTE (SGSP) | H | 24.1 | 0.1 |  | 2.4104
|  | 10629 | ARGAMASSA DE CIMENTO COM AREIA MÉDIA 1:3 | M3 | 731.7 | 0.04 |  | 29.2681
13003002 | RODAPÉ DE ARGAMASSA DE CIMENTO E AREIA 1:3 - 10CM | [5 empty] | M |  | 11.98
|  | 2020 | PEDREIRO (SGSP) | H | 29.59 | 0.1 |  | 2.9597
|  | 2099 | SERVENTE (SGSP) | H | 24.1 | 0.19 |  | 4.5797
|  | 10630 | ARGAMASSA DE CIMENTO COM AREIA GROSSA 1:3 | M3 | 739.34 | 0.006 |  | 4.436
13003004 | RODAPÉ DE GRANILITE - 10CM | [5 empty] | M |  | 97.09
|  | 2020 | PEDREIRO (SGSP) | H | 29.59 | 0.8 |  | 23.678
|  | 2099 | SERVENTE (SGSP) | H | 24.1 | 0.53 |  | 12.7751
|  | 10647 | ARGAMASSA MISTA COM AREIA GROSSA 1:1:4 | M3 | 828.11 | 0.002 |  | 1.6562
|  | 35560 | RODAPÉ DE GRANILITE - 10CM | M | 58.98 | 1 |  | 58.98
13003005 | RODAPÉ DE GRANILITE - MEIA CANA, 10CM | [5 empty] | M |  | 77.27
|  | 2020 | PEDREIRO (SGSP) | H | 29.59 | 0.8 |  | 23.678
|  | 2099 | SERVENTE (SGSP) | H | 24.1 | 0.53 |  | 12.7751
|  | 10647 | ARGAMASSA MISTA COM AREIA GROSSA 1:1:4 | M3 | 828.11 | 0.002 |  | 1.6562
|  | 35565 | RODAPE DE GRANILITE - MEIA CANA 10 CM | M | 39.16 | 1 |  | 39.16
13003007 | RODAPÉ DE ARGAMASSA DE ALTA RESISTÊNCIA - MEIA CANA, 10CM | [5 empty] | M |  | 74.93
|  | 2020 | PEDREIRO (SGSP) | H | 29.59 | 0.8 |  | 23.678
|  | 2099 | SERVENTE (SGSP) | H | 24.1 | 0.53 |  | 12.7751
|  | 10632 | ARGAMASSA DE CIMENTO COM AREIA GROSSA 1:4 | M3 | 667.95 | 0.002 |  | 1.3359
|  | 35535 | RODAPE DE ARGAMASSA ALTA RESISTÊNCIA MEIA CANA - 10CM | M | 37.14 | 1 |  | 37.14
13003009 | RODAPÉ CERÂMICO ESMALTADO PEIV 7CM À 10CM | [5 empty] | M |  | 26.21
|  | 2020 | PEDREIRO (SGSP) | H | 29.59 | 0.07 |  | 2.0718
|  | 2099 | SERVENTE (SGSP) | H | 24.1 | 0.35 |  | 8.4364
|  | 10630 | ARGAMASSA DE CIMENTO COM AREIA GROSSA 1:3 | M3 | 739.34 | 0.0022 |  | 1.6265
|  | 34011 | CERÂMICA ESMALTADA PEI 5 | M2 | 55.18 | 0.255 |  | 14.0709
13003027 | DA.09 - RODAPÉ DE MADEIRA - PADRÃO CUMARU 7CM | [5 empty] | M |  | 55.97
|  | 2013 | CARPINTEIRO (SGSP) | H | 31.21 | 0.3 |  | 9.3644
|  | 2099 | SERVENTE (SGSP) | H | 24.1 | 0.4 |  | 9.6416
|  | 17515 | PREGO 18 X 27 COMUM - POLIDO | Kg | 11.57 | 0.011 |  | 0.1272
|  | 17560 | TACO - CHUMBADOR DE PEROBA DO NORTE (CUPIÚBA) ESPESSURA 15 MM / LARGURA 50 MM / ALTURA 60 MM | Un | 0.31 | 2 |  | 0.62
|  | 35571 | RODAPÉ DE 7 CM EM CUMARU ESPESSURA VARIÁVEL, POR VOLTA DE 1,5 CM | M | 35.16 | 1.03 |  | 36.2148
13003031 | RODAPÉ DE FIBRO-VINIL - 7,5CM | [5 empty] | M |  | 36.15
|  | 2020 | PEDREIRO (SGSP) | H | 29.59 | 0.098 |  | 2.9005
|  | 2099 | SERVENTE (SGSP) | H | 24.1 | 0.54 |  | 13.0162
|  | 10630 | ARGAMASSA DE CIMENTO COM AREIA GROSSA 1:3 | M3 | 739.34 | 0.002 |  | 1.4786
|  | 28006 | COLA A BASE DE BORRACHA SINTÉTICA | Kg | 51.91 | 0.07 |  | 3.6337
|  | 35555 | RODAPÉ DE PVC TIPO PLANO P/ PISO PAVIFLEX - ALT: 7,5 CM | M | 14.4 | 1.05 |  | 15.12
13003035 | RODAPÉ DE BORRACHA SINTÉTICA - BOLEADO, 7CM | [5 empty] | M |  | 39.61
|  | 2020 | PEDREIRO (SGSP) | H | 29.59 | 0.07 |  | 2.0718
|  | 2099 | SERVENTE (SGSP) | H | 24.1 | 0.55 |  | 13.2572
|  | 10628 | ARGAMASSA DE CIMENTO COM AREIA MÉDIA 1:2 | M3 | 800.02 | 0.001 |  | 0.8
|  | 28006 | COLA A BASE DE BORRACHA SINTÉTICA | Kg | 51.91 | 0.05 |  | 2.5955
|  | 35545 | RODAPÉ LISO DE BORRACHA SINTÉTICA DE 7CM - ESPESSURA DE 3MM - COLADO | M | 19.89 | 1.05 |  | 20.8845
13003036 | DA.09 - RODAPÉ EM GRANITO CINZA MAUA, ESP. 2CM, ALT. 7CM | [5 empty] | M |  | 82.42
|  | 2020 | PEDREIRO (SGSP) | H | 29.59 | 0.07 |  | 2.0718
|  | 2099 | SERVENTE (SGSP) | H | 24.1 | 0.35 |  | 8.4364
|  | 10631 | ARGAMASSA DE CIMENTO COM AREIA MÉDIA 1:4 | M3 | 660.31 | 0.003 |  | 1.9809
|  | 35576 | RODAPÉ EM GRANITO CINZA MAUÁ - 7X2CM | M | 69.93 | 1 |  | 69.93
13003040 | JUNTA PLÁSTICA PARA PISOS 3/4" X 1/8" | [5 empty] | M |  | 18.88
|  | 2020 | PEDREIRO (SGSP) | H | 29.59 | 0.3 |  | 8.8792
|  | 2099 | SERVENTE (SGSP) | H | 24.1 | 0.276 |  | 6.6527
|  | 10628 | ARGAMASSA DE CIMENTO COM AREIA MÉDIA 1:2 | M3 | 800.02 | 0.0024 |  | 1.92
|  | 35515 | JUNTA PLÁSTICA PARA PISO DE GRANILITE - (20X3)MM | M | 1.43 | 1 |  | 1.43
13003065 | DEGRAUS DE ARGAMASSA DE CIMENTO E AREIA 1:3 | [5 empty] | M |  | 49.61
|  | 2020 | PEDREIRO (SGSP) | H | 29.59 | 1.22 |  | 36.1089
|  | 2099 | SERVENTE (SGSP) | H | 24.1 | 0.1 |  | 2.4104
|  | 10630 | ARGAMASSA DE CIMENTO COM AREIA GROSSA 1:3 | M3 | 739.34 | 0.015 |  | 11.0901
13003067 | DEGRAUS DE GRANILITE | [5 empty] | M |  | 117.5
|  | 2020 | PEDREIRO (SGSP) | H | 29.59 | 1.2 |  | 35.517
|  | 2099 | SERVENTE (SGSP) | H | 24.1 | 0.94 |  | 22.6578
|  | 10647 | ARGAMASSA MISTA COM AREIA GROSSA 1:1:4 | M3 | 828.11 | 0.006 |  | 4.9686
|  | 35065 | PISO DE GRANILITE - ESP= 8MM | M2 | 120.8 | 0.45 |  | 54.36
13003069 | DEGRAUS DE ARGAMASSA DE ALTA RESISTÊNCIA | [5 empty] | M |  | 100.08
|  | 2020 | PEDREIRO (SGSP) | H | 29.59 | 1.2 |  | 35.517
|  | 2099 | SERVENTE (SGSP) | H | 24.1 | 0.94 |  | 22.6578
|  | 10647 | ARGAMASSA MISTA COM AREIA GROSSA 1:1:4 | M3 | 828.11 | 0.006 |  | 4.9686
|  | 35060 | PISO ARGAMASSA DE ALTA RESISTÊNCIA - ESP: 12MM | M2 | 82.07 | 0.45 |  | 36.9315
13003085 | DEGRAUS DE CHAPAS VINÍLICAS - ESPESSURA 2MM (INCLUSIVE ARGAMASSA DE REGULARIZAÇÃO DA BASE) | [5 empty] | M |  | 137.97
|  | 2020 | PEDREIRO (SGSP) | H | 29.59 | 0.19 |  | 5.6235
|  | 2099 | SERVENTE (SGSP) | H | 24.1 | 0.04 |  | 0.9641
|  | 10630 | ARGAMASSA DE CIMENTO COM AREIA GROSSA 1:3 | M3 | 739.34 | 0.015 |  | 11.0901
|  | 28006 | COLA A BASE DE BORRACHA SINTÉTICA | Kg | 51.91 | 0.2 |  | 10.382
|  | 28010 | NATA DE CIMENTO, COLA PVA E ÁGUA - FORNECIMENTO E APLICAÇÃO (2 DEMÃOS) | M2 | 35.23 | 0.45 |  | 15.8535
|  | 35010 | TESTEIRA PADRÃO PARA PISO VINÍLICO - ESPESSURA 2MM | M | 29.14 | 1 |  | 29.14
|  | 35521 | PISO VINÍLICO SEMIFLEXÍVEL, PADRÃO LISO, ESPESSURA DE 2MM | M2 | 108.37 | 0.599 |  | 64.9136
13003087 | DEGRAUS DE CHAPAS DE BORRACHA SINTÉTICA - ESPESSURA 4 À 5MM | [5 empty] | M |  | 180.7
|  | 2020 | PEDREIRO (SGSP) | H | 29.59 | 0.23 |  | 6.8074
|  | 2099 | SERVENTE (SGSP) | H | 24.1 | 0.08 |  | 1.9283
|  | 10630 | ARGAMASSA DE CIMENTO COM AREIA GROSSA 1:3 | M3 | 739.34 | 0.015 |  | 11.0901
|  | 28006 | COLA A BASE DE BORRACHA SINTÉTICA | Kg | 51.91 | 0.2 |  | 10.382
|  | 35005 | DEGRAU DE BORRACHA SINTÉTICA EM PEÇA ÚNICA (PATAMAR E TESTEIRA) SUPERFÍCIES EM RELEVO C/ ESP.2,5MM A 3,5MM-COLADO | M | 130.3 | 1 |  | 130.3
|  | 35045 | PISO DE BORRACHA SINTÉTICA SBR- COLADO- SUPERFÍCIE EM RELEVO - ESP. 4MM | M2 | 80.75 | 0.25 |  | 20.1875
13003094 | FITA ANTIDERRAPANTE, FAIXA COM LARGURA=5CM E ESPESSURA=2MM, APLICAÇÃO EM DEGRAU | [5 empty] | M |  | 13.17
|  | 2099 | SERVENTE (SGSP) | H | 24.1 | 0.2 |  | 4.8208
|  | 28090 | FITA ANTIDERRAPANTE; FAIXA C/L=5CM E=2MM | M | 8.35 | 1 |  | 8.35
13004005 | SOLEIRA PARA PORTA EM GRANITO CINZA SEM POLIMENTO (FOSCO) | [5 empty] | M |  | 105.82
|  | 2099 | SERVENTE (SGSP) | H | 24.1 | 0.156 |  | 3.7602
|  | 10631 | ARGAMASSA DE CIMENTO COM AREIA MÉDIA 1:4 | M3 | 660.31 | 0.0044 |  | 2.9053
|  | 35610 | SOLEIRA P/PORTAS EM GRANITO CINZA S/POLIM. (FOSCO) - 14X2CM | M | 99.15 | 1 |  | 99.15
13004006 | SOLEIRA EM ARDÓSIA, E = 20 MM, L = 18 CM | [5 empty] | M |  | 107.07
|  | 2020 | PEDREIRO (SGSP) | H | 29.59 | 0.68 |  | 20.1263
|  | 2099 | SERVENTE (SGSP) | H | 24.1 | 0.51 |  | 12.2931
|  | 88121 | ARGAMASSA PRÉ-FABRICADA PARA ASSENTAMENTO DE VEDAÇÃO | Kg | 1.06 | 1.29 |  | 1.3674
|  | 88519 | SOLEIRA EM ARDÓSIA, E = 20 MM, L = 18 CM | M | 73.28 | 1 |  | 73.28
13050001 | DEMOLIÇÃO DE CONCRETO SIMPLES | [5 empty] | M3 |  | 351.83
|  | 2020 | PEDREIRO (SGSP) | H | 29.59 | 1.3 |  | 38.4767
|  | 2099 | SERVENTE (SGSP) | H | 24.1 | 13 |  | 313.3536
13050005 | DEMOLIÇÃO DE ARGAMASSA, CERÂMICA OU SIMILAR INCLUSIVE ARGAMASSA DE REGULARIZAÇÃO | [5 empty] | M2 |  | 40.6
|  | 2020 | PEDREIRO (SGSP) | H | 29.59 | 0.15 |  | 4.4396
|  | 2099 | SERVENTE (SGSP) | H | 24.1 | 1.5 |  | 36.1561
13050010 | DEMOLIÇÃO DE TACOS DE MADEIRA, INCLUSIVE ARGAMASSA DE ASSENTAMENTO | [5 empty] | M2 |  | 27.06
|  | 2020 | PEDREIRO (SGSP) | H | 29.59 | 0.1 |  | 2.9597
|  | 2099 | SERVENTE (SGSP) | H | 24.1 | 1 |  | 24.1041
13050012 | DEMOLIÇÃO DE SOALHO DE MADEIRA, EXCLUSIVE VIGAMENTO | [5 empty] | M2 |  | 27.06
|  | 2020 | PEDREIRO (SGSP) | H | 29.59 | 0.1 |  | 2.9597
|  | 2099 | SERVENTE (SGSP) | H | 24.1 | 1 |  | 24.1041
13050014 | DEMOLIÇÃO DE SOALHO DE MADEIRA, INCLUSIVE VIGAMENTO | [5 empty] | M2 |  | 32.48
|  | 2020 | PEDREIRO (SGSP) | H | 29.59 | 0.12 |  | 3.5517
|  | 2099 | SERVENTE (SGSP) | H | 24.1 | 1.2 |  | 28.9249
13050020 | DEMOLIÇÃO DE FIBRO-VINIL OU BORRACHA SINTÉTICA, INCLUSIVE ARGAMASSA DE REGULARIZAÇÃO | [5 empty] | M2 |  | 24.36
|  | 2020 | PEDREIRO (SGSP) | H | 29.59 | 0.09 |  | 2.6637
|  | 2099 | SERVENTE (SGSP) | H | 24.1 | 0.9 |  | 21.6937
13050030 | DEMOLIÇÃO DE RODAPÉS EM GERAL, INCLUSIVE ARGAMASSA DE ASSENTAMENTO | [5 empty] | M |  | 3.52
|  | 2020 | PEDREIRO (SGSP) | H | 29.59 | 0.013 |  | 0.3847
|  | 2099 | SERVENTE (SGSP) | H | 24.1 | 0.13 |  | 3.1335
13050040 | DEMOLIÇÃO DE DEGRAUS EM GERAL, INCLUSIVE ARGAMASSA DE ASSENTAMENTO | [5 empty] | M |  | 10.83
|  | 2020 | PEDREIRO (SGSP) | H | 29.59 | 0.04 |  | 1.1839
|  | 2099 | SERVENTE (SGSP) | H | 24.1 | 0.4 |  | 9.6416
13060002 | RETIRADA DE FORRAS DE PEDRAS NATURAIS - GRANITO OU MÁRMORE | [5 empty] | M2 |  | 37.89
|  | 2020 | PEDREIRO (SGSP) | H | 29.59 | 0.14 |  | 4.1436
|  | 2099 | SERVENTE (SGSP) | H | 24.1 | 1.4 |  | 33.7457
13060010 | RETIRADA DE TACOS DE MADEIRA | [5 empty] | M2 |  | 40.6
|  | 2020 | PEDREIRO (SGSP) | H | 29.59 | 0.15 |  | 4.4396
|  | 2099 | SERVENTE (SGSP) | H | 24.1 | 1.5 |  | 36.1561
13060012 | RETIRADA DE SOALHO DE MADEIRA, EXCLUSIVE VIGAMENTO | [5 empty] | M2 |  | 39.71
|  | 2013 | CARPINTEIRO (SGSP) | H | 31.21 | 0.5 |  | 15.6073
|  | 2099 | SERVENTE (SGSP) | H | 24.1 | 1 |  | 24.1041
13060014 | RETIRADA DE SOALHO DE MADEIRA, INCLUSIVE VIGAMENTO | [5 empty] | M2 |  | 47.65
|  | 2013 | CARPINTEIRO (SGSP) | H | 31.21 | 0.6 |  | 18.7288
|  | 2099 | SERVENTE (SGSP) | H | 24.1 | 1.2 |  | 28.9249
13060020 | RETIRADA DE FIBRO-VINIL | [5 empty] | M2 |  | 38.46
|  | 2020 | PEDREIRO (SGSP) | H | 29.59 | 0.2 |  | 5.9195
|  | 2099 | SERVENTE (SGSP) | H | 24.1 | 1.35 |  | 32.5405
13060030 | RETIRADA DE RODAPÉS DE MADEIRA, INCLUSIVE CORDÃO | [5 empty] | M |  | 6.77
|  | 2020 | PEDREIRO (SGSP) | H | 29.59 | 0.025 |  | 0.7399
|  | 2099 | SERVENTE (SGSP) | H | 24.1 | 0.25 |  | 6.026
13070010 | RECOLOCAÇÃO DE TACOS DE MADEIRA | [5 empty] | M2 |  | 107.55
|  | 2099 | PEDREIRO DE ACABAMENTO (SGSP) | H | 24.1 | 1 |  | 24.1041
|  | 2099 | SERVENTE (SGSP) | H | 24.1 | 2.64 |  | 63.6349
|  | 10631 | ARGAMASSA DE CIMENTO COM AREIA MÉDIA 1:4 | M3 | 660.31 | 0.03 |  | 19.8094
13070012 | RECOLOCAÇÃO DE SOALHO DE MADEIRA, EXCLUSIVE VIGAMENTO | [5 empty] | M2 |  | 30.67
|  | 2013 | CARPINTEIRO (SGSP) | H | 31.21 | 0.5 |  | 15.6073
|  | 2099 | SERVENTE (SGSP) | H | 24.1 | 0.5 |  | 12.052
|  | 17515 | PREGO 18 X 27 COMUM - POLIDO | Kg | 11.57 | 0.26 |  | 3.0082
13070014 | RECOLOCAÇÃO DE SOALHO DE MADEIRA, INCLUSIVE VIGAMENTO | [5 empty] | M2 |  | 85.99
|  | 2013 | CARPINTEIRO (SGSP) | H | 31.21 | 1.5 |  | 46.822
|  | 2099 | SERVENTE (SGSP) | H | 24.1 | 1.5 |  | 36.1561
|  | 17515 | PREGO 18 X 27 COMUM - POLIDO | Kg | 11.57 | 0.26 |  | 3.0082
13070020 | RECOLOCAÇÃO DE FIBRO-VINIL | [5 empty] | M2 |  | 16.4
|  | 2020 | PEDREIRO (SGSP) | H | 29.59 | 0.17 |  | 5.0315
|  | 2099 | SERVENTE (SGSP) | H | 24.1 | 0.17 |  | 4.0977
|  | 28006 | COLA A BASE DE BORRACHA SINTÉTICA | Kg | 51.91 | 0.14 |  | 7.2674
13070030 | RECOLOCAÇÃO DE RODAPÉS DE MADEIRA, INCLUSIVE CORDÃO | [5 empty] | M |  | 25.38
|  | 2013 | CARPINTEIRO (SGSP) | H | 31.21 | 0.5 |  | 15.6073
|  | 2099 | SERVENTE (SGSP) | H | 24.1 | 0.4 |  | 9.6416
|  | 17515 | PREGO 18 X 27 COMUM - POLIDO | Kg | 11.57 | 0.011 |  | 0.1272
13080015 | COLAGEM DE TACOS SOLTOS - COM FORNECIMENTO DE TACOS | [5 empty] | M2 |  | 398.87
|  | 2020 | PEDREIRO (SGSP) | H | 29.59 | 0.35 |  | 10.3591
|  | 2099 | SERVENTE (SGSP) | H | 24.1 | 0.5 |  | 12.052
|  | 19021 | COLA EM PU ( POLIURETANO) PARA TACO | Kg | 29.82 | 0.5 |  | 14.91
|  | 35081 | TACO EM CUMARU MEDIDAS - 10 X 40 X 2 CM | M2 | 344.33 | 1.05 |  | 361.5465
13080016 | COLAGEM DE TACOS SOLTOS - SEM FORNECIMENTO DE TACOS | [5 empty] | M2 |  | 37.32
|  | 2020 | PEDREIRO (SGSP) | H | 29.59 | 0.35 |  | 10.3591
|  | 2099 | SERVENTE (SGSP) | H | 24.1 | 0.5 |  | 12.052
|  | 19021 | COLA EM PU ( POLIURETANO) PARA TACO | Kg | 29.82 | 0.5 |  | 14.91
13080017 | REPREGAMENTO DE ASSOALHO DE MADEIRA | [5 empty] | M2 |  | 8.96
|  | 2013 | CARPINTEIRO (SGSP) | H | 31.21 | 0.25 |  | 7.8036
|  | 17515 | PREGO 18 X 27 COMUM - POLIDO | Kg | 11.57 | 0.1 |  | 1.157
13080018 | TABUAS DE MADEIRA MACIÇA PARA ASSOALHO - CUMARU | [5 empty] | M2 |  | 533.48
|  | 2013 | CARPINTEIRO (SGSP) | H | 31.21 | 0.25 |  | 7.8036
|  | 2099 | SERVENTE (SGSP) | H | 24.1 | 0.25 |  | 6.026
|  | 17515 | PREGO 18 X 27 COMUM - POLIDO | Kg | 11.57 | 0.2 |  | 2.314
|  | 35072 | ASSOALHO EM CUMARU COM ENCAIXE MACHO E FÊMEA MEDIDAS 15X2CM | M2 | 470.31 | 1.1 |  | 517.341
13080041 | TESTEIRA DE BORRACHA SINTÉTICA PARA DEGRAUS | [5 empty] | M |  | 25.86
|  | 2020 | PEDREIRO (SGSP) | H | 29.59 | 0.07 |  | 2.0718
|  | 28006 | COLA A BASE DE BORRACHA SINTÉTICA | Kg | 51.91 | 0.05 |  | 2.5955
|  | 35596 | TESTEIRA DE BORRACHA SINTÉTICA - SUPERFÍCIES EM RELEVO MED. (50 OU 70 X 30)MM - ESPES. DE 3MM - P/ FIXAÇÃO C/ COLA | M | 20.18 | 1.05 |  | 21.189
13080061 | POLIMENTO DE PISO DE GRANILITE OU ARGAMASSA DE ALTA RESISTÊNCIA | [5 empty] | M2 |  | 7.12
|  | 39025 | POLIMENTO DE PISOS | M2 | 7.12 | 1 |  | 7.1221
13080062 | POLIMENTO DE PISO DE MÁRMORE | [5 empty] | M2 |  | 7.12
|  | 39025 | POLIMENTO DE PISOS | M2 | 7.12 | 1 |  | 7.1221
13080070 | RESINA ACRÍLICA PARA PISO GRANILITE | [5 empty] | M2 |  | 33.41
|  | 2075 | PINTOR (SGSP) | H | 32.65 | 0.5 |  | 16.3261
|  | 2099 | SERVENTE (SGSP) | H | 24.1 | 0.4 |  | 9.6416
|  | 39031 | RESINA ACRÍLICA PARA PISO GRANILITE ALINKOL, REF. ALINCRIL AB | L | 24.81 | 0.3 |  | 7.443
13080071 | RESINA EPÓXI PARA PISO GRANILITE | [5 empty] | M2 |  | 55.77
|  | 2075 | PINTOR (SGSP) | H | 32.65 | 0.5 |  | 16.3261
|  | 2099 | SERVENTE (SGSP) | H | 24.1 | 0.4 |  | 9.6416
|  | 39032 | RESINA EPÓXI PARA PISO GRANILITE BI-COMPONENTE | L | 99.35 | 0.3 |  | 29.805
13080072 | RESINA POLIURETANO PARA PISO GRANILITE | [5 empty] | M2 |  | 56.68
|  | 2075 | PINTOR (SGSP) | H | 32.65 | 0.5 |  | 16.3261
|  | 2099 | SERVENTE (SGSP) | H | 24.1 | 0.4 |  | 9.6416
|  | 39033 | RESINA POLIURETANO MONOCONPONENTE PARA PISO GRANILITE ALINKOL, REF. ALINFIX PU | L | 102.36 | 0.3 |  | 30.708
13080073 | RESINA ACRÍLICA PARA DEGRAU DE GRANILITE | [5 empty] | M |  | 17.29
|  | 2075 | PINTOR (SGSP) | H | 32.65 | 0.25875 |  | 8.4487
|  | 2099 | SERVENTE (SGSP) | H | 24.1 | 0.207 |  | 4.9895
|  | 39031 | RESINA ACRÍLICA PARA PISO GRANILITE ALINKOL, REF. ALINCRIL AB | L | 24.81 | 0.15525 |  | 3.8517
13080074 | RESINA EPÓXI PARA DEGRAU DE GRANILITE | [5 empty] | M |  | 28.86
|  | 2075 | PINTOR (SGSP) | H | 32.65 | 0.25875 |  | 8.4487
|  | 2099 | SERVENTE (SGSP) | H | 24.1 | 0.207 |  | 4.9895
|  | 39032 | RESINA EPÓXI PARA PISO GRANILITE BI-COMPONENTE | L | 99.35 | 0.15525 |  | 15.424
13080075 | RESINA POLIURETANO PARA DEGRAU DE GRANILITE | [5 empty] | M |  | 29.16
|  | 2075 | PINTOR (SGSP) | H | 32.65 | 0.25875 |  | 8.4487
|  | 2099 | SERVENTE (SGSP) | H | 24.1 | 0.2 |  | 4.8208
|  | 39033 | RESINA POLIURETANO MONOCONPONENTE PARA PISO GRANILITE ALINKOL, REF. ALINFIX PU | L | 102.36 | 0.15525 |  | 15.8913
13080076 | LIMPEZA POR HIDROJATEAMENTO E REJUNTAMENTO DE PISO CERÂMICO TIPO GAIL OU SIMILAR | [5 empty] | M2 |  | 28.91
|  | 2099 | SERVENTE (SGSP) | H | 24.1 | 0.1 |  | 2.4104
|  | 10565 | ARGAMASSA QUÍMICA BICOMPONENTE, ALTA RESISTÊNCIA QUÍMICA, TÉRMICAS E VIBRAÇÕES, ARGAMASSA AC-III-E DA GAIL | Kg | 24.79 | 0.7 |  | 17.353
|  | 37503 | HIDROJATEAMENTO PARA LIMPEZA DE SUPERFÍCIES | M2 | 7.88 | 0.1 |  | 0.7877
|  | 87020 | ÁCIDO MURIÁTICO (CLORÍDRICO) - SEM A BOMBONA | L | 6.43 | 1.3 |  | 8.359
13102005 | RECOLOCAÇÃO DE PLACAS DE PISO ELEVADO EM ÁREA INTERNA OU EXTERNA | [5 empty] | M2 |  | 29.81
|  | 2020 | PEDREIRO (SGSP) | H | 29.59 | 0.6 |  | 17.7585
|  | 2099 | SERVENTE (SGSP) | H | 24.1 | 0.5 |  | 12.052
14001003 | VIDRO LISO COMUM, TRANSPARENTE INCOLOR - ESPESSURA 4MM | [5 empty] | M2 |  | 170.08
|  | 2070 | VIDRACEIRO COMUM (SGSP) | H | 49.54 | 1.17 |  | 57.9654
|  | 36551 | VIDRO LISO COMUM; TRANSPARENTE INCOLOR - 4MM | M2 | 101.92 | 1.1 |  | 112.112
14001004 | VIDRO LISO COMUM, TRANSPARENTE INCOLOR - ESPESSURA 5MM | [5 empty] | M2 |  | 193.28
|  | 2070 | VIDRACEIRO COMUM (SGSP) | H | 49.54 | 1.17 |  | 57.9654
|  | 36552 | VIDRO LISO COMUM; TRANSPARENTE INCOLOR - 5MM | M2 | 123.01 | 1.1 |  | 135.311
14001005 | VIDRO LISO COMUM, TRANSPARENTE INCOLOR - ESPESSURA 6MM | [5 empty] | M2 |  | 199.94
|  | 2070 | VIDRACEIRO COMUM (SGSP) | H | 49.54 | 1.17 |  | 57.9654
|  | 36553 | VIDRO LISO COMUM; TRANSPARENTE INCOLOR - 6MM | M2 | 129.07 | 1.1 |  | 141.977
14001011 | VIDRO IMPRESSO COMUM, TRANSLÚCIDO INCOLOR - TIPO CANELADO, 4MM | [5 empty] | M2 |  | 185.66
|  | 2070 | VIDRACEIRO COMUM (SGSP) | H | 49.54 | 1.17 |  | 57.9654
|  | 36535 | VIDRO IMPRESSO; TIPO CANELADO - 4MM | M2 | 116.09 | 1.1 |  | 127.699
14001030 | VIDRO LISO DE SEGURANÇA, LAMINADO INCOLOR - ESPESSURA 6MM | [5 empty] | M2 |  | 376.97
|  | 2070 | VIDRACEIRO COMUM (SGSP) | H | 49.54 | 3.8 |  | 188.2637
|  | 36540 | VIDRO LAMINADO INCOLOR - 6MM | M2 | 171.55 | 1.1 |  | 188.705
14001037 | VIDRO LISO DE SEGURANÇA, LAMINADO LEITOSO - ESPESSURA 6MM | [5 empty] | M2 |  | 621.39
|  | 2070 | VIDRACEIRO COMUM (SGSP) | H | 49.54 | 3.8 |  | 188.2637
|  | 36545 | VIDRO LAMINADO LEITOSO - 6MM | M2 | 393.75 | 1.1 |  | 433.125
14001050 | VIDRO LISO DE SEGURANÇA, TEMPERADO INCOLOR - ESPESSURA 6MM | [5 empty] | M2 |  | 372.46
|  | 2070 | VIDRACEIRO COMUM (SGSP) | H | 49.54 | 3.8 |  | 188.2637
|  | 36525 | VIDRO DE SEGURANÇA; TEMPERADO - 6MM | M2 | 167.45 | 1.1 |  | 184.195
14001052 | VIDRO LISO DE SEGURANÇA, TEMPERADO INCOLOR - ESPESSURA 10MM | [5 empty] | M2 |  | 429.6
|  | 2070 | VIDRACEIRO COMUM (SGSP) | H | 49.54 | 3.8 |  | 188.2637
|  | 36527 | VIDRO DE SEGURANÇA; TEMPERADO - 10MM | M2 | 219.4 | 1.1 |  | 241.34
14001070 | ESPELHO COMUM - ESPESSURA 3MM | [5 empty] | M2 |  | 208.84
|  | 2070 | VIDRACEIRO COMUM (SGSP) | H | 49.54 | 1 |  | 49.5431
|  | 36505 | ESPELHO COMUM - 3MM | M2 | 159.3 | 1 |  | 159.3
14001072 | ESPELHO E=3MM COM MOLDURA DE ALUMÍNIO | [5 empty] | M2 |  | 943.89
|  | 2070 | VIDRACEIRO COMUM (SGSP) | H | 49.54 | 0.4 |  | 19.8172
|  | 36507 | ESPELHO COMUM C/ MOLD. ALUMÍNIO - 3MM | M2 | 924.07 | 1 |  | 924.07
14050001 | DEMOLIÇÃO DE VIDROS ENCAIXILHADOS EM GERAL, INCLUSIVE LIMPEZA DO CAIXILHO | [5 empty] | M2 |  | 99.09
|  | 2070 | VIDRACEIRO COMUM (SGSP) | H | 49.54 | 2 |  | 99.0862
14060001 | RETIRADA DE VIDROS ENCAIXILHADOS EM GERAL, INCLUSIVE LIMPEZA DO JANELA | [5 empty] | M2 |  | 90.66
|  | 2070 | VIDRACEIRO COMUM (SGSP) | H | 49.54 | 1.83 |  | 90.6638
14070001 | RECOLOCAÇÃO DE VIDROS ENCAIXILHADOS EM GERAL | [5 empty] | M2 |  | 112.33
|  | 2070 | VIDRACEIRO COMUM (SGSP) | H | 49.54 | 2 |  | 99.0862
|  | 39050 | MASSA DE VIDRACEIRO | Kg | 6.62 | 2 |  | 13.24
15001001 | AGUADA DE CAL - CONCRETO OU REBOCO SEM MASSA CORRIDA, INTERIOR | [5 empty] | M2 |  | 8.9
|  | 2075 | PINTOR (SGSP) | H | 32.65 | 0.25 |  | 8.163
|  | 10508 | CAL HIDRATADA - CH-III | Kg | 0.88 | 0.5 |  | 0.44
|  | 37565 | ÓLEO DE LINHAÇA | L | 30.13 | 0.01 |  | 0.3013
15001002 | AGUADA DE CAL - CONCRETO OU REBOCO SEM MASSA CORRIDA, EXTERIOR | [5 empty] | M2 |  | 12.17
|  | 2075 | PINTOR (SGSP) | H | 32.65 | 0.35 |  | 11.4282
|  | 10508 | CAL HIDRATADA - CH-III | Kg | 0.88 | 0.5 |  | 0.44
|  | 37565 | ÓLEO DE LINHAÇA | L | 30.13 | 0.01 |  | 0.3013
15001008 | TINTA HIDROFUGA A BASE DE CIMENTO - CONCRETO OU REBOCO SEM MASSA CORRIDA | [5 empty] | M2 |  | 13.74
|  | 2075 | PINTOR (SGSP) | H | 32.65 | 0.35 |  | 11.4282
|  | 37055 | TINTA À BASE DE CIMENTO - MODIFICADA COM RESINA ACRÍLICA (UTILIZ. EM IMPERMEABILIZ. DE FACH. DE CONCRETO OU ALVEN.) | Kg | 2.82 | 0.818 |  | 2.3067
15001010 | TINTA PVA (LÁTEX) - CONCRETO OU REBOCO SEM MASSA CORRIDA | [5 empty] | M2 |  | 17.27
|  | 2075 | PINTOR (SGSP) | H | 32.65 | 0.24 |  | 7.8365
|  | 2099 | SERVENTE (SGSP) | H | 24.1 | 0.06 |  | 1.4462
|  | 37025 | TINTA LÁTEX - PVA (1a. LINHA / PREMIUM) BRANCA | L | 20.87 | 0.25 |  | 5.2175
|  | 37525 | SELADOR ACRÍLICO | L | 13.86 | 0.2 |  | 2.772
15001011 | TINTA PVA (LÁTEX) - REBOCO COM MASSA CORRIDA | [5 empty] | M2 |  | 41.86
|  | 2075 | PINTOR (SGSP) | H | 32.65 | 0.75 |  | 24.4891
|  | 2099 | SERVENTE (SGSP) | H | 24.1 | 0.3 |  | 7.2312
|  | 37025 | TINTA LÁTEX - PVA (1a. LINHA / PREMIUM) BRANCA | L | 20.87 | 0.25 |  | 5.2175
|  | 37525 | SELADOR ACRÍLICO | L | 13.86 | 0.2 |  | 2.772
|  | 37530 | LIXA D'ÁGUA - N. 80 E N. 320 | Un | 1.7 | 0.3 |  | 0.51
|  | 37550 | MASSA CORRIDA - PVA | L | 6.08 | 0.27 |  | 1.6416
15001015 | TINTA ACRÍLICA - CONCRETO OU REBOCO SEM MASSA CORRIDA | [5 empty] | M2 |  | 18.5
|  | 2075 | PINTOR (SGSP) | H | 32.65 | 0.24 |  | 7.8365
|  | 2099 | SERVENTE (SGSP) | H | 24.1 | 0.06 |  | 1.4462
|  | 37040 | TINTA ACRÍLICA FOSCA BRANCA | L | 25.79 | 0.25 |  | 6.4475
|  | 37525 | SELADOR ACRÍLICO | L | 13.86 | 0.2 |  | 2.772
15001016 | TINTA ACRÍLICA - REBOCO COM MASSA CORRIDA | [5 empty] | M2 |  | 46.93
|  | 2075 | PINTOR (SGSP) | H | 32.65 | 0.8 |  | 26.1217
|  | 2099 | SERVENTE (SGSP) | H | 24.1 | 0.3 |  | 7.2312
|  | 37040 | TINTA ACRÍLICA FOSCA BRANCA | L | 25.79 | 0.25 |  | 6.4475
|  | 37525 | SELADOR ACRÍLICO | L | 13.86 | 0.2 |  | 2.772
|  | 37530 | LIXA D'ÁGUA - N. 80 E N. 320 | Un | 1.7 | 0.5 |  | 0.85
|  | 37560 | MASSA ACRÍLICA (PARA PAREDE) | L | 11.68 | 0.3 |  | 3.504
15001018 | TINTA ACRÍLICA COR DE CONCRETO COM MASSA TEXTURA ACRÍLICA | [5 empty] | M2 |  | 84.4
|  | 2075 | PINTOR (SGSP) | H | 32.65 | 1.5 |  | 48.9783
|  | 2099 | SERVENTE (SGSP) | H | 24.1 | 0.5 |  | 12.052
|  | 37040 | TINTA ACRÍLICA FOSCA BRANCA | L | 25.79 | 0.3 |  | 7.737
|  | 37041 | TEXTURA ACRÍLICA BRANCA | L | 19.28 | 0.66 |  | 12.7248
|  | 37525 | SELADOR ACRÍLICO | L | 13.86 | 0.21 |  | 2.9106
15001019 | TINTA ACRÍLICA TEXTURADA | [5 empty] | M2 |  | 30.25
|  | 2075 | PINTOR (SGSP) | H | 32.65 | 0.3 |  | 9.7956
|  | 2099 | SERVENTE (SGSP) | H | 24.1 | 0.2 |  | 4.8208
|  | 37041 | TEXTURA ACRÍLICA BRANCA | L | 19.28 | 0.66 |  | 12.7248
|  | 37525 | SELADOR ACRÍLICO | L | 13.86 | 0.21 |  | 2.9106
15001023 | TINTA ESMALTE SINTÉTICO - CONCRETO OU REBOCO SEM MASSA CORRIDA | [5 empty] | M2 |  | 21.96
|  | 2075 | PINTOR (SGSP) | H | 32.65 | 0.23 |  | 7.51
|  | 2099 | SERVENTE (SGSP) | H | 24.1 | 0.06 |  | 1.4462
|  | 37005 | TINTA ESMALTE BRILHANTE BRANCA | L | 40.04 | 0.25 |  | 10.01
|  | 37525 | SELADOR ACRÍLICO | L | 13.86 | 0.2 |  | 2.772
|  | 37540 | LIXA PARA MADEIRA - N.100 | Un | 0.74 | 0.3 |  | 0.222
15001024 | TINTA ESMALTE SINTÉTICO - CONCRETO OU REBOCO COM MASSA CORRIDA | [5 empty] | M2 |  | 61.77
|  | 2075 | PINTOR (SGSP) | H | 32.65 | 0.8 |  | 26.1217
|  | 2099 | SERVENTE (SGSP) | H | 24.1 | 0.3 |  | 7.2312
|  | 37005 | TINTA ESMALTE BRILHANTE BRANCA | L | 40.04 | 0.25 |  | 10.01
|  | 37525 | SELADOR ACRÍLICO | L | 13.86 | 0.2 |  | 2.772
|  | 37540 | LIXA PARA MADEIRA - N.100 | Un | 0.74 | 0.5 |  | 0.37
|  | 37545 | MASSA BASE ÓLEO PARA MADEIRA | L | 30.53 | 0.5 |  | 15.265
15001036 | TINTA EPÓXI - REBOCO COM MASSA BASE EPÓXI | [5 empty] | M2 |  | 208.36
|  | 2075 | PINTOR (SGSP) | H | 32.65 | 1.5 |  | 48.9783
|  | 2099 | SERVENTE (SGSP) | H | 24.1 | 1.5 |  | 36.1561
|  | 37030 | TINTA A BASE DE RESINA EPÓXI | L | 124.39 | 0.5 |  | 62.195
|  | 37520 | SELADOR P/ TINTA EPÓXI (P/FUNDO DE PAREDE,S/MASSA CORRIDA) | L | 89.56 | 0.3 |  | 26.868
|  | 37530 | LIXA D'ÁGUA - N. 80 E N. 320 | Un | 1.7 | 1 |  | 1.7
|  | 37555 | MASSA BASE EPÓXI - BICOMPONENTE (MASSA E CATALIZADOR) | L | 67.62 | 0.48 |  | 32.4576
15001070 | HIDRO-REPELENTE A BASE DE SILICONE - CONCRETO OU ALVENARIA APARENTE (2 DEMÃOS) | [5 empty] | M2 |  | 137.07
|  | 2075 | PINTOR (SGSP) | H | 32.65 | 0.36 |  | 11.7548
|  | 2099 | SERVENTE (SGSP) | H | 24.1 | 0.18 |  | 4.3387
|  | 37590 | SOLUÇÃO CONCENTRADA DE SILICONE - IMPERMEABILIZANTE INCOLOR HIDROREPELENTE PARA FACHADA | L | 241.96 | 0.5 |  | 120.98
15001076 | VERNIZ ACRÍLICO - CONCRETO APARENTE/ ALVENARIA | [5 empty] | M2 |  | 34.52
|  | 2075 | PINTOR (SGSP) | H | 32.65 | 0.54 |  | 17.6322
|  | 2099 | SERVENTE (SGSP) | H | 24.1 | 0.27 |  | 6.5081
|  | 37596 | VERNIZ ACRÍLICO BRILHANTE BASE ÁGUA | L | 29.65 | 0.35 |  | 10.3775
15001077 | APLICAÇÃO DE VERNIZ ANTI-PICHAÇÃO - BASE SOLVENTE - 2 DEMÃOS (REMOÇÃO DA PICHAÇÃO SOMENTE A SECO OU COM ÁGUA E SABÃO) | [5 empty] | M2 |  | 42.87
|  | 2075 | PINTOR (SGSP) | H | 32.65 | 0.28 |  | 9.1426
|  | 2099 | SERVENTE (SGSP) | H | 24.1 | 0.07 |  | 1.6872
|  | 14024 | PRIMER PARA VERNIZ ANTI-PICHAÇÃO | L | 25.72 | 0.12 |  | 3.0864
|  | 37587 | VERNIZ ANTI-PICHAÇÃO - BASE SOLVENTE INCOLOR (SOLÚVEL EM SOLVENTE) | L | 115.82 | 0.25 |  | 28.955
15002010 | ESMALTE SINTÉTICO - ESQUADRIAS E PEÇAS DE MARCENARIA, SEM EMASSAMENTO | [5 empty] | M2 |  | 35.75
|  | 2075 | PINTOR (SGSP) | H | 32.65 | 0.45 |  | 14.6935
|  | 2099 | SERVENTE (SGSP) | H | 24.1 | 0.2 |  | 4.8208
|  | 37005 | TINTA ESMALTE BRILHANTE BRANCA | L | 40.04 | 0.4 |  | 16.016
|  | 37540 | LIXA PARA MADEIRA - N.100 | Un | 0.74 | 0.3 |  | 0.222
15002011 | ESMALTE SINTÉTICO - ESQUADRIAS E PEÇAS DE MARCENARIA, COM EMASSAMENTO | [5 empty] | M2 |  | 59.19
|  | 2075 | PINTOR (SGSP) | H | 32.65 | 0.8 |  | 26.1217
|  | 2099 | SERVENTE (SGSP) | H | 24.1 | 0.35 |  | 8.4364
|  | 37005 | TINTA ESMALTE BRILHANTE BRANCA | L | 40.04 | 0.4 |  | 16.016
|  | 37540 | LIXA PARA MADEIRA - N.100 | Un | 0.74 | 0.5 |  | 0.37
|  | 37545 | MASSA BASE ÓLEO PARA MADEIRA | L | 30.53 | 0.27 |  | 8.2431
15002012 | ESMALTE SINTÉTICO - ESTRUTURAS DE MADEIRA, SEM EMASSAMENTO | [5 empty] | M2 |  | 18.21
|  | 2075 | PINTOR (SGSP) | H | 32.65 | 0.3 |  | 9.7956
|  | 2099 | SERVENTE (SGSP) | H | 24.1 | 0.1 |  | 2.4104
|  | 37005 | TINTA ESMALTE BRILHANTE BRANCA | L | 40.04 | 0.15 |  | 6.006
15002014 | ESMALTE SINTÉTICO - RODAPÉS, GUARNIÇÕES E MOLDURAS DE MADEIRA | [5 empty] | M |  | 6.47
|  | 2075 | PINTOR (SGSP) | H | 32.65 | 0.1 |  | 3.2652
|  | 37005 | TINTA ESMALTE BRILHANTE BRANCA | L | 40.04 | 0.08 |  | 3.2032
15002040 | LÍQUIDO IMUNIZANTE PARA MADEIRA A BASE DE PIRETROIDE DISSOLVIDO EM ISOPARAFINA - COM APLICAÇÃO | [5 empty] | M2 |  | 25.76
|  | 37507 | LÍQUIDO IMUNIZANTE PARA MADEIRA, A BASE DE PIRETRÓIDE, DISSOLVIDO EM ISOPARAFINA - APLICADO | M2 | 25.76 | 1 |  | 25.76
15002060 | VERNIZ A BASE DE POLIURETANO TIPO "MARÍTIMO" - ESQUADRIAS E PEÇAS DE MARCENARIA | [5 empty] | M2 |  | 29.54
|  | 2075 | PINTOR (SGSP) | H | 32.65 | 0.4 |  | 13.0608
|  | 2099 | SERVENTE (SGSP) | H | 24.1 | 0.2 |  | 4.8208
|  | 37540 | LIXA PARA MADEIRA - N.100 | Un | 0.74 | 0.5 |  | 0.37
|  | 37585 | VERNIZ POLIURETANO BRILHANTE (VERNIZ MARÍTIMO) | L | 37.63 | 0.3 |  | 11.289
15003004 | TINTA BETUMINOSA - INTERIOR DE CALHAS, RUFOS E RINCÕES METÁLICOS | [5 empty] | M |  | 11.08
|  | 2075 | PINTOR (SGSP) | H | 32.65 | 0.1 |  | 3.2652
|  | 2099 | SERVENTE (SGSP) | H | 24.1 | 0.1 |  | 2.4104
|  | 14040 | TINTA BETUMINOSA PARA CONCRETO E ALVENARIA | L | 21.63 | 0.25 |  | 5.4075
15003010 | ESMALTE SINTÉTICO - ESQUADRIAS E PEÇAS DE SERRALHERIA | [5 empty] | M2 |  | 52.09
|  | 2075 | PINTOR (SGSP) | H | 32.65 | 0.71 |  | 23.183
|  | 2099 | SERVENTE (SGSP) | H | 24.1 | 0.42 |  | 10.1237
|  | 37005 | TINTA ESMALTE BRILHANTE BRANCA | L | 40.04 | 0.25 |  | 10.01
|  | 37509 | FUNDO CROMATO DE ZINCO | L | 47.99 | 0.15 |  | 7.1985
|  | 37535 | LIXA PARA FERRO - N. 150 | Un | 3.15 | 0.5 |  | 1.575
15003012 | ESMALTE SINTÉTICO - ESTRUTURAS METÁLICAS | [5 empty] | M2 |  | 30.26
|  | 2075 | PINTOR (SGSP) | H | 32.65 | 0.4 |  | 13.0608
|  | 2099 | SERVENTE (SGSP) | H | 24.1 | 0.2 |  | 4.8208
|  | 37005 | TINTA ESMALTE BRILHANTE BRANCA | L | 40.04 | 0.15 |  | 6.006
|  | 37509 | FUNDO CROMATO DE ZINCO | L | 47.99 | 0.1 |  | 4.799
|  | 37535 | LIXA PARA FERRO - N. 150 | Un | 3.15 | 0.5 |  | 1.575
15003014 | ESMALTE SINTÉTICO - EXTERIOR DE CALHAS, RUFOS E CONDUTORES | [5 empty] | M |  | 18.23
|  | 2075 | PINTOR (SGSP) | H | 32.65 | 0.2 |  | 6.5304
|  | 2099 | SERVENTE (SGSP) | H | 24.1 | 0.2 |  | 4.8208
|  | 37005 | TINTA ESMALTE BRILHANTE BRANCA | L | 40.04 | 0.1 |  | 4.004
|  | 37509 | FUNDO CROMATO DE ZINCO | L | 47.99 | 0.06 |  | 2.8794
15003101 | ESMALTE SINTÉTICO APLICADO DE FORMA MECÂNICA - ESQUADRIAS E PEÇAS DE SERRALHERIA | [5 empty] | M2 |  | 21.1
|  | 2075 | PINTOR (SGSP) | H | 32.65 | 0.02 |  | 0.653
|  | 2099 | SERVENTE (SGSP) | H | 24.1 | 0.02 |  | 0.482
|  | 37005 | TINTA ESMALTE BRILHANTE BRANCA | L | 40.04 | 0.1444 |  | 5.7817
|  | 37509 | FUNDO CROMATO DE ZINCO | L | 47.99 | 0.2 |  | 9.598
|  | 87030 | AGUARRAZ - MINERAL | L | 20.36 | 0.1021 |  | 2.0787
|  | 90045 | PISTOLA DE PINTURA PULVERIZADORA |  | 32.73 | 0.0767 |  | 2.5106
15050001 | REMOÇÃO DE AGUADA DE CAL OU TINTA A BASE DE CIMENTO - ESCOVA DE AÇO | [5 empty] | M2 |  | 3.27
|  | 2075 | PINTOR (SGSP) | H | 32.65 | 0.1 |  | 3.2652
15050003 | REMOÇÃO DE PINTURA EM ALVENARIA E CONCRETO - LIXA | [5 empty] | M2 |  | 7.38
|  | 2075 | PINTOR (SGSP) | H | 32.65 | 0.2 |  | 6.5304
|  | 37530 | LIXA D'ÁGUA - N. 80 E N. 320 | Un | 1.7 | 0.5 |  | 0.85
15050004 | REMOÇÃO DE PINTURA EM ALVENARIA E CONCRETO - REMOVEDOR | [5 empty] | M2 |  | 14.32
|  | 2075 | PINTOR (SGSP) | H | 32.65 | 0.3 |  | 9.7956
|  | 37575 | REMOVEDOR | L | 45.28 | 0.1 |  | 4.528
15050005 | REMOÇÃO DE PINTURA EM CONCRETO - JATEAMENTO | [5 empty] | M2 |  | 128.93
|  | 37504 | JATEAMENTO PARA LIMPEZA DE FERRAGENS E SUPERFÍCIES DE CONCRETO | M2 | 128.93 | 1 |  | 128.9286
15050010 | REMOÇÃO DE PINTURA EM ESQUADRIAS E FORROS DE MADEIRA - LIXA | [5 empty] | M2 |  | 10.17
|  | 2075 | PINTOR (SGSP) | H | 32.65 | 0.3 |  | 9.7956
|  | 37540 | LIXA PARA MADEIRA - N.100 | Un | 0.74 | 0.5 |  | 0.37
15050011 | REMOÇÃO DE PINTURA EM ESQUADRIAS E FORROS DE MADEIRA - REMOVEDOR | [5 empty] | M2 |  | 17.59
|  | 2075 | PINTOR (SGSP) | H | 32.65 | 0.4 |  | 13.0608
|  | 37575 | REMOVEDOR | L | 45.28 | 0.1 |  | 4.528
15050013 | REMOÇÃO DE PINTURA EM RODAPÉS E MOLDURAS DE MADEIRA - LIXA | [5 empty] | M |  | 1.71
|  | 2075 | PINTOR (SGSP) | H | 32.65 | 0.05 |  | 1.6326
|  | 37540 | LIXA PARA MADEIRA - N.100 | Un | 0.74 | 0.1 |  | 0.074
15050014 | REMOÇÃO DE PINTURA EM RODAPÉS E MOLDURAS DE MADEIRA - REMOVEDOR | [5 empty] | M |  | 2.54
|  | 2075 | PINTOR (SGSP) | H | 32.65 | 0.05 |  | 1.6326
|  | 37575 | REMOVEDOR | L | 45.28 | 0.02 |  | 0.9056
15050020 | REMOÇÃO DE PINTURA EM ESQUADRIAS E PEÇAS DE SERRALHERIA - LIXA | [5 empty] | M2 |  | 9.74
|  | 2075 | PINTOR (SGSP) | H | 32.65 | 0.25 |  | 8.163
|  | 37535 | LIXA PARA FERRO - N. 150 | Un | 3.15 | 0.5 |  | 1.575
15050021 | REMOÇÃO DE PINTURA EM ESQUADRIAS E PEÇAS DE SERRALHERIA - REMOVEDOR | [5 empty] | M2 |  | 15.96
|  | 2075 | PINTOR (SGSP) | H | 32.65 | 0.35 |  | 11.4282
|  | 37575 | REMOVEDOR | L | 45.28 | 0.1 |  | 4.528
15050023 | REMOÇÃO DE PINTURA EM ESTRUTURAS METÁLICAS - JATEAMENTO | [5 empty] | M2 |  | 128.93
|  | 37504 | JATEAMENTO PARA LIMPEZA DE FERRAGENS E SUPERFÍCIES DE CONCRETO | M2 | 128.93 | 1 |  | 128.9286
15080001 | PVA (LÁTEX) - REPINTURA DE ALVENARIA E CONCRETO, COM RETOQUES DE MASSA | [5 empty] | M2 |  | 22.38
|  | 2075 | PINTOR (SGSP) | H | 32.65 | 0.3 |  | 9.7956
|  | 2099 | SERVENTE (SGSP) | H | 24.1 | 0.3 |  | 7.2312
|  | 37025 | TINTA LÁTEX - PVA (1a. LINHA / PREMIUM) BRANCA | L | 20.87 | 0.2 |  | 4.174
|  | 37530 | LIXA D'ÁGUA - N. 80 E N. 320 | Un | 1.7 | 0.3 |  | 0.51
|  | 37550 | MASSA CORRIDA - PVA | L | 6.08 | 0.11 |  | 0.6688
15080005 | TINTA ACRÍLICA - REPINTURA DE ALVENARIA E CONCRETO COM RETOQUE DE MASSA | [5 empty] | M2 |  | 24.1
|  | 2075 | PINTOR (SGSP) | H | 32.65 | 0.3 |  | 9.7956
|  | 2099 | SERVENTE (SGSP) | H | 24.1 | 0.3 |  | 7.2312
|  | 37040 | TINTA ACRÍLICA FOSCA BRANCA | L | 25.79 | 0.2 |  | 5.158
|  | 37530 | LIXA D'ÁGUA - N. 80 E N. 320 | Un | 1.7 | 0.3 |  | 0.51
|  | 37560 | MASSA ACRÍLICA (PARA PAREDE) | L | 11.68 | 0.12 |  | 1.4016
15080030 | ESMALTE SINTÉTICO - REPINTURA DE ESQUADRIAS DE MADEIRA | [5 empty] | M2 |  | 22.03
|  | 2075 | PINTOR (SGSP) | H | 32.65 | 0.21 |  | 6.8569
|  | 2099 | SERVENTE (SGSP) | H | 24.1 | 0.06 |  | 1.4462
|  | 37005 | TINTA ESMALTE BRILHANTE BRANCA | L | 40.04 | 0.2 |  | 8.008
|  | 37540 | LIXA PARA MADEIRA - N.100 | Un | 0.74 | 0.3 |  | 0.222
|  | 37545 | MASSA BASE ÓLEO PARA MADEIRA | L | 30.53 | 0.18 |  | 5.4954
15080031 | ESMALTE SINTÉTICO - REPINTURA DE ESTRUTURAS DE MADEIRA | [5 empty] | M2 |  | 15.36
|  | 2075 | PINTOR (SGSP) | H | 32.65 | 0.2 |  | 6.5304
|  | 2099 | SERVENTE (SGSP) | H | 24.1 | 0.2 |  | 4.8208
|  | 37005 | TINTA ESMALTE BRILHANTE BRANCA | L | 40.04 | 0.1 |  | 4.004
15080032 | ESMALTE SINTÉTICO - REPINTURA DE FORROS DE MADEIRA | [5 empty] | M2 |  | 23.72
|  | 2075 | PINTOR (SGSP) | H | 32.65 | 0.25 |  | 8.163
|  | 2099 | SERVENTE (SGSP) | H | 24.1 | 0.25 |  | 6.026
|  | 37005 | TINTA ESMALTE BRILHANTE BRANCA | L | 40.04 | 0.2 |  | 8.008
|  | 37540 | LIXA PARA MADEIRA - N.100 | Un | 0.74 | 0.2 |  | 0.148
|  | 37545 | MASSA BASE ÓLEO PARA MADEIRA | L | 30.53 | 0.045 |  | 1.3738
15080033 | ESMALTE SINTÉTICO - REPINTURA DE RODAPÉS E MOLDURAS DE MADEIRA | [5 empty] | M |  | 4.05
|  | 2075 | PINTOR (SGSP) | H | 32.65 | 0.075 |  | 2.4489
|  | 37005 | TINTA ESMALTE BRILHANTE BRANCA | L | 40.04 | 0.04 |  | 1.6016
15080034 | ESMALTE SINTÉTICO - REPINTURA DE ESQUADRIAS METÁLICAS | [5 empty] | M2 |  | 26.37
|  | 2075 | PINTOR (SGSP) | H | 32.65 | 0.44 |  | 14.3669
|  | 2099 | SERVENTE (SGSP) | H | 24.1 | 0.11 |  | 2.6514
|  | 37005 | TINTA ESMALTE BRILHANTE BRANCA | L | 40.04 | 0.15 |  | 6.006
|  | 37509 | FUNDO CROMATO DE ZINCO | L | 47.99 | 0.05 |  | 2.3995
|  | 37535 | LIXA PARA FERRO - N. 150 | Un | 3.15 | 0.3 |  | 0.945
17001027 | FP.04 - ALAMBRADO EM TUBO GALVANIZADO E TELA GALVANIZADA H=2,00M | [5 empty] | M |  | 574.08
|  | 2020 | PEDREIRO (SGSP) | H | 29.59 | 2.77 |  | 81.9851
|  | 2045 | SERRALHEIRO (SGSP) | H | 44.22 | 0.6 |  | 26.5376
|  | 2046 | AJUDANTE DE SERRALHEIRO (SGSP) | H | 26.95 | 0.6 |  | 16.1721
|  | 2075 | PINTOR (SGSP) | H | 32.65 | 0.15 |  | 4.8978
|  | 2099 | SERVENTE (SGSP) | H | 24.1 | 0.15 |  | 3.6156
|  | 2099 | SERVENTE (SGSP) | H | 24.1 | 3.78 |  | 91.1136
|  | 10543 | PEDRA BRITADA NÚMERO 2 | M3 | 145.66 | 0.006 |  | 0.8739
|  | 10612 | CONCRETO FCK=20MPA C/ BRITA 2 | M3 | 431.08 | 0.05 |  | 21.5541
|  | 10648 | ARGAMASSA MISTA COM AREIA GROSSA 1:2:8 | M3 | 720.14 | 0.0049 |  | 3.5286
|  | 12580 | TIJOLO MAÇICO DE BARRO COMUM | Un | 0.63 | 22 |  | 13.86
|  | 14022 | PRIMER HIDROFUGANTE A BASE DE SILANO SILOXANO P/ SUPERFÍCIES DE CONCRETO, ALVENARIA, ETC. | Kg | 94.25 | 0.13 |  | 12.2525
|  | 17710 | ARAME GALVANIZADO N. 10 | Kg | 12.25 | 0.2442 |  | 2.9914
|  | 18035 | TELA ALAMBRADO MALHA 2" - FIO 10 - GALVANIZADA | M2 | 68.22 | 1.82 |  | 124.1604
|  | 30542 | FERRO PERFILADO TRABALHADO | KG | 15.03 | 0.11 |  | 1.6536
|  | 37005 | TINTA ESMALTE BRILHANTE BRANCA | L | 40.04 | 0.04 |  | 1.6016
|  | 37509 | FUNDO CROMATO DE ZINCO | L | 47.99 | 0.03 |  | 1.4397
|  | 37535 | LIXA PARA FERRO - N. 150 | Un | 3.15 | 0.09 |  | 0.2835
|  | 70826 | TUBO DE AÇO GALVANIZADO PARA CONDUÇÃO COM COSTURA NBR 5580L (BS 1387L) - 2" | M | 58.09 | 2.85 |  | 165.5565
17001028 | FP.05 - ALAMBRADO EM TUBO GALVANIZADO E TELA GALVANIZADA H=1,00M | [5 empty] | M |  | 234.07
|  | 2020 | PEDREIRO (SGSP) | H | 29.59 | 0.72 |  | 21.3102
|  | 2045 | SERRALHEIRO (SGSP) | H | 44.22 | 0.4 |  | 17.6917
|  | 2046 | AJUDANTE DE SERRALHEIRO (SGSP) | H | 26.95 | 0.4 |  | 10.7814
|  | 2075 | PINTOR (SGSP) | H | 32.65 | 0.11 |  | 3.5917
|  | 2099 | SERVENTE (SGSP) | H | 24.1 | 0.84 |  | 20.2474
|  | 10550 | PEDRISCO LIMPO | M3 | 176.1 | 0.001 |  | 0.1761
|  | 10648 | ARGAMASSA MISTA COM AREIA GROSSA 1:2:8 | M3 | 720.14 | 0.005 |  | 3.6007
|  | 17710 | ARAME GALVANIZADO N. 10 | Kg | 12.25 | 0.1978 |  | 2.423
|  | 18035 | TELA ALAMBRADO MALHA 2" - FIO 10 - GALVANIZADA | M2 | 68.22 | 0.98 |  | 66.8556
|  | 30542 | FERRO PERFILADO TRABALHADO | KG | 15.03 | 0.1 |  | 1.5033
|  | 37005 | TINTA ESMALTE BRILHANTE BRANCA | L | 40.04 | 0.03 |  | 1.2012
|  | 37509 | FUNDO CROMATO DE ZINCO | L | 47.99 | 0.02 |  | 0.9598
|  | 37535 | LIXA PARA FERRO - N. 150 | Un | 3.15 | 0.06 |  | 0.189
|  | 70825 | TUBO DE AÇO GALVANIZADO PARA CONDUÇÃO COM COSTURA NBR 5580L (BS 1387L) - 1.1/2" | M | 45.9 | 1.82 |  | 83.538
17001029 | FP.03 - ALAMBRADO PARA QUADRAS DE ESPORTE - GP.6/EDIF - TG/4,5M | [5 empty] | M |  | 850.81
|  | 2013 | CARPINTEIRO (SGSP) | H | 31.21 | 0.4 |  | 12.4858
|  | 2020 | PEDREIRO (SGSP) | H | 29.59 | 1.52 |  | 44.9882
|  | 2075 | PINTOR (SGSP) | H | 32.65 | 0.003 |  | 0.0979
|  | 2099 | SERVENTE (SGSP) | H | 24.1 | 3.813 |  | 91.909
|  | 10612 | CONCRETO FCK=20MPA C/ BRITA 2 | M3 | 431.08 | 0.03 |  | 12.9325
|  | 11066 | PINUS - SARRAFO DE 1" X 4" - BRUTO | M | 3.34 | 1.01 |  | 3.3734
|  | 17515 | PREGO 18 X 27 COMUM - POLIDO | Kg | 11.57 | 0.15 |  | 1.7355
|  | 17710 | ARAME GALVANIZADO N. 10 | Kg | 12.25 | 0.2857 |  | 3.4998
|  | 17752 | ARAME GALVANIZADO N. 8 | Kg | 14.1 | 0.1111 |  | 1.5665
|  | 18035 | TELA ALAMBRADO MALHA 2" - FIO 10 - GALVANIZADA | M2 | 68.22 | 4.46 |  | 304.2612
|  | 30542 | FERRO PERFILADO TRABALHADO | KG | 15.03 | 0.038 |  | 0.5712
|  | 37005 | TINTA ESMALTE BRILHANTE BRANCA | L | 40.04 | 0.001 |  | 0.04
|  | 37509 | FUNDO CROMATO DE ZINCO | L | 47.99 | 0.001 |  | 0.0479
|  | 37535 | LIXA PARA FERRO - N. 150 | Un | 3.15 | 0.002 |  | 0.0063
|  | 70825 | TUBO DE AÇO GALVANIZADO PARA CONDUÇÃO COM COSTURA NBR 5580L (BS 1387L) - 1.1/2" | M | 45.9 | 2.8 |  | 128.52
|  | 70827 | TUBO DE AÇO GALVANIZADO PARA CONDUÇÃO COM COSTURA NBR 5580L (BS 1387L) - 2.1/2" | M | 81.59 | 3 |  | 244.77
17001030 | FP.07 - GRADIL DE FERRO PERFILADO - GE-1/EDIF | [5 empty] | M |  | 917.56
|  | 2013 | CARPINTEIRO (SGSP) | H | 31.21 | 0.66 |  | 20.6017
|  | 2015 | FERREIRO (SGSP) | H | 31.21 | 0.365 |  | 11.3933
|  | 2020 | PEDREIRO (SGSP) | H | 29.59 | 0.937 |  | 27.7328
|  | 2075 | PINTOR (SGSP) | H | 32.65 | 0.94 |  | 30.6931
|  | 2099 | SERVENTE (SGSP) | H | 24.1 | 4.305 |  | 103.7682
|  | 10543 | PEDRA BRITADA NÚMERO 2 | M3 | 145.66 | 0.006 |  | 0.8739
|  | 10612 | CONCRETO FCK=20MPA C/ BRITA 2 | M3 | 431.08 | 0.09 |  | 38.7975
|  | 10648 | ARGAMASSA MISTA COM AREIA GROSSA 1:2:8 | M3 | 720.14 | 0.004 |  | 2.8805
|  | 11066 | PINUS - SARRAFO DE 1" X 4" - BRUTO | M | 3.34 | 1.2 |  | 4.008
|  | 11070 | PINUS - TÁBUA DE 1" X 12" - BRUTA | M | 11.66 | 1 |  | 11.66
|  | 11501 | AÇO CA-25 - MÉDIA BITOLAS | KG | 7.77 | 0.35 |  | 2.7206
|  | 11510 | AÇO CA-50A OU B - MÉDIA BITOLAS | KG | 6.82 | 4.1975 |  | 28.6169
|  | 17515 | PREGO 18 X 27 COMUM - POLIDO | Kg | 11.57 | 0.12 |  | 1.3884
|  | 17740 | ARAME RECOZIDO N. 16 E N. 18 | Kg | 13.35 | 0.073 |  | 0.9745
|  | 30542 | FERRO PERFILADO TRABALHADO | KG | 15.03 | 40.677 |  | 611.512
|  | 37020 | TINTA A ÓLEO BRILHANTE BRANCA | L | 23.57 | 0.3 |  | 7.071
|  | 37509 | FUNDO CROMATO DE ZINCO | L | 47.99 | 0.2 |  | 9.598
|  | 37535 | LIXA PARA FERRO - N. 150 | Un | 3.15 | 1 |  | 3.15
|  | 37565 | ÓLEO DE LINHAÇA | L | 30.13 | 0.004 |  | 0.1205
17001031 | FP.01 - GRADIL DE FERRO PERFILADO, TIPO PARQUE SEM MURETA - GP-5/DEPAVE | [5 empty] | M |  | 1496.58
|  | 2013 | CARPINTEIRO (SGSP) | H | 31.21 | 1.08 |  | 33.7118
|  | 2015 | FERREIRO (SGSP) | H | 31.21 | 0.05 |  | 1.5607
|  | 2020 | PEDREIRO (SGSP) | H | 29.59 | 0.26 |  | 7.6953
|  | 2045 | SERRALHEIRO (SGSP) | H | 44.22 | 1 |  | 44.2294
|  | 2046 | AJUDANTE DE SERRALHEIRO (SGSP) | H | 26.95 | 1 |  | 26.9535
|  | 2075 | PINTOR (SGSP) | H | 32.65 | 2.2 |  | 71.8349
|  | 2099 | SERVENTE (SGSP) | H | 24.1 | 6.65 |  | 160.2924
|  | 10550 | PEDRISCO LIMPO | M3 | 176.1 | 0.006 |  | 1.0566
|  | 10612 | CONCRETO FCK=20MPA C/ BRITA 2 | M3 | 431.08 | 0.063 |  | 27.1582
|  | 10648 | ARGAMASSA MISTA COM AREIA GROSSA 1:2:8 | M3 | 720.14 | 0.001 |  | 0.7201
|  | 11046 | PINUS - PONTALETE DE 3" X 3" - BRUTO | M | 7.58 | 0.5 |  | 3.79
|  | 11066 | PINUS - SARRAFO DE 1" X 4" - BRUTO | M | 3.34 | 1.97 |  | 6.5798
|  | 11070 | PINUS - TÁBUA DE 1" X 12" - BRUTA | M | 11.66 | 1.6333 |  | 19.0446
|  | 11510 | AÇO CA-50A OU B - MÉDIA BITOLAS | KG | 6.82 | 0.51 |  | 3.4769
|  | 17515 | PREGO 18 X 27 COMUM - POLIDO | Kg | 11.57 | 0.2 |  | 2.314
|  | 17740 | ARAME RECOZIDO N. 16 E N. 18 | Kg | 13.35 | 0.01 |  | 0.1335
|  | 30542 | FERRO PERFILADO TRABALHADO | KG | 15.03 | 69.18 |  | 1040.0079
|  | 37005 | TINTA ESMALTE BRILHANTE BRANCA | L | 40.04 | 0.61 |  | 24.4244
|  | 37509 | FUNDO CROMATO DE ZINCO | L | 47.99 | 0.37 |  | 17.7563
|  | 37535 | LIXA PARA FERRO - N. 150 | Un | 3.15 | 1.22 |  | 3.843
17001032 | FP.02 - GRADIL DE FERRO PERFILADO, TIPO PARQUE COM MURETA - GPM-1/DEPAVE | [5 empty] | M |  | 1612.63
|  | 2013 | CARPINTEIRO (SGSP) | H | 31.21 | 0.85 |  | 26.5325
|  | 2015 | FERREIRO (SGSP) | H | 31.21 | 0.58 |  | 18.1045
|  | 2020 | PEDREIRO (SGSP) | H | 29.59 | 2.23 |  | 66.0024
|  | 2045 | SERRALHEIRO (SGSP) | H | 44.22 | 1 |  | 44.2294
|  | 2046 | AJUDANTE DE SERRALHEIRO (SGSP) | H | 26.95 | 1 |  | 26.9535
|  | 2075 | PINTOR (SGSP) | H | 32.65 | 2.29 |  | 74.7736
|  | 2099 | SERVENTE (SGSP) | H | 24.1 | 8.76 |  | 211.1521
|  | 10550 | PEDRISCO LIMPO | M3 | 176.1 | 0.002 |  | 0.3522
|  | 10612 | CONCRETO FCK=20MPA C/ BRITA 2 | M3 | 431.08 | 0.11 |  | 47.4191
|  | 10636 | ARGAMASSA DE CIMENTO COM AREIA GROSSA 1:6 | M3 | 595.97 | 0.012 |  | 7.1516
|  | 10648 | ARGAMASSA MISTA COM AREIA GROSSA 1:2:8 | M3 | 720.14 | 0.055 |  | 39.6077
|  | 11046 | PINUS - PONTALETE DE 3" X 3" - BRUTO | M | 7.58 | 0.5 |  | 3.79
|  | 11066 | PINUS - SARRAFO DE 1" X 4" - BRUTO | M | 3.34 | 1.54 |  | 5.1436
|  | 11070 | PINUS - TÁBUA DE 1" X 12" - BRUTA | M | 11.66 | 1.2667 |  | 14.7693
|  | 11510 | AÇO CA-50A OU B - MÉDIA BITOLAS | KG | 6.82 | 5.91 |  | 40.2921
|  | 11520 | AÇO CA-60B - MÉDIA BITOLAS | KG | 7.42 | 0.17 |  | 1.2609
|  | 12580 | TIJOLO MAÇICO DE BARRO COMUM | Un | 0.63 | 53 |  | 33.39
|  | 17515 | PREGO 18 X 27 COMUM - POLIDO | Kg | 11.57 | 0.15 |  | 1.7355
|  | 17740 | ARAME RECOZIDO N. 16 E N. 18 | Kg | 13.35 | 0.11 |  | 1.4685
|  | 30542 | FERRO PERFILADO TRABALHADO | KG | 15.03 | 60.03 |  | 902.4527
|  | 37005 | TINTA ESMALTE BRILHANTE BRANCA | L | 40.04 | 0.48 |  | 19.2192
|  | 37025 | TINTA LÁTEX - PVA (1a. LINHA / PREMIUM) BRANCA | L | 20.87 | 0.3 |  | 6.261
|  | 37509 | FUNDO CROMATO DE ZINCO | L | 47.99 | 0.29 |  | 13.9171
|  | 37525 | SELADOR ACRÍLICO | L | 13.86 | 0.24 |  | 3.3264
|  | 37535 | LIXA PARA FERRO - N. 150 | Un | 3.15 | 0.97 |  | 3.0555
|  | 37540 | LIXA PARA MADEIRA - N.100 | Un | 0.74 | 0.36 |  | 0.2664
17001033 | FP.06 - GRADIL/PEITORIL DE FERRO PERFILADO H=1,00M | [5 empty] | M |  | 354.88
|  | 2020 | PEDREIRO (SGSP) | H | 29.59 | 0.33 |  | 9.7671
|  | 2075 | PINTOR (SGSP) | H | 32.65 | 0.81 |  | 26.4483
|  | 2099 | SERVENTE (SGSP) | H | 24.1 | 1.33 |  | 32.0584
|  | 10543 | PEDRA BRITADA NÚMERO 2 | M3 | 145.66 | 0.006 |  | 0.8739
|  | 10612 | CONCRETO FCK=20MPA C/ BRITA 2 | M3 | 431.08 | 0.011 |  | 4.7419
|  | 30542 | FERRO PERFILADO TRABALHADO | KG | 15.03 | 8.29 |  | 124.6265
|  | 30592 | TELA ONDULADA DE ARAME GALVANIZADA MALHA 1 - FIO 10 | M2 | 103.15 | 0.8 |  | 82.52
|  | 37005 | TINTA ESMALTE BRILHANTE BRANCA | L | 40.04 | 0.22 |  | 8.8088
|  | 37509 | FUNDO CROMATO DE ZINCO | L | 47.99 | 0.13 |  | 6.2387
|  | 37535 | LIXA PARA FERRO - N. 150 | Un | 3.15 | 0.45 |  | 1.4175
|  | 70825 | TUBO DE AÇO GALVANIZADO PARA CONDUÇÃO COM COSTURA NBR 5580L (BS 1387L) - 1.1/2" | M | 45.9 | 1.25 |  | 57.375
17001034 | PP.38 - PORTÃO DE FERRO PERFILADO, TIPO PARQUE (GP.5/GPM1) 2,00M, 1 FOLHA | [5 empty] | UN |  | 4215.34
|  | 2015 | FERREIRO (SGSP) | H | 31.21 | 0.28 |  | 8.7401
|  | 2020 | PEDREIRO (SGSP) | H | 29.59 | 1.69 |  | 50.0197
|  | 2075 | PINTOR (SGSP) | H | 32.65 | 4.65 |  | 151.8329
|  | 2099 | SERVENTE (SGSP) | H | 24.1 | 10.69 |  | 257.6731
|  | 10550 | PEDRISCO LIMPO | M3 | 176.1 | 0.01 |  | 1.761
|  | 10612 | CONCRETO FCK=20MPA C/ BRITA 2 | M3 | 431.08 | 0.18 |  | 77.595
|  | 10648 | ARGAMASSA MISTA COM AREIA GROSSA 1:2:8 | M3 | 720.14 | 0.002 |  | 1.4402
|  | 11510 | AÇO CA-50A OU B - MÉDIA BITOLAS | KG | 6.82 | 2.6 |  | 17.7258
|  | 11520 | AÇO CA-60B - MÉDIA BITOLAS | KG | 7.42 | 0.32 |  | 2.3736
|  | 17740 | ARAME RECOZIDO N. 16 E N. 18 | Kg | 13.35 | 0.05 |  | 0.6675
|  | 30542 | FERRO PERFILADO TRABALHADO | KG | 15.03 | 236.06 |  | 3548.7753
|  | 37005 | TINTA ESMALTE BRILHANTE BRANCA | L | 40.04 | 1.29 |  | 51.6516
|  | 37509 | FUNDO CROMATO DE ZINCO | L | 47.99 | 0.77 |  | 36.9523
|  | 37535 | LIXA PARA FERRO - N. 150 | Un | 3.15 | 2.58 |  | 8.127
17001035 | PP.37 - PORTÃO DE FERRO PERFILADO, TIPO PARQUE (GP.5/GPM.1) 1,50M, 1 FOLHA | [5 empty] | UN |  | 3632.06
|  | 2015 | FERREIRO (SGSP) | H | 31.21 | 0.28 |  | 8.7401
|  | 2020 | PEDREIRO (SGSP) | H | 29.59 | 1.49 |  | 44.1002
|  | 2075 | PINTOR (SGSP) | H | 32.65 | 3.55 |  | 115.9154
|  | 2099 | SERVENTE (SGSP) | H | 24.1 | 9.39 |  | 226.3377
|  | 10550 | PEDRISCO LIMPO | M3 | 176.1 | 0.01 |  | 1.761
|  | 10612 | CONCRETO FCK=20MPA C/ BRITA 2 | M3 | 431.08 | 0.18 |  | 77.595
|  | 10648 | ARGAMASSA MISTA COM AREIA GROSSA 1:2:8 | M3 | 720.14 | 0.002 |  | 1.4402
|  | 11510 | AÇO CA-50A OU B - MÉDIA BITOLAS | KG | 6.82 | 2.6 |  | 17.7258
|  | 11520 | AÇO CA-60B - MÉDIA BITOLAS | KG | 7.42 | 0.32 |  | 2.3736
|  | 17740 | ARAME RECOZIDO N. 16 E N. 18 | Kg | 13.35 | 0.05 |  | 0.6675
|  | 30542 | FERRO PERFILADO TRABALHADO | KG | 15.03 | 203.63 |  | 3061.2434
|  | 37005 | TINTA ESMALTE BRILHANTE BRANCA | L | 40.04 | 0.99 |  | 39.6396
|  | 37509 | FUNDO CROMATO DE ZINCO | L | 47.99 | 0.59 |  | 28.3141
|  | 37535 | LIXA PARA FERRO - N. 150 | Un | 3.15 | 1.97 |  | 6.2055
17001036 | PP.39/PP.40 - PORTÃO DE FERRO PERFILADO TIPO PARQUE (GP.5/GPM1) 3,0M, 1 OU 2 FOLHAS | [5 empty] | UN |  | 5711.57
|  | 2015 | FERREIRO (SGSP) | H | 31.21 | 0.28 |  | 8.7401
|  | 2020 | PEDREIRO (SGSP) | H | 29.59 | 2.39 |  | 70.738
|  | 2075 | PINTOR (SGSP) | H | 32.65 | 6.85 |  | 223.6678
|  | 2099 | SERVENTE (SGSP) | H | 24.1 | 13.59 |  | 327.5751
|  | 10550 | PEDRISCO LIMPO | M3 | 176.1 | 0.01 |  | 1.761
|  | 10612 | CONCRETO FCK=20MPA C/ BRITA 2 | M3 | 431.08 | 0.18 |  | 77.595
|  | 10648 | ARGAMASSA MISTA COM AREIA GROSSA 1:2:8 | M3 | 720.14 | 0.002 |  | 1.4402
|  | 11510 | AÇO CA-50A OU B - MÉDIA BITOLAS | KG | 6.82 | 2.6 |  | 17.7258
|  | 11520 | AÇO CA-60B - MÉDIA BITOLAS | KG | 7.42 | 0.32 |  | 2.3736
|  | 17740 | ARAME RECOZIDO N. 16 E N. 18 | Kg | 13.35 | 0.05 |  | 0.6675
|  | 30542 | FERRO PERFILADO TRABALHADO | KG | 15.03 | 321.72 |  | 4836.5331
|  | 37005 | TINTA ESMALTE BRILHANTE BRANCA | L | 40.04 | 1.9 |  | 76.076
|  | 37509 | FUNDO CROMATO DE ZINCO | L | 47.99 | 1.14 |  | 54.7086
|  | 37535 | LIXA PARA FERRO - N. 150 | Un | 3.15 | 3.8 |  | 11.97
17001037 | PP.41 - PORTÃO DE FERRO PERFILADO, TIPO PARQUE (GP-5/GPM-1) 4,00M, 2 FOLHAS | [5 empty] | UN |  | 6874.45
|  | 2020 | PEDREIRO (SGSP) | H | 29.59 | 3.24 |  | 95.8959
|  | 2075 | PINTOR (SGSP) | H | 32.65 | 3.5 |  | 114.2828
|  | 2099 | SERVENTE (SGSP) | H | 24.1 | 11.34 |  | 273.3408
|  | 10612 | CONCRETO FCK=20MPA C/ BRITA 2 | M3 | 431.08 | 0.18 |  | 77.595
|  | 10648 | ARGAMASSA MISTA COM AREIA GROSSA 1:2:8 | M3 | 720.14 | 0.002 |  | 1.4402
|  | 30542 | FERRO PERFILADO TRABALHADO | KG | 15.03 | 416.433 |  | 6260.3879
|  | 37020 | TINTA A ÓLEO BRILHANTE BRANCA | L | 23.57 | 1 |  | 23.57
|  | 37509 | FUNDO CROMATO DE ZINCO | L | 47.99 | 0.5 |  | 23.995
|  | 37535 | LIXA PARA FERRO - N. 150 | Un | 3.15 | 1.25 |  | 3.9375
17001038 | PP.42 - PORTÃO DE FERRO PERFILADO, TIPO PARQUE (GP-5/GPM-1) 6,00M, 2 FOLHAS | [5 empty] | UN |  | 9356.69
|  | 2020 | PEDREIRO (SGSP) | H | 29.59 | 4.24 |  | 125.4934
|  | 2075 | PINTOR (SGSP) | H | 32.65 | 5.25 |  | 171.4242
|  | 2099 | SERVENTE (SGSP) | H | 24.1 | 13.34 |  | 321.549
|  | 10612 | CONCRETO FCK=20MPA C/ BRITA 2 | M3 | 431.08 | 0.18 |  | 77.595
|  | 10648 | ARGAMASSA MISTA COM AREIA GROSSA 1:2:8 | M3 | 720.14 | 0.002 |  | 1.4402
|  | 30542 | FERRO PERFILADO TRABALHADO | KG | 15.03 | 570.859 |  | 8581.9299
|  | 37020 | TINTA A ÓLEO BRILHANTE BRANCA | L | 23.57 | 1.5 |  | 35.355
|  | 37509 | FUNDO CROMATO DE ZINCO | L | 47.99 | 0.75 |  | 35.9925
|  | 37535 | LIXA PARA FERRO - N. 150 | Un | 3.15 | 1.875 |  | 5.9062
17001040 | PP.15/19 - PORTÃO EM FERRO PERFILADO COM CHAPA, 1 FOLHA | [5 empty] | M2 |  | 716.75
|  | 2020 | PEDREIRO (SGSP) | H | 29.59 | 1.5 |  | 44.3962
|  | 2075 | PINTOR (SGSP) | H | 32.65 | 1.8 |  | 58.774
|  | 2099 | SERVENTE (SGSP) | H | 24.1 | 3.18 |  | 76.6511
|  | 10648 | ARGAMASSA MISTA COM AREIA GROSSA 1:2:8 | M3 | 720.14 | 0.011 |  | 7.9215
|  | 30542 | FERRO PERFILADO TRABALHADO | KG | 15.03 | 32.69 |  | 491.4405
|  | 37005 | TINTA ESMALTE BRILHANTE BRANCA | L | 40.04 | 0.5 |  | 20.02
|  | 37509 | FUNDO CROMATO DE ZINCO | L | 47.99 | 0.3 |  | 14.397
|  | 37535 | LIXA PARA FERRO - N. 150 | Un | 3.15 | 1 |  | 3.15
17001041 | PP.20/24 - PORTÃO EM FERRO PERFILADO COM TELA, 1 FOLHA | [5 empty] | M2 |  | 551.32
|  | 2020 | PEDREIRO (SGSP) | H | 29.59 | 1.5 |  | 44.3962
|  | 2075 | PINTOR (SGSP) | H | 32.65 | 0.9 |  | 29.387
|  | 2099 | SERVENTE (SGSP) | H | 24.1 | 2.28 |  | 54.9574
|  | 10648 | ARGAMASSA MISTA COM AREIA GROSSA 1:2:8 | M3 | 720.14 | 0.011 |  | 7.9215
|  | 30542 | FERRO PERFILADO TRABALHADO | KG | 15.03 | 21.53 |  | 323.6682
|  | 30592 | TELA ONDULADA DE ARAME GALVANIZADA MALHA 1 - FIO 10 | M2 | 103.15 | 0.7 |  | 72.205
|  | 37005 | TINTA ESMALTE BRILHANTE BRANCA | L | 40.04 | 0.25 |  | 10.01
|  | 37509 | FUNDO CROMATO DE ZINCO | L | 47.99 | 0.15 |  | 7.1985
|  | 37535 | LIXA PARA FERRO - N. 150 | Un | 3.15 | 0.5 |  | 1.575
17001042 | PP.25/29 - PORTÃO EM FERRO PERFILADO COM CHAPA, 2 FOLHAS | [5 empty] | M2 |  | 711.45
|  | 2020 | PEDREIRO (SGSP) | H | 29.59 | 1.5 |  | 44.3962
|  | 2075 | PINTOR (SGSP) | H | 32.65 | 1.8 |  | 58.774
|  | 2099 | SERVENTE (SGSP) | H | 24.1 | 3.13 |  | 75.4459
|  | 10648 | ARGAMASSA MISTA COM AREIA GROSSA 1:2:8 | M3 | 720.14 | 0.0168 |  | 12.0983
|  | 30542 | FERRO PERFILADO TRABALHADO | KG | 15.03 | 32.14 |  | 483.1722
|  | 37005 | TINTA ESMALTE BRILHANTE BRANCA | L | 40.04 | 0.5 |  | 20.02
|  | 37509 | FUNDO CROMATO DE ZINCO | L | 47.99 | 0.3 |  | 14.397
|  | 37535 | LIXA PARA FERRO - N. 150 | Un | 3.15 | 1 |  | 3.15
17001043 | PP.30/34 - PORTÃO EM FERRO PERFILADO COM TELA, 2 FOLHAS | [5 empty] | M2 |  | 543.9
|  | 2020 | PEDREIRO (SGSP) | H | 29.59 | 1.5 |  | 44.3962
|  | 2075 | PINTOR (SGSP) | H | 32.65 | 0.9 |  | 29.387
|  | 2099 | SERVENTE (SGSP) | H | 24.1 | 2.23 |  | 53.7522
|  | 10648 | ARGAMASSA MISTA COM AREIA GROSSA 1:2:8 | M3 | 720.14 | 0.0168 |  | 12.0983
|  | 30542 | FERRO PERFILADO TRABALHADO | KG | 15.03 | 20.77 |  | 312.2429
|  | 30592 | TELA ONDULADA DE ARAME GALVANIZADA MALHA 1 - FIO 10 | M2 | 103.15 | 0.71 |  | 73.2365
|  | 37005 | TINTA ESMALTE BRILHANTE BRANCA | L | 40.04 | 0.25 |  | 10.01
|  | 37509 | FUNDO CROMATO DE ZINCO | L | 47.99 | 0.15 |  | 7.1985
|  | 37535 | LIXA PARA FERRO - N. 150 | Un | 3.15 | 0.5 |  | 1.575
17001044 | PP.43/44 - PORTÃO EM FERRO PERFILADO COM CHAPA, 1 FOLHA, H=1,00M | [5 empty] | M2 |  | 743.35
|  | 2020 | PEDREIRO (SGSP) | H | 29.59 | 1.5 |  | 44.3962
|  | 2075 | PINTOR (SGSP) | H | 32.65 | 1.8 |  | 58.774
|  | 2099 | SERVENTE (SGSP) | H | 24.1 | 3.18 |  | 76.6511
|  | 10648 | ARGAMASSA MISTA COM AREIA GROSSA 1:2:8 | M3 | 720.14 | 0.0112 |  | 8.0655
|  | 30542 | FERRO PERFILADO TRABALHADO | KG | 15.03 | 34.45 |  | 517.8993
|  | 37005 | TINTA ESMALTE BRILHANTE BRANCA | L | 40.04 | 0.5 |  | 20.02
|  | 37509 | FUNDO CROMATO DE ZINCO | L | 47.99 | 0.3 |  | 14.397
|  | 37535 | LIXA PARA FERRO - N. 150 | Un | 3.15 | 1 |  | 3.15
17001045 | PP.45/46 - PORTÃO EM FERRO PERFILADO COM TELA, 1 FOLHA, H=1,00M | [5 empty] | M2 |  | 579.92
|  | 2020 | PEDREIRO (SGSP) | H | 29.59 | 1.5 |  | 44.3962
|  | 2075 | PINTOR (SGSP) | H | 32.65 | 0.9 |  | 29.387
|  | 2099 | SERVENTE (SGSP) | H | 24.1 | 2.28 |  | 54.9574
|  | 10648 | ARGAMASSA MISTA COM AREIA GROSSA 1:2:8 | M3 | 720.14 | 0.0112 |  | 8.0655
|  | 30542 | FERRO PERFILADO TRABALHADO | KG | 15.03 | 23.56 |  | 354.186
|  | 30592 | TELA ONDULADA DE ARAME GALVANIZADA MALHA 1 - FIO 10 | M2 | 103.15 | 0.68 |  | 70.142
|  | 37005 | TINTA ESMALTE BRILHANTE BRANCA | L | 40.04 | 0.25 |  | 10.01
|  | 37509 | FUNDO CROMATO DE ZINCO | L | 47.99 | 0.15 |  | 7.1985
|  | 37535 | LIXA PARA FERRO - N. 150 | Un | 3.15 | 0.5 |  | 1.575
17001064 | FV.15/16 - MURO DE FECHO EM BLOCOS E ESTRUTURA DE CONCRETO, FUNDAÇÃO COM BROCAS | [5 empty] | M |  | 849.02
|  | 2013 | CARPINTEIRO (SGSP) | H | 31.21 | 2.65 |  | 82.719
|  | 2015 | FERREIRO (SGSP) | H | 31.21 | 1.15 |  | 35.8969
|  | 2020 | PEDREIRO (SGSP) | H | 29.59 | 3.65 |  | 108.0309
|  | 2099 | SERVENTE (SGSP) | H | 24.1 | 11.2351 |  | 270.8123
|  | 10542 | PEDRA BRITADA NÚMERO 1 | M3 | 145.66 | 0.014 |  | 2.0392
|  | 10612 | CONCRETO FCK=20MPA C/ BRITA 2 | M3 | 431.08 | 0.18 |  | 77.595
|  | 10627 | CONCRETO "GROUT" C/ PEDRISCO | M3 | 387.74 | 0.00875 |  | 3.3927
|  | 10643 | ARGAMASSA MISTA COM AREIA GROSSA 1:0,25:3 | M3 | 793.02 | 0.0015 |  | 1.1895
|  | 11021 | COMPENSADO RESINADO 12MM COLA BRANCA - CHAPA DE 2,20 X 1,10 M | M2 | 27.9 | 0.31 |  | 8.649
|  | 11046 | PINUS - PONTALETE DE 3" X 3" - BRUTO | M | 7.58 | 2.82 |  | 21.3756
|  | 11066 | PINUS - SARRAFO DE 1" X 4" - BRUTO | M | 3.34 | 1.4 |  | 4.676
|  | 11070 | PINUS - TÁBUA DE 1" X 12" - BRUTA | M | 11.66 | 1.4667 |  | 17.1013
|  | 11510 | AÇO CA-50A OU B - MÉDIA BITOLAS | KG | 6.82 | 10.5 |  | 71.585
|  | 11520 | AÇO CA-60B - MÉDIA BITOLAS | KG | 7.42 | 1.58 |  | 11.7196
|  | 12540 | BLOCO VAZADO DE CONCRETO ESTRUTURAL 14CM (ATÉ 6 MPA) | Un | 4.8 | 23 |  | 110.4
|  | 14022 | PRIMER HIDROFUGANTE A BASE DE SILANO SILOXANO P/ SUPERFÍCIES DE CONCRETO, ALVENARIA, ETC. | Kg | 94.25 | 0.16 |  | 15.08
|  | 17515 | PREGO 18 X 27 COMUM - POLIDO | Kg | 11.57 | 0.33 |  | 3.8181
|  | 17740 | ARAME RECOZIDO N. 16 E N. 18 | Kg | 13.35 | 0.22 |  | 2.937
17001070 | MURO DE ARRIMO H=1,40M, COM DRENAGEM | [5 empty] | M |  | 2549.64
|  | 2013 | CARPINTEIRO (SGSP) | H | 31.21 | 0.99 |  | 30.9025
|  | 2015 | FERREIRO (SGSP) | H | 31.21 | 3.92 |  | 122.3617
|  | 2020 | PEDREIRO (SGSP) | H | 29.59 | 6.49 |  | 192.0878
|  | 2099 | SERVENTE (SGSP) | H | 24.1 | 47.14 |  | 1136.2686
|  | 10501 | AREIA LAVADA | M3 | 170.1 | 0.173 |  | 29.4266
|  | 10508 | CAL HIDRATADA - CH-III | Kg | 0.88 | 5.41 |  | 4.7608
|  | 10517 | CIMENTO PORTLAND CPII-E/F-32 | Kg | 0.59 | 62.28 |  | 36.7452
|  | 10522 | CONCRETO USINADO, BRITA 1E2,SLUMP 5+OU-1cm / FCK= 15,0MPA | M3 | 442.74 | 0.69 |  | 305.4906
|  | 10542 | PEDRA BRITADA NÚMERO 1 | M3 | 145.66 | 0.13 |  | 18.9358
|  | 10543 | PEDRA BRITADA NÚMERO 2 | M3 | 145.66 | 0.194 |  | 28.258
|  | 10550 | PEDRISCO LIMPO | M3 | 176.1 | 0.03 |  | 5.283
|  | 11066 | PINUS - SARRAFO DE 1" X 4" - BRUTO | M | 3.34 | 1.8 |  | 6.012
|  | 11070 | PINUS - TÁBUA DE 1" X 12" - BRUTA | M | 11.66 | 1.5 |  | 17.49
|  | 11510 | AÇO CA-50A OU B - MÉDIA BITOLAS | KG | 6.82 | 41.14 |  | 280.4768
|  | 12542 | BLOCO VAZADO DE CONCRETO ESTRUTURAL 19CM (ATÉ 6 MPA) | Un | 6.12 | 42 |  | 257.04
|  | 14040 | TINTA BETUMINOSA PARA CONCRETO E ALVENARIA | L | 21.63 | 1.9 |  | 41.097
|  | 17515 | PREGO 18 X 27 COMUM - POLIDO | Kg | 11.57 | 0.18 |  | 2.0826
|  | 17740 | ARAME RECOZIDO N. 16 E N. 18 | Kg | 13.35 | 0.78 |  | 10.413
|  | 24110 | MANTA GEOTÊXTIL C/ RESISTÊNCIA À TRAÇÃO LONG. DE 16 KN/M E TRAÇÃO TRANSV. 14 KN/M | M2 | 9.16 | 1.47 |  | 13.4652
|  | 72416 | TUBO PVC RÍGIDO SOLDÁVEL PARA ÁGUA - 75MM | M | 44.16 | 0.25 |  | 11.04
17001071 | MURO DE ARRIMO H=2,50M, COM DRENAGEM | [5 empty] | M |  | 4403.73
|  | 2013 | CARPINTEIRO (SGSP) | H | 31.21 | 11.79 |  | 368.0215
|  | 2015 | FERREIRO (SGSP) | H | 31.21 | 8.64 |  | 269.6951
|  | 2020 | PEDREIRO (SGSP) | H | 29.59 | 6.9 |  | 204.2228
|  | 2099 | SERVENTE (SGSP) | H | 24.1 | 78.75 |  | 1898.2002
|  | 10501 | AREIA LAVADA | M3 | 170.1 | 0.048 |  | 8.1646
|  | 10517 | CIMENTO PORTLAND CPII-E/F-32 | Kg | 0.59 | 12 |  | 7.08
|  | 10522 | CONCRETO USINADO, BRITA 1E2,SLUMP 5+OU-1cm / FCK= 15,0MPA | M3 | 442.74 | 1.38 |  | 610.9812
|  | 10542 | PEDRA BRITADA NÚMERO 1 | M3 | 145.66 | 0.24 |  | 34.9584
|  | 10543 | PEDRA BRITADA NÚMERO 2 | M3 | 145.66 | 0.304 |  | 44.2806
|  | 11021 | COMPENSADO RESINADO 12MM COLA BRANCA - CHAPA DE 2,20 X 1,10 M | M2 | 27.9 | 1.72 |  | 47.988
|  | 11046 | PINUS - PONTALETE DE 3" X 3" - BRUTO | M | 7.58 | 16.2 |  | 122.796
|  | 11066 | PINUS - SARRAFO DE 1" X 4" - BRUTO | M | 3.34 | 1.8 |  | 6.012
|  | 11070 | PINUS - TÁBUA DE 1" X 12" - BRUTA | M | 11.66 | 3.3 |  | 38.478
|  | 11510 | AÇO CA-50A OU B - MÉDIA BITOLAS | KG | 6.82 | 90.68 |  | 618.2217
|  | 14040 | TINTA BETUMINOSA PARA CONCRETO E ALVENARIA | L | 21.63 | 2.5 |  | 54.075
|  | 17515 | PREGO 18 X 27 COMUM - POLIDO | Kg | 11.57 | 1.26 |  | 14.5782
|  | 17740 | ARAME RECOZIDO N. 16 E N. 18 | Kg | 13.35 | 1.73 |  | 23.0955
|  | 24110 | MANTA GEOTÊXTIL C/ RESISTÊNCIA À TRAÇÃO LONG. DE 16 KN/M E TRAÇÃO TRANSV. 14 KN/M | M2 | 9.16 | 2.625 |  | 24.045
|  | 72416 | TUBO PVC RÍGIDO SOLDÁVEL PARA ÁGUA - 75MM | M | 44.16 | 0.2 |  | 8.832
17001072 | MURO DE ARRIMO H=3,50M, COM DRENAGEM | [5 empty] | M |  | 8247.56
|  | 2013 | CARPINTEIRO (SGSP) | H | 31.21 | 15.79 |  | 492.8804
|  | 2015 | FERREIRO (SGSP) | H | 31.21 | 26.21 |  | 818.1378
|  | 2020 | PEDREIRO (SGSP) | H | 29.59 | 10.68 |  | 316.1014
|  | 2099 | SERVENTE (SGSP) | H | 24.1 | 133.08 |  | 3207.7776
|  | 10501 | AREIA LAVADA | M3 | 170.1 | 0.063 |  | 10.716
|  | 10517 | CIMENTO PORTLAND CPII-E/F-32 | Kg | 0.59 | 15.75 |  | 9.2925
|  | 10522 | CONCRETO USINADO, BRITA 1E2,SLUMP 5+OU-1cm / FCK= 15,0MPA | M3 | 442.74 | 2.05 |  | 907.617
|  | 10542 | PEDRA BRITADA NÚMERO 1 | M3 | 145.66 | 0.33 |  | 48.0678
|  | 10543 | PEDRA BRITADA NÚMERO 2 | M3 | 145.66 | 0.414 |  | 60.3032
|  | 11021 | COMPENSADO RESINADO 12MM COLA BRANCA - CHAPA DE 2,20 X 1,10 M | M2 | 27.9 | 2.44 |  | 68.076
|  | 11046 | PINUS - PONTALETE DE 3" X 3" - BRUTO | M | 7.58 | 22.2 |  | 168.276
|  | 11066 | PINUS - SARRAFO DE 1" X 4" - BRUTO | M | 3.34 | 1.8 |  | 6.012
|  | 11070 | PINUS - TÁBUA DE 1" X 12" - BRUTA | M | 11.66 | 3.9667 |  | 46.2513
|  | 11510 | AÇO CA-50A OU B - MÉDIA BITOLAS | KG | 6.82 | 275.19 |  | 1876.1408
|  | 14040 | TINTA BETUMINOSA PARA CONCRETO E ALVENARIA | L | 21.63 | 3.2 |  | 69.216
|  | 17515 | PREGO 18 X 27 COMUM - POLIDO | Kg | 11.57 | 1.66 |  | 19.2062
|  | 17740 | ARAME RECOZIDO N. 16 E N. 18 | Kg | 13.35 | 5.24 |  | 69.954
|  | 24110 | MANTA GEOTÊXTIL C/ RESISTÊNCIA À TRAÇÃO LONG. DE 16 KN/M E TRAÇÃO TRANSV. 14 KN/M | M2 | 9.16 | 3.675 |  | 33.663
|  | 72416 | TUBO PVC RÍGIDO SOLDÁVEL PARA ÁGUA - 75MM | M | 44.16 | 0.45 |  | 19.872
17001073 | MURO DE ARRIMO H=4,50M, COM DRENAGEM | [5 empty] | M |  | 9728.24
|  | 2013 | CARPINTEIRO (SGSP) | H | 31.21 | 19.79 |  | 617.7393
|  | 2015 | FERREIRO (SGSP) | H | 31.21 | 29.72 |  | 927.7014
|  | 2020 | PEDREIRO (SGSP) | H | 29.59 | 12.61 |  | 373.2246
|  | 2099 | SERVENTE (SGSP) | H | 24.1 | 160.69 |  | 3873.2926
|  | 10501 | AREIA LAVADA | M3 | 170.1 | 0.063 |  | 10.716
|  | 10517 | CIMENTO PORTLAND CPII-E/F-32 | Kg | 0.59 | 15.75 |  | 9.2925
|  | 10522 | CONCRETO USINADO, BRITA 1E2,SLUMP 5+OU-1cm / FCK= 15,0MPA | M3 | 442.74 | 2.36 |  | 1044.8664
|  | 10542 | PEDRA BRITADA NÚMERO 1 | M3 | 145.66 | 0.43 |  | 62.6338
|  | 10543 | PEDRA BRITADA NÚMERO 2 | M3 | 145.66 | 0.514 |  | 74.8692
|  | 11021 | COMPENSADO RESINADO 12MM COLA BRANCA - CHAPA DE 2,20 X 1,10 M | M2 | 27.9 | 3.1 |  | 86.49
|  | 11046 | PINUS - PONTALETE DE 3" X 3" - BRUTO | M | 7.58 | 28.2 |  | 213.756
|  | 11066 | PINUS - SARRAFO DE 1" X 4" - BRUTO | M | 3.34 | 1.8 |  | 6.012
|  | 11070 | PINUS - TÁBUA DE 1" X 12" - BRUTA | M | 11.66 | 4.6333 |  | 54.0246
|  | 11510 | AÇO CA-50A OU B - MÉDIA BITOLAS | KG | 6.82 | 312.03 |  | 2127.3019
|  | 14040 | TINTA BETUMINOSA PARA CONCRETO E ALVENARIA | L | 21.63 | 3.7 |  | 80.031
|  | 17515 | PREGO 18 X 27 COMUM - POLIDO | Kg | 11.57 | 2.06 |  | 23.8342
|  | 17740 | ARAME RECOZIDO N. 16 E N. 18 | Kg | 13.35 | 5.94 |  | 79.299
|  | 24110 | MANTA GEOTÊXTIL C/ RESISTÊNCIA À TRAÇÃO LONG. DE 16 KN/M E TRAÇÃO TRANSV. 14 KN/M | M2 | 9.16 | 4.725 |  | 43.281
|  | 72416 | TUBO PVC RÍGIDO SOLDÁVEL PARA ÁGUA - 75MM | M | 44.16 | 0.45 |  | 19.872
17001076 | FV.08 - MURETA DE BLOCOS DE CONCRETO | [5 empty] | M |  | 465.28
|  | 2013 | CARPINTEIRO (SGSP) | H | 31.21 | 0.33 |  | 10.3008
|  | 2015 | FERREIRO (SGSP) | H | 31.21 | 0.54 |  | 16.8559
|  | 2020 | PEDREIRO (SGSP) | H | 29.59 | 2.99 |  | 88.4965
|  | 2099 | SERVENTE (SGSP) | H | 24.1 | 6.3054 |  | 151.9861
|  | 10543 | PEDRA BRITADA NÚMERO 2 | M3 | 145.66 | 0.03 |  | 4.3698
|  | 10612 | CONCRETO FCK=20MPA C/ BRITA 2 | M3 | 431.08 | 0.066 |  | 28.4515
|  | 10627 | CONCRETO "GROUT" C/ PEDRISCO | M3 | 387.74 | 0.0112 |  | 4.3427
|  | 10645 | ARGAMASSA MISTA COM AREIA GROSSA 1:0,5:8 | M3 | 600.46 | 0.0385 |  | 23.1177
|  | 11066 | PINUS - SARRAFO DE 1" X 4" - BRUTO | M | 3.34 | 0.6 |  | 2.004
|  | 11070 | PINUS - TÁBUA DE 1" X 12" - BRUTA | M | 11.66 | 0.15 |  | 1.749
|  | 11510 | AÇO CA-50A OU B - MÉDIA BITOLAS | KG | 6.82 | 5.67 |  | 38.6559
|  | 12540 | BLOCO VAZADO DE CONCRETO ESTRUTURAL 14CM (ATÉ 6 MPA) | Un | 4.8 | 15 |  | 72
|  | 14022 | PRIMER HIDROFUGANTE A BASE DE SILANO SILOXANO P/ SUPERFÍCIES DE CONCRETO, ALVENARIA, ETC. | Kg | 94.25 | 0.16 |  | 15.08
|  | 14040 | TINTA BETUMINOSA PARA CONCRETO E ALVENARIA | L | 21.63 | 0.27 |  | 5.8401
|  | 17515 | PREGO 18 X 27 COMUM - POLIDO | Kg | 11.57 | 0.06 |  | 0.6942
|  | 17740 | ARAME RECOZIDO N. 16 E N. 18 | Kg | 13.35 | 0.1 |  | 1.335
17001080 | FV.12/13 - MURETA DE ARRIMO EM BLOCOS DE CONCRETO, H=1,00 M | [5 empty] | M |  | 1168.06
|  | 2006 | ESGOTEIRO (SGSP) | H | 33.24 | 0.15 |  | 4.9863
|  | 2013 | CARPINTEIRO (SGSP) | H | 31.21 | 1.92 |  | 59.9322
|  | 2015 | FERREIRO (SGSP) | H | 31.21 | 1.66 |  | 51.8164
|  | 2020 | PEDREIRO (SGSP) | H | 29.59 | 3.96 |  | 117.2061
|  | 2099 | SERVENTE (SGSP) | H | 24.1 | 18.31 |  | 441.3466
|  | 10504 | AREIA LAVADA GROSSA | M3 | 173.98 | 0.064 |  | 11.1347
|  | 10508 | CAL HIDRATADA - CH-III | Kg | 0.88 | 1.52 |  | 1.3376
|  | 10517 | CIMENTO PORTLAND CPII-E/F-32 | Kg | 0.59 | 21 |  | 12.39
|  | 10543 | PEDRA BRITADA NÚMERO 2 | M3 | 145.66 | 0.0455 |  | 6.6275
|  | 10544 | PEDRA BRITADA NÚMERO 3 | M3 | 145.66 | 0.24 |  | 34.9584
|  | 10613 | CONCRETO FCK=20MPA C/ BRITA 1 E 2 | M3 | 431.08 | 0.18 |  | 77.595
|  | 10627 | CONCRETO "GROUT" C/ PEDRISCO | M3 | 387.74 | 0.0265 |  | 10.2751
|  | 11020 | COMPENSADO RESINADO 10MM COLA BRANCA - CHAPA DE 2,20 X 1,10 M | M2 | 22.89 | 0.11 |  | 2.5179
|  | 11066 | PINUS - SARRAFO DE 1" X 4" - BRUTO | M | 3.34 | 2.3 |  | 7.682
|  | 11070 | PINUS - TÁBUA DE 1" X 12" - BRUTA | M | 11.66 | 1.9 |  | 22.154
|  | 11510 | AÇO CA-50A OU B - MÉDIA BITOLAS | KG | 6.82 | 17.48 |  | 119.1719
|  | 12540 | BLOCO VAZADO DE CONCRETO ESTRUTURAL 14CM (ATÉ 6 MPA) | Un | 4.8 | 13 |  | 62.4
|  | 14022 | PRIMER HIDROFUGANTE A BASE DE SILANO SILOXANO P/ SUPERFÍCIES DE CONCRETO, ALVENARIA, ETC. | Kg | 94.25 | 0.19 |  | 17.9075
|  | 14040 | TINTA BETUMINOSA PARA CONCRETO E ALVENARIA | L | 21.63 | 0.67 |  | 14.4921
|  | 17515 | PREGO 18 X 27 COMUM - POLIDO | Kg | 11.57 | 0.3 |  | 3.471
|  | 17740 | ARAME RECOZIDO N. 16 E N. 18 | Kg | 13.35 | 0.33 |  | 4.4055
|  | 24110 | MANTA GEOTÊXTIL C/ RESISTÊNCIA À TRAÇÃO LONG. DE 16 KN/M E TRAÇÃO TRANSV. 14 KN/M | M2 | 9.16 | 1.05 |  | 9.618
|  | 72442 | TUBO DE PVC CORRUGADO E PERFURADO P/ DRENO 4" | M | 71.08 | 1.05 |  | 74.634
17001081 | FV.14 - MURETA DE ARRIMO EM BLOCOS DE CONCRETO H=1,00M - CHAPISCADO | [5 empty] | M |  | 1180.01
|  | 2006 | ESGOTEIRO (SGSP) | H | 33.24 | 0.15 |  | 4.9863
|  | 2013 | CARPINTEIRO (SGSP) | H | 31.21 | 1.92 |  | 59.9322
|  | 2015 | FERREIRO (SGSP) | H | 31.21 | 1.66 |  | 51.8164
|  | 2020 | PEDREIRO (SGSP) | H | 29.59 | 4.16 |  | 123.1256
|  | 2099 | SERVENTE (SGSP) | H | 24.1 | 18.56 |  | 447.3726
|  | 10504 | AREIA LAVADA GROSSA | M3 | 173.98 | 0.064 |  | 11.1347
|  | 10508 | CAL HIDRATADA - CH-III | Kg | 0.88 | 1.52 |  | 1.3376
|  | 10517 | CIMENTO PORTLAND CPII-E/F-32 | Kg | 0.59 | 21 |  | 12.39
|  | 10543 | PEDRA BRITADA NÚMERO 2 | M3 | 145.66 | 0.0455 |  | 6.6275
|  | 10544 | PEDRA BRITADA NÚMERO 3 | M3 | 145.66 | 0.24 |  | 34.9584
|  | 10613 | CONCRETO FCK=20MPA C/ BRITA 1 E 2 | M3 | 431.08 | 0.18 |  | 77.595
|  | 10627 | CONCRETO "GROUT" C/ PEDRISCO | M3 | 387.74 | 0.0265 |  | 10.2751
|  | 11020 | COMPENSADO RESINADO 10MM COLA BRANCA - CHAPA DE 2,20 X 1,10 M | M2 | 22.89 | 0.11 |  | 2.5179
|  | 11066 | PINUS - SARRAFO DE 1" X 4" - BRUTO | M | 3.34 | 2.3 |  | 7.682
|  | 11070 | PINUS - TÁBUA DE 1" X 12" - BRUTA | M | 11.66 | 1.9 |  | 22.154
|  | 11510 | AÇO CA-50A OU B - MÉDIA BITOLAS | KG | 6.82 | 17.48 |  | 119.1719
|  | 12540 | BLOCO VAZADO DE CONCRETO ESTRUTURAL 14CM (ATÉ 6 MPA) | Un | 4.8 | 13 |  | 62.4
|  | 14022 | PRIMER HIDROFUGANTE A BASE DE SILANO SILOXANO P/ SUPERFÍCIES DE CONCRETO, ALVENARIA, ETC. | Kg | 94.25 | 0.19 |  | 17.9075
|  | 14040 | TINTA BETUMINOSA PARA CONCRETO E ALVENARIA | L | 21.63 | 0.67 |  | 14.4921
|  | 17515 | PREGO 18 X 27 COMUM - POLIDO | Kg | 11.57 | 0.3 |  | 3.471
|  | 17740 | ARAME RECOZIDO N. 16 E N. 18 | Kg | 13.35 | 0.33 |  | 4.4055
|  | 24110 | MANTA GEOTÊXTIL C/ RESISTÊNCIA À TRAÇÃO LONG. DE 16 KN/M E TRAÇÃO TRANSV. 14 KN/M | M2 | 9.16 | 1.05 |  | 9.618
|  | 72442 | TUBO DE PVC CORRUGADO E PERFURADO P/ DRENO 4" | M | 71.08 | 1.05 |  | 74.634
17001082 | FV15/16 - MURO FECHO EM BLOCO E ESTRUT. CONCRETO FUND. EM BROCAS (H=2,5M) | [5 empty] | M |  | 1072.24
|  | 2013 | CARPINTEIRO (SGSP) | H | 31.21 | 3.31 |  | 103.3207
|  | 2015 | FERREIRO (SGSP) | H | 31.21 | 1.43 |  | 44.637
|  | 2020 | PEDREIRO (SGSP) | H | 29.59 | 4.56 |  | 134.9646
|  | 2099 | SERVENTE (SGSP) | H | 24.1 | 14.4 |  | 347.0994
|  | 10542 | PEDRA BRITADA NÚMERO 1 | M3 | 145.66 | 0.017 |  | 2.4762
|  | 10612 | CONCRETO FCK=20MPA C/ BRITA 2 | M3 | 431.08 | 0.23 |  | 99.1491
|  | 10627 | CONCRETO "GROUT" C/ PEDRISCO | M3 | 387.74 | 0.01 |  | 3.8774
|  | 10643 | ARGAMASSA MISTA COM AREIA GROSSA 1:0,25:3 | M3 | 793.02 | 0.0019 |  | 1.5067
|  | 11021 | COMPENSADO RESINADO 12MM COLA BRANCA - CHAPA DE 2,20 X 1,10 M | M2 | 27.9 | 0.38 |  | 10.602
|  | 11046 | PINUS - PONTALETE DE 3" X 3" - BRUTO | M | 7.58 | 3.53 |  | 26.7574
|  | 11066 | PINUS - SARRAFO DE 1" X 4" - BRUTO | M | 3.34 | 1.75 |  | 5.845
|  | 11070 | PINUS - TÁBUA DE 1" X 12" - BRUTA | M | 11.66 | 1.83 |  | 21.3378
|  | 11510 | AÇO CA-50A OU B - MÉDIA BITOLAS | KG | 6.82 | 13.12 |  | 89.4471
|  | 11520 | AÇO CA-60B - MÉDIA BITOLAS | KG | 7.42 | 1.98 |  | 14.6866
|  | 12540 | BLOCO VAZADO DE CONCRETO ESTRUTURAL 14CM (ATÉ 6 MPA) | Un | 4.8 | 29 |  | 139.2
|  | 14022 | PRIMER HIDROFUGANTE A BASE DE SILANO SILOXANO P/ SUPERFÍCIES DE CONCRETO, ALVENARIA, ETC. | Kg | 94.25 | 0.2 |  | 18.85
|  | 17515 | PREGO 18 X 27 COMUM - POLIDO | Kg | 11.57 | 0.41 |  | 4.7437
|  | 17740 | ARAME RECOZIDO N. 16 E N. 18 | Kg | 13.35 | 0.28 |  | 3.738
17001083 | MURETA EM BLOCOS DE CONCRETO H=0,50M (REVESTIDO) | [5 empty] | M |  | 212.24
|  | 2013 | CARPINTEIRO (SGSP) | H | 31.21 | 0.14 |  | 4.37
|  | 2015 | FERREIRO (SGSP) | H | 31.21 | 0.23 |  | 7.1793
|  | 2020 | PEDREIRO (SGSP) | H | 29.59 | 1.25 |  | 36.9968
|  | 2099 | SERVENTE (SGSP) | H | 24.1 | 2.65 |  | 63.8759
|  | 10501 | AREIA LAVADA | M3 | 170.1 | 0.0709 |  | 12.0598
|  | 10508 | CAL HIDRATADA - CH-III | Kg | 0.88 | 4.41 |  | 3.8808
|  | 10517 | CIMENTO PORTLAND CPII-E/F-32 | Kg | 0.59 | 28.73 |  | 16.9507
|  | 10530 | CONCRETO USINADO, BRITA 1E2,SLUMP 8+OU-1cm / FCK= 30,0MPA - BOMBEÁVEL | M3 | 514.07 | 0.013 |  | 6.6829
|  | 10543 | PEDRA BRITADA NÚMERO 2 | M3 | 145.66 | 0.01 |  | 1.4566
|  | 10550 | PEDRISCO LIMPO | M3 | 176.1 | 0.01 |  | 1.761
|  | 10627 | CONCRETO "GROUT" C/ PEDRISCO | M3 | 387.74 | 0.004 |  | 1.5509
|  | 11066 | PINUS - SARRAFO DE 1" X 4" - BRUTO | M | 3.34 | 0.25 |  | 0.835
|  | 11070 | PINUS - TÁBUA DE 1" X 12" - BRUTA | M | 11.66 | 0.063 |  | 0.7345
|  | 11510 | AÇO CA-50A OU B - MÉDIA BITOLAS | KG | 6.82 | 2.38 |  | 16.2259
|  | 12540 | BLOCO VAZADO DE CONCRETO ESTRUTURAL 14CM (ATÉ 6 MPA) | Un | 4.8 | 6 |  | 28.8
|  | 14022 | PRIMER HIDROFUGANTE A BASE DE SILANO SILOXANO P/ SUPERFÍCIES DE CONCRETO, ALVENARIA, ETC. | Kg | 94.25 | 0.06 |  | 5.655
|  | 14040 | TINTA BETUMINOSA PARA CONCRETO E ALVENARIA | L | 21.63 | 0.11 |  | 2.3793
|  | 17515 | PREGO 18 X 27 COMUM - POLIDO | Kg | 11.57 | 0.025 |  | 0.2892
|  | 17740 | ARAME RECOZIDO N. 16 E N. 18 | Kg | 13.35 | 0.042 |  | 0.5607
17001090 | GRADIL DE FERRO GALVANIZADO ELETROFUNDIDO - BARRA 25X2MM - MALHA 65X132MM - MONTANTE COM DISTÂNCIA DE 1650MM - SEM PINTURA | [5 empty] | M2 |  | 292.71
|  | 2013 | CARPINTEIRO (SGSP) | H | 31.21 | 0.25 |  | 7.8036
|  | 2020 | PEDREIRO (SGSP) | H | 29.59 | 0.06 |  | 1.7758
|  | 2045 | SERRALHEIRO (SGSP) | H | 44.22 | 1 |  | 44.2294
|  | 2046 | AJUDANTE DE SERRALHEIRO (SGSP) | H | 26.95 | 1 |  | 26.9535
|  | 2099 | SERVENTE (SGSP) | H | 24.1 | 0.41 |  | 9.8826
|  | 10611 | CONCRETO FCK=20MPA C/ BRITA 1 | M3 | 431.08 | 0.009 |  | 3.8797
|  | 11046 | PINUS - PONTALETE DE 3" X 3" - BRUTO | M | 7.58 | 0.44 |  | 3.3352
|  | 11070 | PINUS - TÁBUA DE 1" X 12" - BRUTA | M | 11.66 | 0.23333 |  | 2.7206
|  | 17515 | PREGO 18 X 27 COMUM - POLIDO | Kg | 11.57 | 0.03 |  | 0.3471
|  | 30701 | GRADIL DE FERRO 1718X1650MM -FIO DE 5MM -GALV. A FOGO S/ PINTURA MALHA DE 65X132MM - BARRA PORTANTE DE 25X2MM | M2 | 191.78 | 1 |  | 191.78
17001091 | GRADIL DE FERRO GALVANIZADO ELETROFUNDIDO - BARRA 25X2MM - MALHA 65X132MM - MONTANTE COM DISTÂNCIA DE 1650MM - COM PINTURA | [5 empty] | M2 |  | 355.67
|  | 2013 | CARPINTEIRO (SGSP) | H | 31.21 | 0.25 |  | 7.8036
|  | 2020 | PEDREIRO (SGSP) | H | 29.59 | 0.06 |  | 1.7758
|  | 2045 | SERRALHEIRO (SGSP) | H | 44.22 | 1 |  | 44.2294
|  | 2046 | AJUDANTE DE SERRALHEIRO (SGSP) | H | 26.95 | 1 |  | 26.9535
|  | 2099 | SERVENTE (SGSP) | H | 24.1 | 0.41 |  | 9.8826
|  | 10611 | CONCRETO FCK=20MPA C/ BRITA 1 | M3 | 431.08 | 0.009 |  | 3.8797
|  | 11046 | PINUS - PONTALETE DE 3" X 3" - BRUTO | M | 7.58 | 0.44 |  | 3.3352
|  | 11070 | PINUS - TÁBUA DE 1" X 12" - BRUTA | M | 11.66 | 0.23333 |  | 2.7206
|  | 17515 | PREGO 18 X 27 COMUM - POLIDO | Kg | 11.57 | 0.03 |  | 0.3471
|  | 30702 | GRADIL DE FERRO 1718X1650MM -FIO DE 5MM -GALV.A FOGO, C/ACAB. EM PINT. ELETROST, MALHA DE 65X132MM,BARRA PORTANTE 25X2MM | M2 | 254.74 | 1 |  | 254.74
17001092 | PORTÃO EM FERRO GALVANIZADO ELETROFUNDIDO, MALHA 65X132MM, DE ABRIR, 1 FOLHA, SEM PINTURA | [5 empty] | M2 |  | 975.94
|  | 2020 | PEDREIRO (SGSP) | H | 29.59 | 0.15 |  | 4.4396
|  | 2045 | SERRALHEIRO (SGSP) | H | 44.22 | 1.5 |  | 66.3441
|  | 2046 | AJUDANTE DE SERRALHEIRO (SGSP) | H | 26.95 | 1.5 |  | 40.4302
|  | 2099 | SERVENTE (SGSP) | H | 24.1 | 1 |  | 24.1041
|  | 10612 | CONCRETO FCK=20MPA C/ BRITA 2 | M3 | 431.08 | 0.05 |  | 21.5541
|  | 30740 | PORTÃO DE FE. ELETROF. GALV. A FOGO- C/ 1 FOLHA DE ABRIR - S/ PINTURA MALHA DE 65X132MM - BARRA PORTANTE DE 25X2MM | M2 | 819.07 | 1 |  | 819.07
17001093 | PORTÃO EM FERRO GALVANIZADO ELETROFUNDIDO MALHA 65X132MM, DE ABRIR, 1 FOLHA, COM PINTURA ELETROLÍTICA | [5 empty] | M2 |  | 1523.17
|  | 2020 | PEDREIRO (SGSP) | H | 29.59 | 0.15 |  | 4.4396
|  | 2045 | SERRALHEIRO (SGSP) | H | 44.22 | 1.5 |  | 66.3441
|  | 2046 | AJUDANTE DE SERRALHEIRO (SGSP) | H | 26.95 | 1.5 |  | 40.4302
|  | 2099 | SERVENTE (SGSP) | H | 24.1 | 1 |  | 24.1041
|  | 10612 | CONCRETO FCK=20MPA C/ BRITA 2 | M3 | 431.08 | 0.05 |  | 21.5541
|  | 30741 | PORTÃO DE FE. ELETROF. GALV. A FOGO- C/ 1 FOLHA DE ABRIR - C/ PINT. ELETROST, MALHA 65X132MM - BARRA PORTANTE 25X2MM | M2 | 1366.3 | 1 |  | 1366.3
17001094 | PORTÃO EM FERRO GALVANIZADO ELETROFUNDIDO MALHA 65X132MM, DE ABRIR, 2 FOLHAS, SEM PINTURA | [5 empty] | M2 |  | 926.14
|  | 2020 | PEDREIRO (SGSP) | H | 29.59 | 0.2 |  | 5.9195
|  | 2045 | SERRALHEIRO (SGSP) | H | 44.22 | 1 |  | 44.2294
|  | 2046 | AJUDANTE DE SERRALHEIRO (SGSP) | H | 26.95 | 1 |  | 26.9535
|  | 2099 | SERVENTE (SGSP) | H | 24.1 | 1.2 |  | 28.9249
|  | 10612 | CONCRETO FCK=20MPA C/ BRITA 2 | M3 | 431.08 | 0.06 |  | 25.865
|  | 30742 | PORTÃO DE FE. ELETROF. GALV. A FOGO- C/ 2 FOLHAS DE ABRIR S/ PINTURA - MALHA DE 65X132MM - BARRA PORTANTE DE 25X2MM | M2 | 794.25 | 1 |  | 794.25
17001095 | PORTÃO EM FERRO GALVANIZADO ELETROFUNDIDO MALHA 65X132MM, DE ABRIR, 2 FOLHAS, COM PINTURA ELETROLÍTICA | [5 empty] | M2 |  | 1364.6
|  | 2020 | PEDREIRO (SGSP) | H | 29.59 | 0.2 |  | 5.9195
|  | 2045 | SERRALHEIRO (SGSP) | H | 44.22 | 1 |  | 44.2294
|  | 2046 | AJUDANTE DE SERRALHEIRO (SGSP) | H | 26.95 | 1 |  | 26.9535
|  | 2099 | SERVENTE (SGSP) | H | 24.1 | 1.2 |  | 28.9249
|  | 10612 | CONCRETO FCK=20MPA C/ BRITA 2 | M3 | 431.08 | 0.06 |  | 25.865
|  | 30743 | PORTÃO DE FE. ELETROF. GALV. A FOGO- C/ 2 FOLHAS DE ABRIR C/ACAB.PINT.ELETROST, MALHA 65X132MM, BARRA PORTANTE 25X2MM | M2 | 1232.71 | 1 |  | 1232.71
17001096 | PORTÃO EM FERRO GALVANIZADO ELETROFUNDIDO MALHA 65X132MM, DE CORRER, SEM PINTURA | [5 empty] | M2 |  | 1125.58
|  | 2020 | PEDREIRO (SGSP) | H | 29.59 | 0.15 |  | 4.4396
|  | 2045 | SERRALHEIRO (SGSP) | H | 44.22 | 2 |  | 88.4588
|  | 2046 | AJUDANTE DE SERRALHEIRO (SGSP) | H | 26.95 | 2 |  | 53.907
|  | 2099 | SERVENTE (SGSP) | H | 24.1 | 1.18 |  | 28.4428
|  | 10612 | CONCRETO FCK=20MPA C/ BRITA 2 | M3 | 431.08 | 0.05 |  | 21.5541
|  | 30744 | PORTÃO DE FE. ELETROF. GALV. A FOGO- C/ 1 FOLHA DE CORRER SEM PINTURA - MALHA DE 65X132MM - BARRA PORTANTE DE 25X2MM | M2 | 928.78 | 1 |  | 928.78
17001097 | PORTÃO EM FERRO GALVANIZADO ELETROFUNDIDO MALHA 65X132MM, DE CORRER, COM PINTURA ELETROLÍTICA | [5 empty] | M2 |  | 1743.47
|  | 2020 | PEDREIRO (SGSP) | H | 29.59 | 0.15 |  | 4.4396
|  | 2045 | SERRALHEIRO (SGSP) | H | 44.22 | 2 |  | 88.4588
|  | 2046 | AJUDANTE DE SERRALHEIRO (SGSP) | H | 26.95 | 2 |  | 53.907
|  | 2099 | SERVENTE (SGSP) | H | 24.1 | 1.18 |  | 28.4428
|  | 10612 | CONCRETO FCK=20MPA C/ BRITA 2 | M3 | 431.08 | 0.05 |  | 21.5541
|  | 30745 | PORTÃO DE FE. ELETROF. GALV. A FOGO- C/ 2 FOLHAS DE CORRER C/ACAB.PINT.ELETROST, MALHA 65X132MM, BARRA PORTANTE 25X2MM | M2 | 1546.67 | 1 |  | 1546.67
17002001 | NC.01 - CONCRETO SIMPLES DESEMPENADO E RIPADO, 200KG CIM/M3 | [5 empty] | M3 |  | 927.22
|  | 2020 | PEDREIRO (SGSP) | H | 29.59 | 3 |  | 88.7925
|  | 2099 | SERVENTE (SGSP) | H | 24.1 | 16 |  | 385.666
|  | 10604 | CONCRETO FCK=10MPA C/ BRITA 2 | M3 | 335.26 | 1 |  | 335.2608
|  | 15525 | RIPA DE PEROBA DO NORTE 1,5 CM X 5 CM - BRUTA (CUPIÚBA) | M | 4.7 | 25 |  | 117.5
17002002 | NC.02 - CONCRETO DESEMPENADO E RIPADO (PMSP-DL.1009/47), 335KG CIM/M3 - 7CM | [5 empty] | M2 |  | 71.69
|  | 2020 | PEDREIRO (SGSP) | H | 29.59 | 0.21 |  | 6.2154
|  | 2099 | SERVENTE (SGSP) | H | 24.1 | 1.12 |  | 26.9966
|  | 10608 | CONCRETO FCK=15MPA C/ BRITA 2 | M3 | 415.4 | 0.07 |  | 29.0779
|  | 15525 | RIPA DE PEROBA DO NORTE 1,5 CM X 5 CM - BRUTA (CUPIÚBA) | M | 4.7 | 2 |  | 9.4
17002010 | NC.10 - PISO DE CONCRETO INTERTRAVADO, ESPESSURA 6CM | [5 empty] | M2 |  | 109.81
|  | 2062 | CALCETEIRO - ASSENTADOR DE GUIAS (SGSP) | H | 30.03 | 0.46 |  | 13.8155
|  | 2099 | SERVENTE (SGSP) | H | 24.1 | 0.23 |  | 5.5439
|  | 10503 | AREIA LAVADA FINA | M3 | 169.12 | 0.005 |  | 0.8456
|  | 10506 | AREIA LAVADA MÉDIA | M3 | 167.7 | 0.05 |  | 8.385
|  | 36090 | PISO DE CONCRETO PRÉ-MOLDADO INTERTRAVADO E=6CM-COR NATURAL MODELO "RETANGULAR" - 10 X 20 CM | M2 | 77.68 | 1.03 |  | 80.0104
|  | 94221 | COMPACTADOR MANUAL DE PLACA VIBRATÓRIA REVERSÍVEL 282 KG | H | 48.49 | 0.025 |  | 1.2122
17002011 | NC.11 - PISO DE CONCRETO INTERTRAVADO, ESPESSURA 8CM | [5 empty] | M2 |  | 113.77
|  | 2062 | CALCETEIRO - ASSENTADOR DE GUIAS (SGSP) | H | 30.03 | 0.53 |  | 15.9179
|  | 2099 | SERVENTE (SGSP) | H | 24.1 | 0.27 |  | 6.5081
|  | 10503 | AREIA LAVADA FINA | M3 | 169.12 | 0.005 |  | 0.8456
|  | 10506 | AREIA LAVADA MÉDIA | M3 | 167.7 | 0.05 |  | 8.385
|  | 36091 | PISO DE CONCRETO PRÉ-MOLDADO INTERTRAVADO E=8 CM-COR NATUR. MODELO "RETANGULAR" - 10 X 20 CM | M2 | 78.36 | 1.03 |  | 80.7108
|  | 94221 | COMPACTADOR MANUAL DE PLACA VIBRATÓRIA REVERSÍVEL 282 KG | H | 48.49 | 0.029 |  | 1.4062
17002012 | NC.12 - PISO DE CONCRETO INTERTRAVADO, ESPESSURA 10CM | [5 empty] | M2 |  | 147.51
|  | 2062 | CALCETEIRO - ASSENTADOR DE GUIAS (SGSP) | H | 30.03 | 0.64 |  | 19.2216
|  | 2099 | SERVENTE (SGSP) | H | 24.1 | 0.32 |  | 7.7133
|  | 10503 | AREIA LAVADA FINA | M3 | 169.12 | 0.005 |  | 0.8456
|  | 10506 | AREIA LAVADA MÉDIA | M3 | 167.7 | 0.05 |  | 8.385
|  | 36092 | PISO DE CONCRETO PRÉ-MOLDADO INTERTRAVADO E=10CM-COR NATUR. MODELO "RETANGULAR" - 10 X 20 CM | M2 | 106.45 | 1.03 |  | 109.6435
|  | 94221 | COMPACTADOR MANUAL DE PLACA VIBRATÓRIA REVERSÍVEL 282 KG | H | 48.49 | 0.035 |  | 1.6971
17002013 | CONCRETO SIMPLES COM AGREGADO RECICLADO, DESEMPENADO E RIPADO -200KG CIM/M3 | [5 empty] | M3 |  | 872.66
|  | 2020 | PEDREIRO (SGSP) | H | 29.59 | 3 |  | 88.7925
|  | 2099 | SERVENTE (SGSP) | H | 24.1 | 16 |  | 385.666
|  | 10603 | CONCRETO FCK=10MPA C/ AGREGADO RECICLADO | M3 | 280.7 | 1 |  | 280.6993
|  | 15525 | RIPA DE PEROBA DO NORTE 1,5 CM X 5 CM - BRUTA (CUPIÚBA) | M | 4.7 | 25 |  | 117.5
17002014 | CONCRETO COM AGREGADO RECICLADO DESEMPENADO E RIPADO, TIPO PMSP -DL1009/47,335KGCIM/M3-7CM | [5 empty] | M2 |  | 68.14
|  | 2020 | PEDREIRO (SGSP) | H | 29.59 | 0.21 |  | 6.2154
|  | 2099 | SERVENTE (SGSP) | H | 24.1 | 1.12 |  | 26.9966
|  | 10606 | CONCRETO FCK=15MPA C/ AGREGADO RECICLADO | M3 | 364.69 | 0.07 |  | 25.5282
|  | 15525 | RIPA DE PEROBA DO NORTE 1,5 CM X 5 CM - BRUTA (CUPIÚBA) | M | 4.7 | 2 |  | 9.4
17002015 | NC.15 - LAJOTA PRÉ-MOLDADA DE CONCRETO E=7CM - JUNTA DE GRAMA | [5 empty] | M2 |  | 75.9
|  | 2013 | CARPINTEIRO (SGSP) | H | 31.21 | 0.0088 |  | 0.2746
|  | 2020 | PEDREIRO (SGSP) | H | 29.59 | 0.45 |  | 13.3188
|  | 2099 | SERVENTE (SGSP) | H | 24.1 | 1.2088 |  | 29.137
|  | 10612 | CONCRETO FCK=20MPA C/ BRITA 2 | M3 | 431.08 | 0.07 |  | 30.1758
|  | 11066 | PINUS - SARRAFO DE 1" X 4" - BRUTO | M | 3.34 | 0.016 |  | 0.0534
|  | 11070 | PINUS - TÁBUA DE 1" X 12" - BRUTA | M | 11.66 | 0.01333 |  | 0.1554
|  | 17515 | PREGO 18 X 27 COMUM - POLIDO | Kg | 11.57 | 0.0016 |  | 0.0185
|  | 38550 | GRAMA BATATAIS EM PLACAS (PASPALUM NOTATUM) (NÃO INSTALADA) | M2 | 7.9 | 0.35 |  | 2.765
17002018 | NC.18 - LAJOTA DE CONCRETO MOLDADA "IN LOCO", TIPO PMSP E=7CM JUNTA DE PEDRISCO | [5 empty] | M2 |  | 70.95
|  | 2020 | PEDREIRO (SGSP) | H | 29.59 | 0.3 |  | 8.8792
|  | 2099 | SERVENTE (SGSP) | H | 24.1 | 1.461 |  | 35.2161
|  | 10550 | PEDRISCO LIMPO | M3 | 176.1 | 0.01 |  | 1.761
|  | 10604 | CONCRETO FCK=10MPA C/ BRITA 2 | M3 | 335.26 | 0.07 |  | 23.4682
|  | 11064 | PINUS - SARRAFO DE 1" X 2" - BRUTO | M | 1.63 | 1 |  | 1.63
17002019 | NC.19 - LAJOTA DE CONCRETO MOLDADA "IN LOCO", TIPO PMSP E=7CM - JUNTA DE ARGAMASSA | [5 empty] | M2 |  | 72.92
|  | 2020 | PEDREIRO (SGSP) | H | 29.59 | 0.333 |  | 9.8559
|  | 2099 | SERVENTE (SGSP) | H | 24.1 | 1.575 |  | 37.964
|  | 10604 | CONCRETO FCK=10MPA C/ BRITA 2 | M3 | 335.26 | 0.07 |  | 23.4682
|  | 11064 | PINUS - SARRAFO DE 1" X 2" - BRUTO | M | 1.63 | 1 |  | 1.63
17002025 | NC.05 - MOSAICO PORTUGUÊS, UMA OU DUAS CORES, SOBRE BASE DE AREIA | [5 empty] | M2 |  | 275.78
|  | 2062 | CALCETEIRO - ASSENTADOR DE GUIAS (SGSP) | H | 30.03 | 2 |  | 60.0678
|  | 2099 | SERVENTE (SGSP) | H | 24.1 | 3 |  | 72.3123
|  | 10501 | AREIA LAVADA | M3 | 170.1 | 0.08 |  | 13.6077
|  | 36055 | MOSAICO PORTUGUÊS - 1 OU 2 CORES | M2 | 129.79 | 1 |  | 129.79
17002026 | NC.06 - MOSAICO PORTUGUÊS, UMA OU DUAS CORES, SOBRE BASE DE CONCRETO | [5 empty] | M2 |  | 247.67
|  | 2020 | PEDREIRO (SGSP) | H | 29.59 | 1.43 |  | 42.3244
|  | 2099 | SERVENTE (SGSP) | H | 24.1 | 2.55 |  | 61.4655
|  | 10629 | ARGAMASSA DE CIMENTO COM AREIA MÉDIA 1:3 | M3 | 731.7 | 0.0175 |  | 12.8048
|  | 36055 | MOSAICO PORTUGUÊS - 1 OU 2 CORES | M2 | 129.79 | 1 |  | 129.79
|  | 87020 | ÁCIDO MURIÁTICO (CLORÍDRICO) - SEM A BOMBONA | L | 6.43 | 0.2 |  | 1.286
17002029 | PEDRISCO - FORNECIMENTO E ESPALHAMENTO COM COMPACTAÇÃO MECÂNICA | [5 empty] | M3 |  | 272.92
|  | 2099 | SERVENTE (SGSP) | H | 24.1 | 2.5 |  | 60.2603
|  | 10550 | PEDRISCO LIMPO | M3 | 176.1 | 1.2 |  | 211.32
|  | 94279 | ROLO COMPACTADOR VIBRATÓRIO LISO - 4 T - DYNAPAC CC 1300 AUTOPROPELIDO | H | 127.58 | 0.0105 |  | 1.3395
17002030 | PEDRISCO COM COMPACTAÇÃO MANUAL - ESPESSURA 5CM | [5 empty] | M2 |  | 15.39
|  | 2099 | SERVENTE (SGSP) | H | 24.1 | 0.2 |  | 4.8208
|  | 10550 | PEDRISCO LIMPO | M3 | 176.1 | 0.06 |  | 10.566
17002031 | PÓ DE BRITA COM COMPACTAÇÃO MECÂNICA - ESPESSURA 10CM | [5 empty] | M2 |  | 33
|  | 2099 | SERVENTE (SGSP) | H | 24.1 | 0.3 |  | 7.2312
|  | 10552 | PÓ DE PEDRA | M3 | 159 | 0.15 |  | 23.85
|  | 94045 | RETROESCAVADEIRA - CAP. CAÇAMBA FRONTAL 0,76 M3 | H | 170.17 | 0.0077 |  | 1.3102
|  | 94279 | ROLO COMPACTADOR VIBRATÓRIO LISO - 4 T - DYNAPAC CC 1300 AUTOPROPELIDO | H | 127.58 | 0.0048 |  | 0.6123
17002032 | PEDRA BRITADA N.2 COM COMPACTAÇÃO MANUAL - 5CM | [5 empty] | M2 |  | 14.51
|  | 2099 | SERVENTE (SGSP) | H | 24.1 | 0.3 |  | 7.2312
|  | 10543 | PEDRA BRITADA NÚMERO 2 | M3 | 145.66 | 0.05 |  | 7.283
17002033 | PEDRISCO RECICLADO, FORNECIMENTO E ESPALHAMENTO COM COMPACTAÇÃO MECÂNICA | [5 empty] | M3 |  | 139.16
|  | 2099 | SERVENTE (SGSP) | H | 24.1 | 2 |  | 48.2082
|  | 10502 | AGREGADO RECICLADO (DIVERSAS GLANULOMETRIAS) | M3 | 81.47 | 1.1 |  | 89.617
|  | 94279 | ROLO COMPACTADOR VIBRATÓRIO LISO - 4 T - DYNAPAC CC 1300 AUTOPROPELIDO | H | 127.58 | 0.0105 |  | 1.3395
17002034 | PEDRISCO RECICLADO COM COMPACTAÇÃO MANUAL - ESPESSURA 5CM | [5 empty] | M2 |  | 6.89
|  | 2099 | SERVENTE (SGSP) | H | 24.1 | 0.1 |  | 2.4104
|  | 10502 | AGREGADO RECICLADO (DIVERSAS GLANULOMETRIAS) | M3 | 81.47 | 0.055 |  | 4.4808
17002035 | AGREGADO RECICLADO FINO COMPACTAÇÃO MECÂNICA - ESPESSURA 10CM | [5 empty] | M2 |  | 13.92
|  | 2099 | SERVENTE (SGSP) | H | 24.1 | 0.2 |  | 4.8208
|  | 10502 | AGREGADO RECICLADO (DIVERSAS GLANULOMETRIAS) | M3 | 81.47 | 0.11 |  | 8.9617
|  | 94279 | ROLO COMPACTADOR VIBRATÓRIO LISO - 4 T - DYNAPAC CC 1300 AUTOPROPELIDO | H | 127.58 | 0.0011 |  | 0.1403
17002036 | AGREGADO RECICLADO N.2 COM COMPACTAÇÃO MANUAL - 5CM | [5 empty] | M2 |  | 7.3
|  | 2099 | SERVENTE (SGSP) | H | 24.1 | 0.1 |  | 2.4104
|  | 10502 | AGREGADO RECICLADO (DIVERSAS GLANULOMETRIAS) | M3 | 81.47 | 0.06 |  | 4.8882
17002038 | MOSAICO PORTUGUÊS UMA OU DUAS CORES, SOBRE BASE DE CONCRETO COM AGREGADO RECICLADO | [5 empty] | M2 |  | 231.67
|  | 2099 | SERVENTE (SGSP) | H | 24.1 | 3.5 |  | 84.3644
|  | 10502 | AGREGADO RECICLADO (DIVERSAS GLANULOMETRIAS) | M3 | 81.47 | 0.052 |  | 4.2364
|  | 10517 | CIMENTO PORTLAND CPII-E/F-32 | Kg | 0.59 | 22.5 |  | 13.275
|  | 36055 | MOSAICO PORTUGUÊS - 1 OU 2 CORES | M2 | 129.79 | 1 |  | 129.79
17002040 | PAVIMENTAÇÃO ASFÁLTICA PARA TRÁFEGO MÉDIO (POR PENETRAÇÃO) | [5 empty] | M2 |  | 64.81
|  | 2099 | SERVENTE (SGSP) | H | 24.1 | 0.3 |  | 7.2312
|  | 10542 | PEDRA BRITADA NÚMERO 1 | M3 | 145.66 | 0.013 |  | 1.8935
|  | 10544 | PEDRA BRITADA NÚMERO 3 | M3 | 145.66 | 0.093 |  | 13.5463
|  | 10550 | PEDRISCO LIMPO | M3 | 176.1 | 0.007 |  | 1.2327
|  | 36065 | CIMENTO ASFÁLTICO DE PETRÓLEO - PENETRAÇÃO CAP 30/45 | Kg | 5.61 | 6.75 |  | 37.8675
|  | 94013 | CAMINHÃO ESPARGIDOR- TANQUE 6000 L. | H | 264.15 | 0.005 |  | 1.3207
|  | 94017 | CAMINHÃO TRATOR COM SEMI REBOQUE PLANO CARREGA TUDO | H | 439.04 | 0.001 |  | 0.439
|  | 94279 | ROLO COMPACTADOR VIBRATÓRIO LISO - 4 T - DYNAPAC CC 1300 AUTOPROPELIDO | H | 127.58 | 0.01 |  | 1.2757
17002042 | NC.27 - PASSEIO DE CONCRETO, FCK=25MPA, INCLUINDO PREPARO DA CAIXA E LASTRO DE BRITA | [5 empty] | M3 |  | 849.14
|  | 2020 | PEDREIRO (SGSP) | H | 29.59 | 3 |  | 88.7925
|  | 2099 | SERVENTE (SGSP) | H | 24.1 | 6 |  | 144.6247
|  | 10527 | CONCRETO USINADO, BRITA 1E2,SLUMP 5+OU-1cm / FCK= 25,0MPA | M3 | 487.33 | 1.03 |  | 501.9499
|  | 10555 | PEDRA BRITADA NÚMERO 3 E 4 | M3 | 148.79 | 0.4286 |  | 63.7713
|  | 11044 | PINUS - RIPA DE 1/2" X 3" - BRUTA | M | 2 | 25 |  | 50
17002043 | NC.27 - PASSEIO DE CONCRETO ARMADO, FCK=25MPA, INCLUINDO PREPARO DA CAIXA E LASTRO DE BRITA | [5 empty] | M3 |  | 1196.84
|  | 2015 | FERREIRO (SGSP) | H | 31.21 | 0.2 |  | 6.2429
|  | 2020 | PEDREIRO (SGSP) | H | 29.59 | 3 |  | 88.7925
|  | 2099 | SERVENTE (SGSP) | H | 24.1 | 6 |  | 144.6247
|  | 10527 | CONCRETO USINADO, BRITA 1E2,SLUMP 5+OU-1cm / FCK= 25,0MPA | M3 | 487.33 | 1.03 |  | 501.9499
|  | 10555 | PEDRA BRITADA NÚMERO 3 E 4 | M3 | 148.79 | 0.4286 |  | 63.7713
|  | 11044 | PINUS - RIPA DE 1/2" X 3" - BRUTA | M | 2 | 25 |  | 50
|  | 27540 | TELA SOLDADA NERVURADA Q-196 PAINEL (AÇO CA60 - MALHA 10 X 10 CM - FIO 5,0 MM) | Kg | 8.13 | 42 |  | 341.46
17002044 | NC.27 - PASSEIO DE CONCRETO, FCK=30MPA, INCLUINDO PREPARO DA CAIXA E LASTRO DE BRITA | [5 empty] | M3 |  | 873.57
|  | 2020 | PEDREIRO (SGSP) | H | 29.59 | 3 |  | 88.7925
|  | 2099 | SERVENTE (SGSP) | H | 24.1 | 6 |  | 144.6247
|  | 10529 | CONCRETO USINADO, BRITA 1E2,SLUMP 5+OU-1cm / FCK= 30,0MPA | M3 | 511.05 | 1.03 |  | 526.3815
|  | 10555 | PEDRA BRITADA NÚMERO 3 E 4 | M3 | 148.79 | 0.4286 |  | 63.7713
|  | 11044 | PINUS - RIPA DE 1/2" X 3" - BRUTA | M | 2 | 25 |  | 50
17002045 | NC.27 - PASSEIO DE CONCRETO ARMADO, FCK=30MPA, INCLUINDO PREPARO DA CAIXA E LASTRO DE BRITA | [5 empty] | M3 |  | 1221.27
|  | 2015 | FERREIRO (SGSP) | H | 31.21 | 0.2 |  | 6.2429
|  | 2020 | PEDREIRO (SGSP) | H | 29.59 | 3 |  | 88.7925
|  | 2099 | SERVENTE (SGSP) | H | 24.1 | 6 |  | 144.6247
|  | 10529 | CONCRETO USINADO, BRITA 1E2,SLUMP 5+OU-1cm / FCK= 30,0MPA | M3 | 511.05 | 1.03 |  | 526.3815
|  | 10555 | PEDRA BRITADA NÚMERO 3 E 4 | M3 | 148.79 | 0.4286 |  | 63.7713
|  | 11044 | PINUS - RIPA DE 1/2" X 3" - BRUTA | M | 2 | 25 |  | 50
|  | 27540 | TELA SOLDADA NERVURADA Q-196 PAINEL (AÇO CA60 - MALHA 10 X 10 CM - FIO 5,0 MM) | Kg | 8.13 | 42 |  | 341.46
17002046 | NC.27 - PISO/ PASSEIO DE CONCRETO, INCLUINDO O PREPARO DA CAIXA, LASTRO DE BRITA E A MÃO DE OBRA REFERENTE AOS SERVIÇOS NO CONCRETO: LANÇAMENTO E ACABAMENTO (RIPADO E DESEMPENADO) EXCLUSIVE O FORNECIMENTO DO CONCRETO | [5 empty] | M3 |  | 347.19
|  | 2020 | PEDREIRO (SGSP) | H | 29.59 | 3 |  | 88.7925
|  | 2099 | SERVENTE (SGSP) | H | 24.1 | 6 |  | 144.6247
|  | 10555 | PEDRA BRITADA NÚMERO 3 E 4 | M3 | 148.79 | 0.4286 |  | 63.7713
|  | 11044 | PINUS - RIPA DE 1/2" X 3" - BRUTA | M | 2 | 25 |  | 50
17002047 | NC.27 - PISO/ PASSEIO DE CONCRETO ARMADO, INCLUINDO O PREPARO DA CAIXA, LASTRO DE BRITA, TELA METÁLICA E A MÃO DE OBRA REFERENTE AOS SERVIÇOS NO CONCRETO: LANÇAMENTO E ACABAMENTO (RIPADO E DESEMPENADO), EXCLUSIVE O FORNECIMENTO DO CONCRETO | [5 empty] | M3 |  | 694.89
|  | 2015 | FERREIRO (SGSP) | H | 31.21 | 0.2 |  | 6.2429
|  | 2020 | PEDREIRO (SGSP) | H | 29.59 | 3 |  | 88.7925
|  | 2099 | SERVENTE (SGSP) | H | 24.1 | 6 |  | 144.6247
|  | 10555 | PEDRA BRITADA NÚMERO 3 E 4 | M3 | 148.79 | 0.4286 |  | 63.7713
|  | 11044 | PINUS - RIPA DE 1/2" X 3" - BRUTA | M | 2 | 25 |  | 50
|  | 27540 | TELA SOLDADA NERVURADA Q-196 PAINEL (AÇO CA60 - MALHA 10 X 10 CM - FIO 5,0 MM) | Kg | 8.13 | 42 |  | 341.46
17002050 | NC.20 - GUIA DE CONCRETO RETA OU CURVA, TIPO PMSP | [5 empty] | M |  | 95.1
|  | 2020 | PEDREIRO (SGSP) | H | 29.59 | 0.8 |  | 23.678
|  | 2099 | SERVENTE (SGSP) | H | 24.1 | 1.6 |  | 38.5666
|  | 10604 | CONCRETO FCK=10MPA C/ BRITA 2 | M3 | 335.26 | 0.01 |  | 3.3526
|  | 36210 | GUIA DE CONCRETO TIPO PMSP "100" 20 MPA | M | 29.5 | 1 |  | 29.5
17002051 | NC.21 - GUIA DE CONCRETO COM AGREGADO RECICLADO, RETA OU CURVA TIPO PMSP | [5 empty] | M |  | 94.55
|  | 2020 | PEDREIRO (SGSP) | H | 29.59 | 0.8 |  | 23.678
|  | 2099 | SERVENTE (SGSP) | H | 24.1 | 1.6 |  | 38.5666
|  | 10603 | CONCRETO FCK=10MPA C/ AGREGADO RECICLADO | M3 | 280.7 | 0.01 |  | 2.8069
|  | 36210 | GUIA DE CONCRETO TIPO PMSP "100" 20 MPA | M | 29.5 | 1 |  | 29.5
17002052 | NC.22 - SARJETA DE CONCRETO, INCLUSIVE PREPARO DE CAIXA | [5 empty] | M3 |  | 779.23
|  | 2020 | PEDREIRO (SGSP) | H | 29.59 | 2.66 |  | 78.7293
|  | 2099 | SERVENTE (SGSP) | H | 24.1 | 10 |  | 241.0413
|  | 10612 | CONCRETO FCK=20MPA C/ BRITA 2 | M3 | 431.08 | 1 |  | 431.0834
|  | 11070 | PINUS - TÁBUA DE 1" X 12" - BRUTA | M | 11.66 | 2.4333 |  | 28.3726
17002054 | REBAIXAMENTO DE GUIA | [5 empty] | M |  | 39.33
|  | 2020 | PEDREIRO (SGSP) | H | 29.59 | 0.2 |  | 5.9195
|  | 2099 | SERVENTE (SGSP) | H | 24.1 | 1.1 |  | 26.5145
|  | 10612 | CONCRETO FCK=20MPA C/ BRITA 2 | M3 | 431.08 | 0.016 |  | 6.8973
17002055 | REBAIXAMENTO DE GUIA COM CONCRETO RECICLADO | [5 empty] | M |  | 38.53
|  | 2020 | PEDREIRO (SGSP) | H | 29.59 | 0.2 |  | 5.9195
|  | 2099 | SERVENTE (SGSP) | H | 24.1 | 1.1 |  | 26.5145
|  | 10610 | CONCRETO FCK=20MPA C/ AGREGADO RECICLADO | M3 | 381.02 | 0.016 |  | 6.0962
17002060 | NC.28 - PISO DE CONCRETO INTERTRAVADO DRENANTE, ESPESSURA 6CM | [5 empty] | M2 |  | 114.46
|  | 2020 | PEDREIRO (SGSP) | H | 29.59 | 0.12 |  | 3.5517
|  | 2099 | SERVENTE (SGSP) | H | 24.1 | 0.34 |  | 8.1954
|  | 10503 | AREIA LAVADA FINA | M3 | 169.12 | 0.005 |  | 0.8456
|  | 10506 | AREIA LAVADA MÉDIA | M3 | 167.7 | 0.05 |  | 8.385
|  | 36093 | PISO DE CONCRETO PRÉMOLDADO INTERTRAVADO DRENANTE, ESPESSURA 6 CM, COR NATURAL | M2 | 88.29 | 1.03 |  | 90.9387
|  | 94221 | COMPACTADOR MANUAL DE PLACA VIBRATÓRIA REVERSÍVEL 282 KG | H | 48.49 | 0.0525 |  | 2.5457
17002061 | NC.28 - PISO DE CONCRETO INTERTRAVADO DRENANTE, ESPESSURA 8CM | [5 empty] | M2 |  | 149.36
|  | 2062 | CALCETEIRO - ASSENTADOR DE GUIAS (SGSP) | H | 30.03 | 0.53 |  | 15.9179
|  | 2099 | SERVENTE (SGSP) | H | 24.1 | 0.27 |  | 6.5081
|  | 10503 | AREIA LAVADA FINA | M3 | 169.12 | 0.005 |  | 0.8456
|  | 10506 | AREIA LAVADA MÉDIA | M3 | 167.7 | 0.05 |  | 8.385
|  | 36094 | PISO DE CONCRETO PRÉMOLDADO INTERTRAVADO DRENANTE, ESPESSURA 8 CM, COR NATURAL | M2 | 112.91 | 1.03 |  | 116.2973
|  | 94221 | COMPACTADOR MANUAL DE PLACA VIBRATÓRIA REVERSÍVEL 282 KG | H | 48.49 | 0.029 |  | 1.4062
17002065 | NC.28 - PAVIMENTOS PERMEÁVEIS - PERFIL PARA CALÇADAS E PASSEIOS COM PISO DE CONCRETO PRÉ-MOLDADO INTERTRAVADO DRENANTE COM INFILTRAÇÃO TOTAL | [5 empty] | M2 |  | 177.04
|  | 2062 | CALCETEIRO - ASSENTADOR DE GUIAS (SGSP) | H | 30.03 | 0.46 |  | 13.8155
|  | 2099 | SERVENTE (SGSP) | H | 24.1 | 1.48 |  | 35.6741
|  | 10504 | AREIA LAVADA GROSSA | M3 | 173.98 | 0.005 |  | 0.8699
|  | 10542 | PEDRA BRITADA NÚMERO 1 | M3 | 145.66 | 0.15 |  | 21.849
|  | 10550 | PEDRISCO LIMPO | M3 | 176.1 | 0.048 |  | 8.4528
|  | 36093 | PISO DE CONCRETO PRÉMOLDADO INTERTRAVADO DRENANTE, ESPESSURA 6 CM, COR NATURAL | M2 | 88.29 | 1.03 |  | 90.9387
|  | 94221 | COMPACTADOR MANUAL DE PLACA VIBRATÓRIA REVERSÍVEL 282 KG | H | 48.49 | 0.025 |  | 1.2122
|  | 94306 | SOQUETE VIBRATÓRIO | H | 42.31 | 0.1 |  | 4.231
17002066 | NC.28 - PAVIMENTOS PERMEÁVEIS - PERFIL PARA ESTACIONAMENTO DE VEÍCULOS LEVES COM PISOS DE CONCRETO PRÉ-MOLDADO INTERTRAVADO DRENANTE COM INFILTRAÇÃO TOTAL | [5 empty] | M2 |  | 179.3
|  | 2062 | CALCETEIRO - ASSENTADOR DE GUIAS (SGSP) | H | 30.03 | 0.46 |  | 13.8155
|  | 2099 | SERVENTE (SGSP) | H | 24.1 | 0.805 |  | 19.4038
|  | 10504 | AREIA LAVADA GROSSA | M3 | 173.98 | 0.005 |  | 0.8699
|  | 10542 | PEDRA BRITADA NÚMERO 1 | M3 | 145.66 | 0.12 |  | 17.4792
|  | 10543 | PEDRA BRITADA NÚMERO 2 | M3 | 145.66 | 0.12 |  | 17.4792
|  | 10550 | PEDRISCO LIMPO | M3 | 176.1 | 0.048 |  | 8.4528
|  | 36093 | PISO DE CONCRETO PRÉMOLDADO INTERTRAVADO DRENANTE, ESPESSURA 6 CM, COR NATURAL | M2 | 88.29 | 1.03 |  | 90.9387
|  | 94045 | RETROESCAVADEIRA - CAP. CAÇAMBA FRONTAL 0,76 M3 | H | 170.17 | 0.03 |  | 5.105
|  | 94221 | COMPACTADOR MANUAL DE PLACA VIBRATÓRIA REVERSÍVEL 282 KG | H | 48.49 | 0.025 |  | 1.2122
|  | 94279 | ROLO COMPACTADOR VIBRATÓRIO LISO - 4 T - DYNAPAC CC 1300 AUTOPROPELIDO | H | 127.58 | 0.002415 |  | 0.308
|  | 94306 | SOQUETE VIBRATÓRIO | H | 42.31 | 0.1 |  | 4.231
17003019 | IP.03 - PLATAFORMA COM 3 MASTROS DE BANDEIRA H.LIVRE=7,00M (EXCLUSIVE ENGASTAMENTO) | [5 empty] | UN |  | 6721.37
|  | 2013 | CARPINTEIRO (SGSP) | H | 31.21 | 1.19 |  | 37.1455
|  | 2020 | PEDREIRO (SGSP) | H | 29.59 | 4.61 |  | 136.4445
|  | 2099 | SERVENTE (SGSP) | H | 24.1 | 21.27 |  | 512.6948
|  | 10604 | CONCRETO FCK=10MPA C/ BRITA 2 | M3 | 335.26 | 0.715 |  | 239.7114
|  | 10612 | CONCRETO FCK=20MPA C/ BRITA 2 | M3 | 431.08 | 0.33 |  | 142.2575
|  | 11021 | COMPENSADO RESINADO 12MM COLA BRANCA - CHAPA DE 2,20 X 1,10 M | M2 | 27.9 | 1.08 |  | 30.132
|  | 17515 | PREGO 18 X 27 COMUM - POLIDO | Kg | 11.57 | 0.22 |  | 2.5454
|  | 38024 | MASTRO P/ BANDEIRA COMPLETO ENGASTADO H LIVRE 7,0 M | Un | 1873.48 | 3 |  | 5620.44
17003020 | IP.04 - PLATAFORMA COM 3 MASTROS DE BANDEIRA H LIVRE=9,00M (EXCLUSIVE ENGASTAMENTO) | [5 empty] | UN |  | 9183.01
|  | 2013 | CARPINTEIRO (SGSP) | H | 31.21 | 1.19 |  | 37.1455
|  | 2020 | PEDREIRO (SGSP) | H | 29.59 | 4.66 |  | 137.9243
|  | 2099 | SERVENTE (SGSP) | H | 24.1 | 21.63 |  | 521.3723
|  | 10604 | CONCRETO FCK=10MPA C/ BRITA 2 | M3 | 335.26 | 0.715 |  | 239.7114
|  | 10612 | CONCRETO FCK=20MPA C/ BRITA 2 | M3 | 431.08 | 0.33 |  | 142.2575
|  | 11021 | COMPENSADO RESINADO 12MM COLA BRANCA - CHAPA DE 2,20 X 1,10 M | M2 | 27.9 | 1.08 |  | 30.132
|  | 17515 | PREGO 18 X 27 COMUM - POLIDO | Kg | 11.57 | 0.22 |  | 2.5454
|  | 38025 | MASTRO P/ BANDEIRA COMPLETO ENGASTADO H LIVRE 9,0 M | Un | 2690.64 | 3 |  | 8071.92
17003051 | QC.02 - QUADRA POLIESPORTIVA - PISO ARMADO | [5 empty] | M2 |  | 138.9
|  | 2015 | FERREIRO (SGSP) | H | 31.21 | 0.04 |  | 1.2485
|  | 2020 | PEDREIRO (SGSP) | H | 29.59 | 0.76 |  | 22.4941
|  | 2099 | SERVENTE (SGSP) | H | 24.1 | 2.13 |  | 51.3417
|  | 10543 | PEDRA BRITADA NÚMERO 2 | M3 | 145.66 | 0.1 |  | 14.566
|  | 10608 | CONCRETO FCK=15MPA C/ BRITA 2 | M3 | 415.4 | 0.07 |  | 29.0779
|  | 11068 | PINUS - SARRAFO DE 1" X 3" - BRUTO | M | 2.55 | 0.32 |  | 0.816
|  | 11530 | TELA SOLDADA NERVURADA Q- 61 (PAINEL - AÇO CA60 - MALHA 15 X 15 CM - FIO 3.4 MM) | M2 | 8.6 | 2.2 |  | 18.92
|  | 14040 | TINTA BETUMINOSA PARA CONCRETO E ALVENARIA | L | 21.63 | 0.02 |  | 0.4326
17003054 | QC.02 - QUADRA POLIESPORTIVA PISO ARMADO COM AGREGADO RECICLADO | [5 empty] | M2 |  | 128.93
|  | 2015 | FERREIRO (SGSP) | H | 31.21 | 0.04 |  | 1.2485
|  | 2020 | PEDREIRO (SGSP) | H | 29.59 | 0.76 |  | 22.4941
|  | 2099 | SERVENTE (SGSP) | H | 24.1 | 2.13 |  | 51.3417
|  | 10502 | AGREGADO RECICLADO (DIVERSAS GLANULOMETRIAS) | M3 | 81.47 | 0.1 |  | 8.147
|  | 10606 | CONCRETO FCK=15MPA C/ AGREGADO RECICLADO | M3 | 364.69 | 0.07 |  | 25.5282
|  | 11068 | PINUS - SARRAFO DE 1" X 3" - BRUTO | M | 2.55 | 0.32 |  | 0.816
|  | 11530 | TELA SOLDADA NERVURADA Q- 61 (PAINEL - AÇO CA60 - MALHA 15 X 15 CM - FIO 3.4 MM) | M2 | 8.6 | 2.2 |  | 18.92
|  | 14040 | TINTA BETUMINOSA PARA CONCRETO E ALVENARIA | L | 21.63 | 0.02 |  | 0.4326
17003055 | QD.01 - DEMARCAÇÃO DE QUADRA COM TINTA A BASE DE BORRACHA CLORADA - VOLEIBOL | [5 empty] | UN |  | 285.48
|  | 2075 | PINTOR (SGSP) | H | 32.65 | 2.754 |  | 89.9242
|  | 2099 | SERVENTE (SGSP) | H | 24.1 | 2.754 |  | 66.3827
|  | 37015 | TINTA A BASE DE BORRACHA CLORADA | L | 63.79 | 2.025 |  | 129.1747
17003056 | QD.02 - DEMARCAÇÃO DE QUADRA COM TINTA A BASE DE BORRACHA. CLORADA - FUTEBOL DE SALÃO | [5 empty] | UN |  | 528.67
|  | 2075 | PINTOR (SGSP) | H | 32.65 | 5.1 |  | 166.5264
|  | 2099 | SERVENTE (SGSP) | H | 24.1 | 5.1 |  | 122.931
|  | 37015 | TINTA A BASE DE BORRACHA CLORADA | L | 63.79 | 3.75 |  | 239.2125
17003057 | QD.03 - DEMARCAÇÃO DE QUADRA COM TINTA A BASE DE BORRACHA CLORADA - BASQUETE | [5 empty] | UN |  | 704.89
|  | 2075 | PINTOR (SGSP) | H | 32.65 | 6.8 |  | 222.0352
|  | 2099 | SERVENTE (SGSP) | H | 24.1 | 6.8 |  | 163.908
|  | 37015 | TINTA A BASE DE BORRACHA CLORADA | L | 63.79 | 5 |  | 318.95
17003058 | QD.05 - DEMARCAÇÃO DE QUADRA COM TINTA A BASE DE BORRACHA CLORADA - HANDBOL | [5 empty] | UN |  | 390.37
|  | 2075 | PINTOR (SGSP) | H | 32.65 | 3.45 |  | 112.6502
|  | 2099 | SERVENTE (SGSP) | H | 24.1 | 3.45 |  | 83.1592
|  | 37015 | TINTA A BASE DE BORRACHA CLORADA | L | 63.79 | 3.05 |  | 194.5595
17003059 | DEMARCAÇÃO DE VAGA DE ESTACIONAMENTO PARA PORTADORES DE DEFICIÊNCIA FÍSICA | [5 empty] | UN |  | 299.56
|  | 20457 | DEMARCAÇÃO E PINTURA DE FAIXAS ATÉ 10CM - BORRACHA CLORADA | M | 8.23 | 25.4 |  | 208.9718
|  | 20462 | DEMARCAÇÃO E PINTURA DE SUPERFÍCIES - BORRACHA CLORADA | M2 | 34.03 | 2.662 |  | 90.5864
17003060 | QD.04 - POSTES PARA VOLEIBOL, INCLUSIVE PINTURA E REDE | [5 empty] | UN |  | 4144.95
|  | 2020 | PEDREIRO (SGSP) | H | 29.59 | 4.6 |  | 136.1485
|  | 2075 | PINTOR (SGSP) | H | 32.65 | 1.42 |  | 46.3661
|  | 2099 | SERVENTE (SGSP) | H | 24.1 | 5.02 |  | 121.0027
|  | 10608 | CONCRETO FCK=15MPA C/ BRITA 2 | M3 | 415.4 | 0.09 |  | 37.3859
|  | 37020 | TINTA A ÓLEO BRILHANTE BRANCA | L | 23.57 | 0.4 |  | 9.428
|  | 37509 | FUNDO CROMATO DE ZINCO | L | 47.99 | 0.24 |  | 11.5176
|  | 37535 | LIXA PARA FERRO - N. 150 | Un | 3.15 | 0.79 |  | 2.4885
|  | 38030 | POSTE P/ REDE DE VOLEIBOL C/ ACESSÓRIOS | Par | 1646.52 | 2 |  | 3293.04
|  | 38040 | REDE DE NÁILON PARA VOLEIBOL | Un | 288.45 | 1 |  | 288.45
|  | 38055 | TAMPÃO DE AÇO GALVANIZADO - 3" | Un | 22.72 | 2 |  | 45.44
|  | 70828 | TUBO DE AÇO GALVANIZADO PARA CONDUÇÃO COM COSTURA NBR 5580L (BS 1387L) - 3" | M | 96.05 | 1.6 |  | 153.68
17003061 | QD.04 - TRAVE PARA FUTEBOL DE SALÃO, INCLUSIVE PINTURA E REDE | [5 empty] | UN |  | 3474.62
|  | 2035 | ENCANADOR (SGSP) | H | 30.75 | 24.4 |  | 750.3649
|  | 2045 | SERRALHEIRO (SGSP) | H | 44.22 | 2 |  | 88.4588
|  | 2075 | PINTOR (SGSP) | H | 32.65 | 4 |  | 130.6089
|  | 2099 | SERVENTE (SGSP) | H | 24.1 | 28.4 |  | 684.5572
|  | 17715 | ARAME GALVANIZADO N. 14 | Kg | 14.14 | 0.02 |  | 0.2828
|  | 37020 | TINTA A ÓLEO BRILHANTE BRANCA | L | 23.57 | 0.73 |  | 17.2061
|  | 37509 | FUNDO CROMATO DE ZINCO | L | 47.99 | 1.17 |  | 56.1483
|  | 37535 | LIXA PARA FERRO - N. 150 | Un | 3.15 | 2 |  | 6.3
|  | 38035 | REDE DE NÁILON PARA FUTEBOL DE SALÃO | Un | 96.07 | 1 |  | 96.07
|  | 70827 | TUBO DE AÇO GALVANIZADO PARA CONDUÇÃO COM COSTURA NBR 5580L (BS 1387L) - 2.1/2" | M | 81.59 | 17.08 |  | 1393.5572
|  | 70828 | TUBO DE AÇO GALVANIZADO PARA CONDUÇÃO COM COSTURA NBR 5580L (BS 1387L) - 3" | M | 96.05 | 0.5 |  | 48.025
|  | 79636 | ESTOPA DE JUTA CARDADA (ESTOPA DE SISAL) | Kg | 29.36 | 0.61 |  | 17.9096
|  | 79656 | SOLDA PREPARADA - 30/70 | Kg | 185.13 | 1 |  | 185.13
17003063 | TABELA PARA BASQUETE, ENGLOBANDO DESDE FUNDAÇÃO ATÉ A CESTA DE NYLON | [5 empty] | UN |  | 6951.58
|  | 2013 | CARPINTEIRO (SGSP) | H | 31.21 | 16.68 |  | 520.6615
|  | 2015 | FERREIRO (SGSP) | H | 31.21 | 9.1 |  | 284.0539
|  | 2020 | PEDREIRO (SGSP) | H | 29.59 | 10.21 |  | 302.1905
|  | 2075 | PINTOR (SGSP) | H | 32.65 | 2.06 |  | 67.2636
|  | 2099 | SERVENTE (SGSP) | H | 24.1 | 58.38 |  | 1407.1991
|  | 10524 | CONCRETO USINADO, BRITA 1E2,SLUMP 5+OU-1cm / FCK= 20,0MPA | M3 | 464.71 | 1.1 |  | 511.181
|  | 10608 | CONCRETO FCK=15MPA C/ BRITA 2 | M3 | 415.4 | 0.49 |  | 203.5459
|  | 11046 | PINUS - PONTALETE DE 3" X 3" - BRUTO | M | 7.58 | 20.25 |  | 153.495
|  | 11064 | PINUS - SARRAFO DE 1" X 2" - BRUTO | M | 1.63 | 4.32 |  | 7.0416
|  | 11070 | PINUS - TÁBUA DE 1" X 12" - BRUTA | M | 11.66 | 5.86 |  | 68.3276
|  | 11510 | AÇO CA-50A OU B - MÉDIA BITOLAS | KG | 6.82 | 127.65 |  | 870.2691
|  | 15505 | ESTRUTURA METÁLICA INCL. ANTIFERRUGINOSA | KG | 15.61 | 53 |  | 827.5003
|  | 15512 | MONTAGEM DE ESTRUTURA METÁLICA | KG | 3.39 | 53 |  | 179.8707
|  | 17515 | PREGO 18 X 27 COMUM - POLIDO | Kg | 11.57 | 1.79 |  | 20.7103
|  | 17740 | ARAME RECOZIDO N. 16 E N. 18 | Kg | 13.35 | 1.62 |  | 21.627
|  | 37005 | TINTA ESMALTE BRILHANTE BRANCA | L | 40.04 | 0.43 |  | 17.2172
|  | 37509 | FUNDO CROMATO DE ZINCO | L | 47.99 | 0.43 |  | 20.6357
|  | 38050 | TABELA PARA BASQUETE; INCLUSIVE ARO | Un | 1194.89 | 1 |  | 1194.89
|  | 39020 | GALVANIZAÇÃO ELETROLÍTICA (ENTRE 8 E 10 MÍCRONS) EM PEÇAS DE FERRO ACAB. BRANCO | Kg | 4.98 | 55 |  | 273.9
17003065 | TELA DE NYLON PARA COBERTURA DE QUADRA | [5 empty] | M2 |  | 15.5
|  | 38042 | COBERTURA DE QUADRA POLIESPORTIVA COM TELA DE NYLON FIO 3MM (FORNECIMENTO E COLOCAÇÃO) | M2 | 15.5 | 1 |  | 15.5
17003070 | DEMARCAÇÃO E PINTURA DE SUPERFÍCIES - BORRACHA CLORADA | [5 empty] | M2 |  | 34.03
|  | 20462 | DEMARCAÇÃO E PINTURA DE SUPERFÍCIES - BORRACHA CLORADA | M2 | 34.03 | 1 |  | 34.0294
17003071 | DEMARCAÇÃO E PINTURA DE SUPERFÍCIES - EPÓXI | [5 empty] | M2 |  | 46.97
|  | 20463 | DEMARCAÇÃO E PINTURA DE SUPERFÍCIES - EPÓXI | M2 | 46.97 | 1 |  | 46.9655
17003072 | DEMARCAÇÃO E PINTURA DE FAIXAS ATÉ 10CM - BORRACHA CLORADA | [5 empty] | M |  | 8.23
|  | 20457 | DEMARCAÇÃO E PINTURA DE FAIXAS ATÉ 10CM - BORRACHA CLORADA | M | 8.23 | 1 |  | 8.2272
17003073 | DEMARCAÇÃO E PINTURA DE FAIXAS ATÉ 10CM - EPÓXI | [5 empty] | M |  | 10.54
|  | 20459 | DEMARCAÇÃO E PINTURA DE FAIXAS ATÉ 10CM - EPÓXI | M | 10.54 | 1 |  | 10.5424
17003083 | HV.20 - ABRIGO PARA LIXO EM ALVENARIA - REVESTIMENTO EXTERNO COM ARGAMASSA E INTERNO COM AZULEJOS | [5 empty] | UN |  | 3920.63
|  | 2013 | CARPINTEIRO (SGSP) | H | 31.21 | 5.77 |  | 180.1089
|  | 2015 | FERREIRO (SGSP) | H | 31.21 | 2.6 |  | 81.1582
|  | 2020 | PEDREIRO (SGSP) | H | 29.59 | 21.14 |  | 625.6913
|  | 2050 | AZULEJISTA (SGSP) | H | 39.17 | 13.4 |  | 524.9104
|  | 2099 | SERVENTE (SGSP) | H | 24.1 | 40.54 |  | 977.1814
|  | 10515 | CIMENTO BRANCO - ESTRUTURAL | Kg | 2.76 | 1.67 |  | 4.6092
|  | 10543 | PEDRA BRITADA NÚMERO 2 | M3 | 145.66 | 0.12 |  | 17.4792
|  | 10612 | CONCRETO FCK=20MPA C/ BRITA 2 | M3 | 431.08 | 0.3 |  | 129.325
|  | 10627 | CONCRETO "GROUT" C/ PEDRISCO | M3 | 387.74 | 0.086 |  | 33.3458
|  | 10636 | ARGAMASSA DE CIMENTO COM AREIA GROSSA 1:6 | M3 | 595.97 | 0.106 |  | 63.1729
|  | 10645 | ARGAMASSA MISTA COM AREIA GROSSA 1:0,5:8 | M3 | 600.46 | 0.078 |  | 46.8359
|  | 10648 | ARGAMASSA MISTA COM AREIA GROSSA 1:2:8 | M3 | 720.14 | 0.25 |  | 180.0352
|  | 11021 | COMPENSADO RESINADO 12MM COLA BRANCA - CHAPA DE 2,20 X 1,10 M | M2 | 27.9 | 0.88 |  | 24.552
|  | 11046 | PINUS - PONTALETE DE 3" X 3" - BRUTO | M | 7.58 | 7.98 |  | 60.4884
|  | 11066 | PINUS - SARRAFO DE 1" X 4" - BRUTO | M | 3.34 | 0.82 |  | 2.7388
|  | 11070 | PINUS - TÁBUA DE 1" X 12" - BRUTA | M | 11.66 | 1.5667 |  | 18.2673
|  | 11510 | AÇO CA-50A OU B - MÉDIA BITOLAS | KG | 6.82 | 9.22 |  | 62.8584
|  | 11520 | AÇO CA-60B - MÉDIA BITOLAS | KG | 7.42 | 18.04 |  | 133.8117
|  | 12532 | BLOCO DE CONCRETO COMUM - (14X19X39)CM | Un | 4.21 | 92 |  | 387.32
|  | 17515 | PREGO 18 X 27 COMUM - POLIDO | Kg | 11.57 | 0.61 |  | 7.0577
|  | 17740 | ARAME RECOZIDO N. 16 E N. 18 | Kg | 13.35 | 0.51 |  | 6.8085
|  | 31505 | AZULEJO | M2 | 47.88 | 7.37 |  | 352.8756
17003085 | IV.06 - LIXEIRA JUNTO AO ALINHAMENTO COM REVESTIMENTO INTERNO EM AZULEJOS | [5 empty] | UN |  | 3967.47
|  | 2013 | CARPINTEIRO (SGSP) | H | 31.21 | 3.83 |  | 119.5523
|  | 2015 | FERREIRO (SGSP) | H | 31.21 | 3.76 |  | 117.3673
|  | 2020 | PEDREIRO (SGSP) | H | 29.59 | 19.71 |  | 583.3669
|  | 2035 | ENCANADOR (SGSP) | H | 30.75 | 1.78 |  | 54.7397
|  | 2050 | AZULEJISTA (SGSP) | H | 39.17 | 8.52 |  | 333.749
|  | 2099 | SERVENTE (SGSP) | H | 24.1 | 47.89 |  | 1154.3467
|  | 10504 | AREIA LAVADA GROSSA | M3 | 173.98 | 0.66 |  | 114.8268
|  | 10508 | CAL HIDRATADA - CH-III | Kg | 0.88 | 70.08 |  | 61.6704
|  | 10515 | CIMENTO BRANCO - ESTRUTURAL | Kg | 2.76 | 1.06 |  | 2.9256
|  | 10517 | CIMENTO PORTLAND CPII-E/F-32 | Kg | 0.59 | 201 |  | 118.59
|  | 10543 | PEDRA BRITADA NÚMERO 2 | M3 | 145.66 | 0.11 |  | 16.0226
|  | 10550 | PEDRISCO LIMPO | M3 | 176.1 | 0.024 |  | 4.2264
|  | 10608 | CONCRETO FCK=15MPA C/ BRITA 2 | M3 | 415.4 | 0.3 |  | 124.6199
|  | 10627 | CONCRETO "GROUT" C/ PEDRISCO | M3 | 387.74 | 0.052 |  | 20.1626
|  | 11046 | PINUS - PONTALETE DE 3" X 3" - BRUTO | M | 7.58 | 8.85 |  | 67.083
|  | 11070 | PINUS - TÁBUA DE 1" X 12" - BRUTA | M | 11.66 | 4.9 |  | 57.134
|  | 11501 | AÇO CA-25 - MÉDIA BITOLAS | KG | 7.77 | 2 |  | 15.5467
|  | 11510 | AÇO CA-50A OU B - MÉDIA BITOLAS | KG | 6.82 | 24.68 |  | 168.2588
|  | 11520 | AÇO CA-60B - MÉDIA BITOLAS | KG | 7.42 | 14.82 |  | 109.9273
|  | 12532 | BLOCO DE CONCRETO COMUM - (14X19X39)CM | Un | 4.21 | 75 |  | 315.75
|  | 14022 | PRIMER HIDROFUGANTE A BASE DE SILANO SILOXANO P/ SUPERFÍCIES DE CONCRETO, ALVENARIA, ETC. | Kg | 94.25 | 0.88 |  | 82.94
|  | 14040 | TINTA BETUMINOSA PARA CONCRETO E ALVENARIA | L | 21.63 | 1.46 |  | 31.5798
|  | 17515 | PREGO 18 X 27 COMUM - POLIDO | Kg | 11.57 | 0.59 |  | 6.8263
|  | 17740 | ARAME RECOZIDO N. 16 E N. 18 | Kg | 13.35 | 0.75 |  | 10.0125
|  | 31505 | AZULEJO | M2 | 47.88 | 4.69 |  | 224.5572
|  | 70825 | TUBO DE AÇO GALVANIZADO PARA CONDUÇÃO COM COSTURA NBR 5580L (BS 1387L) - 1.1/2" | M | 45.9 | 0.34 |  | 15.606
|  | 75280 | RALO SECO DE PVC - DIÂM. 100MM - SAÍDA 40MM | Un | 25.73 | 1 |  | 25.73
|  | 75638 | GRELHA REDONDA EM AÇO INOX - 100MM | Un | 10.35 | 1 |  | 10.35
17003089 | BANCADA DE CONCRETO POLIDO COM BORDAS ARREDONDADAS - ESPESSURA 30MM | [5 empty] | M2 |  | 204.35
|  | 2013 | CARPINTEIRO (SGSP) | H | 31.21 | 1.5 |  | 46.822
|  | 2015 | FERREIRO (SGSP) | H | 31.21 | 0.1 |  | 3.1214
|  | 2020 | PEDREIRO (SGSP) | H | 29.59 | 1 |  | 29.5975
|  | 2099 | SERVENTE (SGSP) | H | 24.1 | 3.1 |  | 74.7228
|  | 10607 | CONCRETO FCK=15MPA C/ BRITA 1 | M3 | 415.4 | 0.03 |  | 12.4619
|  | 11001 | DESMOLDANTE PARA FORMAS | L | 14.09 | 0.1 |  | 1.409
|  | 11021 | COMPENSADO RESINADO 12MM COLA BRANCA - CHAPA DE 2,20 X 1,10 M | M2 | 27.9 | 0.33 |  | 9.207
|  | 11064 | PINUS - SARRAFO DE 1" X 2" - BRUTO | M | 1.63 | 5 |  | 8.15
|  | 11530 | TELA SOLDADA NERVURADA Q- 61 (PAINEL - AÇO CA60 - MALHA 15 X 15 CM - FIO 3.4 MM) | M2 | 8.6 | 1.05 |  | 9.03
|  | 17515 | PREGO 18 X 27 COMUM - POLIDO | Kg | 11.57 | 0.2 |  | 2.314
|  | 39024 | POLIMENTO MECÂNICO EM SUPERFÍCIES DE CONCRETO | M2 | 7.22 | 1.04 |  | 7.5134
17003090 | BANCADA DE CONCRETO POLIDO COM BORDAS ARREDONDADAS - ESPESSURA 40MM | [5 empty] | M2 |  | 208.5
|  | 2013 | CARPINTEIRO (SGSP) | H | 31.21 | 1.5 |  | 46.822
|  | 2015 | FERREIRO (SGSP) | H | 31.21 | 0.1 |  | 3.1214
|  | 2020 | PEDREIRO (SGSP) | H | 29.59 | 1 |  | 29.5975
|  | 2099 | SERVENTE (SGSP) | H | 24.1 | 3.1 |  | 74.7228
|  | 10608 | CONCRETO FCK=15MPA C/ BRITA 2 | M3 | 415.4 | 0.04 |  | 16.6159
|  | 11001 | DESMOLDANTE PARA FORMAS | L | 14.09 | 0.1 |  | 1.409
|  | 11021 | COMPENSADO RESINADO 12MM COLA BRANCA - CHAPA DE 2,20 X 1,10 M | M2 | 27.9 | 0.33 |  | 9.207
|  | 11064 | PINUS - SARRAFO DE 1" X 2" - BRUTO | M | 1.63 | 5 |  | 8.15
|  | 11530 | TELA SOLDADA NERVURADA Q- 61 (PAINEL - AÇO CA60 - MALHA 15 X 15 CM - FIO 3.4 MM) | M2 | 8.6 | 1.05 |  | 9.03
|  | 17515 | PREGO 18 X 27 COMUM - POLIDO | Kg | 11.57 | 0.2 |  | 2.314
|  | 39024 | POLIMENTO MECÂNICO EM SUPERFÍCIES DE CONCRETO | M2 | 7.22 | 1.04 |  | 7.5134
17003091 | BANCADA DE CONCRETO POLIDO COM BORDAS ARREDONDADAS - ESPESSURA 50MM | [5 empty] | M2 |  | 212.66
|  | 2013 | CARPINTEIRO (SGSP) | H | 31.21 | 1.5 |  | 46.822
|  | 2015 | FERREIRO (SGSP) | H | 31.21 | 0.1 |  | 3.1214
|  | 2020 | PEDREIRO (SGSP) | H | 29.59 | 1 |  | 29.5975
|  | 2099 | SERVENTE (SGSP) | H | 24.1 | 3.1 |  | 74.7228
|  | 10607 | CONCRETO FCK=15MPA C/ BRITA 1 | M3 | 415.4 | 0.05 |  | 20.7699
|  | 11001 | DESMOLDANTE PARA FORMAS | L | 14.09 | 0.1 |  | 1.409
|  | 11021 | COMPENSADO RESINADO 12MM COLA BRANCA - CHAPA DE 2,20 X 1,10 M | M2 | 27.9 | 0.33 |  | 9.207
|  | 11064 | PINUS - SARRAFO DE 1" X 2" - BRUTO | M | 1.63 | 5 |  | 8.15
|  | 11530 | TELA SOLDADA NERVURADA Q- 61 (PAINEL - AÇO CA60 - MALHA 15 X 15 CM - FIO 3.4 MM) | M2 | 8.6 | 1.05 |  | 9.03
|  | 17515 | PREGO 18 X 27 COMUM - POLIDO | Kg | 11.57 | 0.2 |  | 2.314
|  | 39024 | POLIMENTO MECÂNICO EM SUPERFÍCIES DE CONCRETO | M2 | 7.22 | 1.04 |  | 7.5134
17004001 | LIMPEZA GERAL DA OBRA | [5 empty] | M2 |  | 14.46
|  | 2099 | SERVENTE (SGSP) | H | 24.1 | 0.6 |  | 14.4624
17004009 | LIMPEZA DE PISOS E REVESTIMENTO DE ARGAMASSA, CERÂMICA OU PEDRAS NATURAIS | [5 empty] | M2 |  | 12.05
|  | 2099 | SERVENTE (SGSP) | H | 24.1 | 0.5 |  | 12.052
17004010 | LIMPEZA DE VIDROS EM GERAL, INCLUSIVE CAIXILHO | [5 empty] | M2 |  | 18.08
|  | 2099 | SERVENTE (SGSP) | H | 24.1 | 0.75 |  | 18.078
17004012 | LIMPEZA E LAVAGEM DE PAREDE POR HIDROJATEAMENTO, SEM REJUNTAMENTO | [5 empty] | M2 |  | 7.88
|  | 37503 | HIDROJATEAMENTO PARA LIMPEZA DE SUPERFÍCIES | M2 | 7.88 | 1 |  | 7.8772
17004013 | LIMPEZA E LAVAGEM DE PAREDE COM REVESTIMENTO EM PASTILHA OU MATERIAL CERÂMICO POR HIDROJATEAMENTO COM REJUNTAMENTO | [5 empty] | M2 |  | 11.7
|  | 2099 | SERVENTE (SGSP) | H | 24.1 | 0.05 |  | 1.2052
|  | 10510 | CAULIM COR BRANCA - PARA COLOCAÇÃO DE PASTILHA MALHA 325 | Kg | 2.27 | 0.3 |  | 0.681
|  | 10515 | CIMENTO BRANCO - ESTRUTURAL | Kg | 2.76 | 0.7 |  | 1.932
|  | 37503 | HIDROJATEAMENTO PARA LIMPEZA DE SUPERFÍCIES | M2 | 7.88 | 1 |  | 7.8772
17004014 | LIMPEZA E LAVAGEM DE PISO POR HIDROJATEAMENTO | [5 empty] | M2 |  | 7.88
|  | 37503 | HIDROJATEAMENTO PARA LIMPEZA DE SUPERFÍCIES | M2 | 7.88 | 1 |  | 7.8772
17004020 | LIMPEZA DE CAIXA D'ÁGUA - ATÉ 1000 LITROS | [5 empty] | UN |  | 72.31
|  | 2099 | SERVENTE (SGSP) | H | 24.1 | 3 |  | 72.3123
17004021 | LIMPEZA DE CAIXA D'ÁGUA - DE 1001 À 10000 LITROS | [5 empty] | UN |  | 192.83
|  | 2099 | SERVENTE (SGSP) | H | 24.1 | 8 |  | 192.833
17004022 | LIMPEZA DE CAIXA D'ÁGUA - ACIMA DE 10000 LITROS | [5 empty] | UN |  | 433.87
|  | 2099 | SERVENTE (SGSP) | H | 24.1 | 18 |  | 433.8743
17004025 | LIMPEZA DE CANALETAS DE ÁGUAS PLUVIAIS | [5 empty] | M |  | 3.62
|  | 2099 | SERVENTE (SGSP) | H | 24.1 | 0.15 |  | 3.6156
17004030 | LIMPEZA DE CAIXA DE INSPEÇÃO | [5 empty] | UN |  | 7.23
|  | 2099 | SERVENTE (SGSP) | H | 24.1 | 0.3 |  | 7.2312
17004031 | LIMPEZA DE FOSSA SÉPTICA | [5 empty] | M3 |  | 185.61
|  | 79230 | LIMPEZA FOSSA SÉPTICA - VIAGEM DE 7 M3 | M3 | 185.61 | 1 |  | 185.61
17004032 | LIMPEZA DE SUMIDOURO, POR VIAGEM DE 7M3 | [5 empty] | VG |  | 1419.9
|  | 79235 | LIMPEZA SUMIDOURO - VIAGEM DE 7M3 | Viagem | 1419.9 | 1 |  | 1419.9
17004050 | ENCERAMENTO E LUSTRAÇÃO DE REVESTIMENTOS E PISOS EM GERAL | [5 empty] | M2 |  | 10.14
|  | 2099 | SERVENTE (SGSP) | H | 24.1 | 0.07 |  | 1.6872
|  | 39010 | CERA INCOLOR PARA PISOS | Kg | 56.35 | 0.15 |  | 8.4525
17005001 | PRATELEIRA DE GRANILITE, ESPESSURA 30MM, EXCLUSIVE APOIO | [5 empty] | M2 |  | 443.1
|  | 2020 | PEDREIRO (SGSP) | H | 29.59 | 2 |  | 59.195
|  | 2099 | SERVENTE (SGSP) | H | 24.1 | 3.94 |  | 94.9702
|  | 10631 | ARGAMASSA DE CIMENTO COM AREIA MÉDIA 1:4 | M3 | 660.31 | 0.055 |  | 36.3172
|  | 39060 | PRATELEIRA DE GRANILITE 30MM | M2 | 244.55 | 1.033 |  | 252.6201
17005002 | PRATELEIRA DE GRANILITE, ESPESSURA 40MM, EXCLUSIVE APOIO | [5 empty] | M2 |  | 502.3
|  | 2020 | PEDREIRO (SGSP) | H | 29.59 | 2 |  | 59.195
|  | 2099 | SERVENTE (SGSP) | H | 24.1 | 3.94 |  | 94.9702
|  | 10631 | ARGAMASSA DE CIMENTO COM AREIA MÉDIA 1:4 | M3 | 660.31 | 0.0055 |  | 3.6317
|  | 39061 | PRATELEIRA DE GRANILITE 40MM | M2 | 333.5 | 1.033 |  | 344.5055
17005003 | PRATELEIRA DE GRANILITE, ESPESSURA 50MM, EXCLUSIVE APOIO | [5 empty] | M2 |  | 363.39
|  | 2020 | PEDREIRO (SGSP) | H | 29.59 | 2 |  | 59.195
|  | 2099 | SERVENTE (SGSP) | H | 24.1 | 1.93 |  | 46.5209
|  | 10633 | ARGAMASSA DE CIMENTO COM AREIA MÉDIA 1:5 | M3 | 617.24 | 0.0068 |  | 4.1972
|  | 39062 | PRATELEIRA DE GRANILITE 50MM | M2 | 245.38 | 1.033 |  | 253.4775
17005005 | PRATELEIRA DE CONCRETO, ESPESSURA 50MM, COM BORDAS ARREDONDADAS E ENVERNIZADAS, EXCLUSIVE APOIO | [5 empty] | M2 |  | 226.5
|  | 2013 | CARPINTEIRO (SGSP) | H | 31.21 | 1.5 |  | 46.822
|  | 2015 | FERREIRO (SGSP) | H | 31.21 | 0.1 |  | 3.1214
|  | 2020 | PEDREIRO (SGSP) | H | 29.59 | 1 |  | 29.5975
|  | 2075 | PINTOR (SGSP) | H | 32.65 | 0.2 |  | 6.5304
|  | 2099 | SERVENTE (SGSP) | H | 24.1 | 3.1 |  | 74.7228
|  | 10607 | CONCRETO FCK=15MPA C/ BRITA 1 | M3 | 415.4 | 0.05 |  | 20.7699
|  | 11001 | DESMOLDANTE PARA FORMAS | L | 14.09 | 0.1 |  | 1.409
|  | 11021 | COMPENSADO RESINADO 12MM COLA BRANCA - CHAPA DE 2,20 X 1,10 M | M2 | 27.9 | 0.33 |  | 9.207
|  | 11064 | PINUS - SARRAFO DE 1" X 2" - BRUTO | M | 1.63 | 5 |  | 8.15
|  | 11530 | TELA SOLDADA NERVURADA Q- 61 (PAINEL - AÇO CA60 - MALHA 15 X 15 CM - FIO 3.4 MM) | M2 | 8.6 | 1.05 |  | 9.03
|  | 17515 | PREGO 18 X 27 COMUM - POLIDO | Kg | 11.57 | 0.2 |  | 2.314
|  | 37596 | VERNIZ ACRÍLICO BRILHANTE BASE ÁGUA | L | 29.65 | 0.5 |  | 14.825
17005007 | PRATELEIRA EM ARDÓSIA CINZA, POLIDA 2 LADOS, ESPESSURA 30MM, EXCLUSIVE APOIO | [5 empty] | M2 |  | 764.57
|  | 2020 | PEDREIRO (SGSP) | H | 29.59 | 2 |  | 59.195
|  | 2099 | SERVENTE (SGSP) | H | 24.1 | 4 |  | 96.4165
|  | 10630 | ARGAMASSA DE CIMENTO COM AREIA GROSSA 1:3 | M3 | 739.34 | 0.0867 |  | 64.1008
|  | 13514 | ARDOSIA CINZA EM PLACA -POLIDA NOS 2 LADOS -ESPESSURA 30MM | M2 | 544.86 | 1 |  | 544.86
17005011 | EP.01 - MÃO FRANCESA DE FERRO PERFILADO | [5 empty] | UN |  | 56.88
|  | 2020 | PEDREIRO (SGSP) | H | 29.59 | 0.5 |  | 14.7987
|  | 2099 | SERVENTE (SGSP) | H | 24.1 | 0.5 |  | 12.052
|  | 17040 | PARAFUSO AUTO-ATARRAXANTE - CABEÇA PANELA - COM BUCHA DE NYLON S- 8 DIÂMETRO 5,5MM - COMPRIMENTO 50MM - FENDA SIMPLES | Un | 0.81 | 2 |  | 1.62
|  | 30542 | FERRO PERFILADO TRABALHADO | KG | 15.03 | 1.89 |  | 28.413
17005012 | EP.02 - MÃO FRANCESA DE FERRO PERFILADO | [5 empty] | UN |  | 54.18
|  | 2020 | PEDREIRO (SGSP) | H | 29.59 | 0.5 |  | 14.7987
|  | 2099 | SERVENTE (SGSP) | H | 24.1 | 0.5 |  | 12.052
|  | 17040 | PARAFUSO AUTO-ATARRAXANTE - CABEÇA PANELA - COM BUCHA DE NYLON S- 8 DIÂMETRO 5,5MM - COMPRIMENTO 50MM - FENDA SIMPLES | Un | 0.81 | 2 |  | 1.62
|  | 30542 | FERRO PERFILADO TRABALHADO | KG | 15.03 | 1.71 |  | 25.707
17005016 | DM.01 - ESTRADO DE MADEIRA APARELHADA PARA DESPENSA | [5 empty] | M |  | 408.37
|  | 2013 | CARPINTEIRO (SGSP) | H | 31.21 | 4 |  | 124.8588
|  | 2075 | PINTOR (SGSP) | H | 32.65 | 1 |  | 32.6522
|  | 2099 | SERVENTE (SGSP) | H | 24.1 | 0.8 |  | 19.2833
|  | 15520 | CAIBRO DE PEROBA DO NORTE 5 X 6 CM - BRUTO (CUPIÚBA) | M | 15.9 | 9.6 |  | 152.64
|  | 17515 | PREGO 18 X 27 COMUM - POLIDO | Kg | 11.57 | 0.25 |  | 2.8925
|  | 37540 | LIXA PARA MADEIRA - N.100 | Un | 0.74 | 1.8 |  | 1.332
|  | 37595 | VERNIZ NITRO CELULOSE // VERNIZ SINTÉTICO BRILHANTE ( PARA USO EM MADEIRA ) | L | 49.81 | 1.5 |  | 74.715
17005017 | DM.02/04 - ESTRADO DE MADEIRA APARELHADA PARA DESPENSA | [5 empty] | M |  | 293.64
|  | 2013 | CARPINTEIRO (SGSP) | H | 31.21 | 3 |  | 93.6441
|  | 2075 | PINTOR (SGSP) | H | 32.65 | 1 |  | 32.6522
|  | 2099 | SERVENTE (SGSP) | H | 24.1 | 0.8 |  | 19.2833
|  | 15520 | CAIBRO DE PEROBA DO NORTE 5 X 6 CM - BRUTO (CUPIÚBA) | M | 15.9 | 6 |  | 95.4
|  | 17515 | PREGO 18 X 27 COMUM - POLIDO | Kg | 11.57 | 0.15 |  | 1.7355
|  | 37540 | LIXA PARA MADEIRA - N.100 | Un | 0.74 | 1.5 |  | 1.11
|  | 37595 | VERNIZ NITRO CELULOSE // VERNIZ SINTÉTICO BRILHANTE ( PARA USO EM MADEIRA ) | L | 49.81 | 1 |  | 49.81
17005020 | BARRA DE APOIO PARA DEFICIENTES L=45 CM (BARRAS COM DIÂMETRO ENTRE 3,0 E 4,5CM) | [5 empty] | UN |  | 177.53
|  | 2020 | PEDREIRO (SGSP) | H | 29.59 | 0.74 |  | 21.9021
|  | 2099 | SERVENTE (SGSP) | H | 24.1 | 0.19 |  | 4.5797
|  | 17040 | PARAFUSO AUTO-ATARRAXANTE - CABEÇA PANELA - COM BUCHA DE NYLON S- 8 DIÂMETRO 5,5MM - COMPRIMENTO 50MM - FENDA SIMPLES | Un | 0.81 | 6 |  | 4.86
|  | 76710 | APOIO EM AÇO INOX PARA DEFICIENTE FÍSICO L= 45CM Ø 1.1/4" - CONFORME NBR-9050 | Un | 146.19 | 1 |  | 146.19
17005021 | BARRA DE APOIO PARA DEFICIENTES L=80 CM (BARRAS COM DIÂMETRO ENTRE 3,0 E 4,5CM) | [5 empty] | UN |  | 206.84
|  | 2020 | PEDREIRO (SGSP) | H | 29.59 | 0.74 |  | 21.9021
|  | 2099 | SERVENTE (SGSP) | H | 24.1 | 0.19 |  | 4.5797
|  | 17040 | PARAFUSO AUTO-ATARRAXANTE - CABEÇA PANELA - COM BUCHA DE NYLON S- 8 DIÂMETRO 5,5MM - COMPRIMENTO 50MM - FENDA SIMPLES | Un | 0.81 | 6 |  | 4.86
|  | 76711 | APOIO EM AÇO INOX PARA DEFICIENTE FÍSICO L= 80CM Ø 1.1/4" - CONFORME NBR-9050 | Un | 175.5 | 1 |  | 175.5
17005022 | BARRA DE APOIO PARA DEFICIENTES L=90 CM (BARRAS COM DIÂMETRO ENTRE 3,0 E 4,5CM) | [5 empty] | UN |  | 219.13
|  | 2020 | PEDREIRO (SGSP) | H | 29.59 | 0.74 |  | 21.9021
|  | 2099 | SERVENTE (SGSP) | H | 24.1 | 0.19 |  | 4.5797
|  | 17040 | PARAFUSO AUTO-ATARRAXANTE - CABEÇA PANELA - COM BUCHA DE NYLON S- 8 DIÂMETRO 5,5MM - COMPRIMENTO 50MM - FENDA SIMPLES | Un | 0.81 | 6 |  | 4.86
|  | 76712 | APOIO EM AÇO INOX PARA DEFICIENTE FÍSICO L= 90CM Ø 1.1/4" - CONFORME NBR-9050 | Un | 187.79 | 1 |  | 187.79
17005023 | BARRA DE APOIO PARA CHUVEIRO PARA PORTADORES DE DEFICIÊNCIA FÍSICA (BARRAS COM DIÂMETRO ENTRE 3,0 E 4,5CM) | [5 empty] | UN |  | 325.04
|  | 2020 | PEDREIRO (SGSP) | H | 29.59 | 0.74 |  | 21.9021
|  | 2099 | SERVENTE (SGSP) | H | 24.1 | 0.19 |  | 4.5797
|  | 17040 | PARAFUSO AUTO-ATARRAXANTE - CABEÇA PANELA - COM BUCHA DE NYLON S- 8 DIÂMETRO 5,5MM - COMPRIMENTO 50MM - FENDA SIMPLES | Un | 0.81 | 6 |  | 4.86
|  | 76713 | APOIO EM AÇO INOX PARA DEFICIENTE FÍSICO L=170CM Ø 1.1/4" - CONFORME NBR-9050 | Un | 293.7 | 1 |  | 293.7
17005024 | DP.04 - CORRIMÃO EM TUBO GALVANIZADO | [5 empty] | M |  | 87.82
|  | 2020 | PEDREIRO (SGSP) | H | 29.59 | 0.7 |  | 20.7182
|  | 2075 | PINTOR (SGSP) | H | 32.65 | 0.125 |  | 4.0815
|  | 2099 | SERVENTE (SGSP) | H | 24.1 | 0.815 |  | 19.6448
|  | 10630 | ARGAMASSA DE CIMENTO COM AREIA GROSSA 1:3 | M3 | 739.34 | 0.001 |  | 0.7393
|  | 30542 | FERRO PERFILADO TRABALHADO | KG | 15.03 | 0.075 |  | 1.1275
|  | 37005 | TINTA ESMALTE BRILHANTE BRANCA | L | 40.04 | 0.037 |  | 1.4814
|  | 37509 | FUNDO CROMATO DE ZINCO | L | 47.99 | 0.018 |  | 0.8638
|  | 37530 | LIXA D'ÁGUA - N. 80 E N. 320 | Un | 1.7 | 0.3 |  | 0.51
|  | 70824 | TUBO DE AÇO GALVANIZADO PARA CONDUÇÃO COM COSTURA NBR 5580L (BS 1387L) - 1.1/ 4" | M | 36.21 | 1 |  | 36.21
|  | 87030 | AGUARRAZ - MINERAL | L | 20.36 | 0.12 |  | 2.4432
17005025 | DP.05 - CORRIMÃO EM TUBO GALVANIZADO COM GUARDA CORPO | [5 empty] | M |  | 498.2
|  | 2020 | PEDREIRO (SGSP) | H | 29.59 | 0.9 |  | 26.6377
|  | 2075 | PINTOR (SGSP) | H | 32.65 | 2.939 |  | 95.9649
|  | 2099 | SERVENTE (SGSP) | H | 24.1 | 3.819 |  | 92.0536
|  | 10630 | ARGAMASSA DE CIMENTO COM AREIA GROSSA 1:3 | M3 | 739.34 | 0.002 |  | 1.4786
|  | 30542 | FERRO PERFILADO TRABALHADO | KG | 15.03 | 12.221 |  | 183.7227
|  | 37005 | TINTA ESMALTE BRILHANTE BRANCA | L | 40.04 | 0.881 |  | 35.2752
|  | 37509 | FUNDO CROMATO DE ZINCO | L | 47.99 | 0.44 |  | 21.1156
|  | 37530 | LIXA D'ÁGUA - N. 80 E N. 320 | Un | 1.7 | 0.3 |  | 0.51
|  | 70824 | TUBO DE AÇO GALVANIZADO PARA CONDUÇÃO COM COSTURA NBR 5580L (BS 1387L) - 1.1/ 4" | M | 36.21 | 1 |  | 36.21
|  | 87030 | AGUARRAZ - MINERAL | L | 20.36 | 0.257 |  | 5.2325
17005026 | ANEL DE TEXTURA PARA CORRIMÃO | [5 empty] | UN |  | 27.33
|  | 2099 | SERVENTE (SGSP) | H | 24.1 | 0.2 |  | 4.8208
|  | 76717 | ANEL DE TEXTURA PARA CORRIMÃOS (SILICONE / BORRACHA) | Un | 22.51 | 1 |  | 22.51
17005027 | BARRA DE APOIO PARA LAVATÓRIO EM "L" - PPDF | [5 empty] | UN |  | 410.06
|  | 2020 | PEDREIRO (SGSP) | H | 29.59 | 1 |  | 29.5975
|  | 2099 | SERVENTE (SGSP) | H | 24.1 | 1 |  | 24.1041
|  | 17040 | PARAFUSO AUTO-ATARRAXANTE - CABEÇA PANELA - COM BUCHA DE NYLON S- 8 DIÂMETRO 5,5MM - COMPRIMENTO 50MM - FENDA SIMPLES | Un | 0.81 | 6 |  | 4.86
|  | 76716 | BARRA DE APOIO EM "L" PARA LAVATÓRIO DE CANTO (55 X 47 CM APROXIM) - PPDF (AÇO) | Un | 351.5 | 1 |  | 351.5
17005033 | LOUSA EM LAMINADO MELAMÍNICO BRANCO SOBRE COMPENSADO | [5 empty] | M2 |  | 384.54
|  | 2075 | PINTOR (SGSP) | H | 32.65 | 0.2 |  | 6.5304
|  | 2080 | MARCENEIRO (SGSP) | H | 39.14 | 1.1 |  | 43.0614
|  | 2099 | SERVENTE (SGSP) | H | 24.1 | 1.1 |  | 26.5145
|  | 17039 | PARAFUSO ZINCADO BRANCO - FENDA SIMPLES - CABEÇA CHATA P/ MADEIRA - DIÂMETRO 6,1 MM - COMPRIMENTO 90MM | Un | 0.8 | 3 |  | 2.4
|  | 17040 | PARAFUSO AUTO-ATARRAXANTE - CABEÇA PANELA - COM BUCHA DE NYLON S- 8 DIÂMETRO 5,5MM - COMPRIMENTO 50MM - FENDA SIMPLES | Un | 0.81 | 4 |  | 3.24
|  | 17515 | PREGO 18 X 27 COMUM - POLIDO | Kg | 11.57 | 0.15 |  | 1.7355
|  | 19015 | COLA DE CONTATO | Kg | 38.56 | 1 |  | 38.56
|  | 21051 | SARRAFO DE CEDRINHO 5X2.5CM - BRUTO | M | 4.66 | 3.07 |  | 14.3062
|  | 30133 | CHAPA COMPENSADA DE VIROLINHA / SUMAÚMA E=10MM | M2 | 51.49 | 1.05 |  | 54.0645
|  | 30542 | FERRO PERFILADO TRABALHADO | KG | 15.03 | 2.5 |  | 37.5834
|  | 32540 | CHAPA DE LAMINADO MELAMÍNICO 1,0 MM - ACABAMENTO LISO COR BRANCA - PARA CONFECÇÃO DE LOUSA | M2 | 126.35 | 1.05 |  | 132.6675
|  | 37005 | TINTA ESMALTE BRILHANTE BRANCA | L | 40.04 | 0.15 |  | 6.006
|  | 37509 | FUNDO CROMATO DE ZINCO | L | 47.99 | 0.1 |  | 4.799
|  | 37535 | LIXA PARA FERRO - N. 150 | Un | 3.15 | 0.15 |  | 0.4725
|  | 37540 | LIXA PARA MADEIRA - N.100 | Un | 0.74 | 0.2 |  | 0.148
|  | 39020 | GALVANIZAÇÃO ELETROLÍTICA (ENTRE 8 E 10 MÍCRONS) EM PEÇAS DE FERRO ACAB. BRANCO | Kg | 4.98 | 2.5 |  | 12.45
17005035 | DM.07 - QUADRO DE AVISOS DE MADEIRA | [5 empty] | M2 |  | 294.74
|  | 2075 | PINTOR (SGSP) | H | 32.65 | 0.08 |  | 2.6121
|  | 2080 | MARCENEIRO (SGSP) | H | 39.14 | 2.5 |  | 97.8668
|  | 2099 | SERVENTE (SGSP) | H | 24.1 | 2.5 |  | 60.2603
|  | 17039 | PARAFUSO ZINCADO BRANCO - FENDA SIMPLES - CABEÇA CHATA P/ MADEIRA - DIÂMETRO 6,1 MM - COMPRIMENTO 90MM | Un | 0.8 | 12 |  | 9.6
|  | 17040 | PARAFUSO AUTO-ATARRAXANTE - CABEÇA PANELA - COM BUCHA DE NYLON S- 8 DIÂMETRO 5,5MM - COMPRIMENTO 50MM - FENDA SIMPLES | Un | 0.81 | 4 |  | 3.24
|  | 28082 | FELTRO PARA QUADRO DE MADEIRA | M2 | 9.54 | 1.28 |  | 12.2112
|  | 30030 | GUARNIÇÃO DE MADEIRA - 1,5 X 5,0 CM | M | 10.11 | 4 |  | 40.44
|  | 30134 | CHAPA COMPENSADA DE VIROLINHA / SUMAÚMA E=15MM | M2 | 66.87 | 0.96 |  | 64.1952
|  | 37540 | LIXA PARA MADEIRA - N.100 | Un | 0.74 | 0.01 |  | 0.0074
|  | 37595 | VERNIZ NITRO CELULOSE // VERNIZ SINTÉTICO BRILHANTE ( PARA USO EM MADEIRA ) | L | 49.81 | 0.08 |  | 3.9848
|  | 87030 | AGUARRAZ - MINERAL | L | 20.36 | 0.016 |  | 0.3257
17005040 | DM.05 - FAIXA BATE-CARTEIRA PARA SALA DE AULA | [5 empty] | M |  | 193.45
|  | 2013 | CARPINTEIRO (SGSP) | H | 31.21 | 0.5 |  | 15.6073
|  | 2075 | PINTOR (SGSP) | H | 32.65 | 0.2 |  | 6.5304
|  | 2099 | SERVENTE (SGSP) | H | 24.1 | 0.5 |  | 12.052
|  | 17040 | PARAFUSO AUTO-ATARRAXANTE - CABEÇA PANELA - COM BUCHA DE NYLON S- 8 DIÂMETRO 5,5MM - COMPRIMENTO 50MM - FENDA SIMPLES | Un | 0.81 | 1.19 |  | 0.9639
|  | 30488 | FAIXA DE ITAUBA 15 X 2CM - APARELHADA - CANTOS ARREDONDADOS | M | 147.48 | 1 |  | 147.48
|  | 37540 | LIXA PARA MADEIRA - N.100 | Un | 0.74 | 0.05 |  | 0.037
|  | 37595 | VERNIZ NITRO CELULOSE // VERNIZ SINTÉTICO BRILHANTE ( PARA USO EM MADEIRA ) | L | 49.81 | 0.2 |  | 9.962
|  | 87030 | AGUARRAZ - MINERAL | L | 20.36 | 0.04 |  | 0.8144
17005041 | DM.06 - FIXADOR DE CARTAZES PARA SALA DE AULA | [5 empty] | M |  | 54.23
|  | 2013 | CARPINTEIRO (SGSP) | H | 31.21 | 1 |  | 31.2147
|  | 2075 | PINTOR (SGSP) | H | 32.65 | 0.08 |  | 2.6121
|  | 2099 | SERVENTE (SGSP) | H | 24.1 | 0.5 |  | 12.052
|  | 11068 | PINUS - SARRAFO DE 1" X 3" - BRUTO | M | 2.55 | 1 |  | 2.55
|  | 17040 | PARAFUSO AUTO-ATARRAXANTE - CABEÇA PANELA - COM BUCHA DE NYLON S- 8 DIÂMETRO 5,5MM - COMPRIMENTO 50MM - FENDA SIMPLES | Un | 0.81 | 1.19 |  | 0.9639
|  | 37540 | LIXA PARA MADEIRA - N.100 | Un | 0.74 | 0.05 |  | 0.037
|  | 37595 | VERNIZ NITRO CELULOSE // VERNIZ SINTÉTICO BRILHANTE ( PARA USO EM MADEIRA ) | L | 49.81 | 0.08 |  | 3.9848
|  | 87030 | AGUARRAZ - MINERAL | L | 20.36 | 0.04 |  | 0.8144
17005051 | DP.01 - ESCADA MARINHEIRO DE FERRO GALVANIZADO | [5 empty] | M |  | 210.8
|  | 2020 | PEDREIRO (SGSP) | H | 29.59 | 1 |  | 29.5975
|  | 2099 | SERVENTE (SGSP) | H | 24.1 | 0.98 |  | 23.622
|  | 10630 | ARGAMASSA DE CIMENTO COM AREIA GROSSA 1:3 | M3 | 739.34 | 0.002 |  | 1.4786
|  | 31166 | ESCADA DE MARINHEIRO DE FERRO PERFILADO DP.01 | M | 156.1 | 1 |  | 156.1042
17005052 | DP.02 - ESCADA MARINHEIRO DE FERRO GALVANIZADO COM GUARDA CORPO | [5 empty] | M |  | 446.96
|  | 2020 | PEDREIRO (SGSP) | H | 29.59 | 1 |  | 29.5975
|  | 2099 | SERVENTE (SGSP) | H | 24.1 | 0.98 |  | 23.622
|  | 10630 | ARGAMASSA DE CIMENTO COM AREIA GROSSA 1:3 | M3 | 739.34 | 0.002 |  | 1.4786
|  | 31167 | ESCADA DE MARINHEIRO DE FERRO PERFILADO COM GUARDA CORPO | M | 392.26 | 1 |  | 392.2618
17005053 | DP.03 - COMPLEMENTOS PARA ESCADA MARINHEIRO DE FERRO PERFILADO | [5 empty] | M |  | 184.79
|  | 2020 | PEDREIRO (SGSP) | H | 29.59 | 1 |  | 29.5975
|  | 2099 | SERVENTE (SGSP) | H | 24.1 | 0.98 |  | 23.622
|  | 10630 | ARGAMASSA DE CIMENTO COM AREIA GROSSA 1:3 | M3 | 739.34 | 0.002 |  | 1.4786
|  | 31168 | ESCADA COMPLEM. P/ ESCADA MARINHEIRO DE FERRO PERFILADO | M | 130.09 | 1 |  | 130.0868
17005061 | DP.06 - BATE PNEU EM TUBO DE AÇO GALVANIZADO D=3" C=2,50M | [5 empty] | UN |  | 865.27
|  | 2035 | ENCANADOR (SGSP) | H | 30.75 | 4 |  | 123.0106
|  | 2075 | PINTOR (SGSP) | H | 32.65 | 1 |  | 32.6522
|  | 2099 | SERVENTE (SGSP) | H | 24.1 | 4 |  | 96.4165
|  | 10604 | CONCRETO FCK=10MPA C/ BRITA 2 | M3 | 335.26 | 0.036 |  | 12.0693
|  | 37005 | TINTA ESMALTE BRILHANTE BRANCA | L | 40.04 | 0.7 |  | 28.028
|  | 37509 | FUNDO CROMATO DE ZINCO | L | 47.99 | 0.04 |  | 1.9196
|  | 37535 | LIXA PARA FERRO - N. 150 | Un | 3.15 | 2 |  | 6.3
|  | 51608 | CURVA 90 AÇO GALVANIZADO PARA ELETRODUTO - 3" | Un | 132.56 | 2 |  | 265.12
|  | 70408 | TUBO DE AÇO GALVANIZADO PARA CONDUÇÃO COM COSTURA NBR 5580M (DIN 2440) - 3" | M | 119.9 | 2.5 |  | 299.75
|  | 94299 | VIBRADOR DE IMERSÃO COM 5M DE MANGUEIRA COM MOTOR ELETRICO 2HP | H | 1.91 | 0.003969 |  | 0.0075
17005075 | ARMÁRIO DE AÇO COM 4 PORTAS E FECHADURA L 640XP420XH1980 | [5 empty] | UN |  | 1413.96
|  | 30594 | ARMÁRIO DE AÇO C/2 PORTAS E FECH L320XP420XH1980 | Un | 706.98 | 2 |  | 1413.96
17005080 | MESA DE PREPARO PARA COZINHAS - EM MÁRMORE | [5 empty] | UN |  | 3434.74
|  | 2013 | CARPINTEIRO (SGSP) | H | 31.21 | 2.21 |  | 68.9845
|  | 2015 | FERREIRO (SGSP) | H | 31.21 | 0.97 |  | 30.2782
|  | 2020 | PEDREIRO (SGSP) | H | 29.59 | 13.84 |  | 409.6295
|  | 2050 | AZULEJISTA (SGSP) | H | 39.17 | 5.28 |  | 206.8303
|  | 2099 | SERVENTE (SGSP) | H | 24.1 | 21.62 |  | 521.1312
|  | 10515 | CIMENTO BRANCO - ESTRUTURAL | Kg | 2.76 | 0.85 |  | 2.346
|  | 10601 | CONCRETO FCK=5MPA C/ BRITA 2 | M3 | 306.02 | 0.025 |  | 7.6504
|  | 10612 | CONCRETO FCK=20MPA C/ BRITA 2 | M3 | 431.08 | 0.165 |  | 71.1287
|  | 10648 | ARGAMASSA MISTA COM AREIA GROSSA 1:2:8 | M3 | 720.14 | 0.0675 |  | 48.6095
|  | 11066 | PINUS - SARRAFO DE 1" X 4" - BRUTO | M | 3.34 | 1.0114 |  | 3.378
|  | 11070 | PINUS - TÁBUA DE 1" X 12" - BRUTA | M | 11.66 | 0.2529 |  | 2.9488
|  | 11510 | AÇO CA-50A OU B - MÉDIA BITOLAS | KG | 6.82 | 9.68 |  | 65.9945
|  | 12580 | TIJOLO MAÇICO DE BARRO COMUM | Un | 0.63 | 226 |  | 142.38
|  | 17040 | PARAFUSO AUTO-ATARRAXANTE - CABEÇA PANELA - COM BUCHA DE NYLON S- 8 DIÂMETRO 5,5MM - COMPRIMENTO 50MM - FENDA SIMPLES | Un | 0.81 | 12 |  | 9.72
|  | 17515 | PREGO 18 X 27 COMUM - POLIDO | Kg | 11.57 | 1.2 |  | 13.884
|  | 17740 | ARAME RECOZIDO N. 16 E N. 18 | Kg | 13.35 | 0.24 |  | 3.204
|  | 30542 | FERRO PERFILADO TRABALHADO | KG | 15.03 | 16.26 |  | 244.4424
|  | 31505 | AZULEJO | M2 | 47.88 | 2.64 |  | 126.4032
|  | 35535 | RODAPE DE ARGAMASSA ALTA RESISTÊNCIA MEIA CANA - 10CM | M | 37.14 | 2.5 |  | 92.85
|  | 77615 | TAMPO P/ BANCADA - MÁRMORE ESPÍRITO SANTO - ESPES. 2CM | M2 | 757.19 | 1.8 |  | 1362.942
17005090 | PORTA CORTA-FOGO P90 (0,90X2,10M) COM FERRAGENS | [5 empty] | UN |  | 1679.87
|  | 2020 | PEDREIRO (SGSP) | H | 29.59 | 4 |  | 118.39
|  | 2099 | SERVENTE (SGSP) | H | 24.1 | 4 |  | 96.4165
|  | 10611 | CONCRETO FCK=20MPA C/ BRITA 1 | M3 | 431.08 | 0.025 |  | 10.777
|  | 30670 | PORTA CORTA-FOGO 90CM X 2,10M -ISOLAÇÃO 90MIN -C/ BATENTE | Un | 1454.29 | 1 |  | 1454.29
17005091 | PORTA CORTA-FOGO P90 - 1,05 X 2,10M, COM DOBRADIÇAS E MOLAS SEM FERRAGEM | [5 empty] | UN |  | 1616.33
|  | 2020 | PEDREIRO (SGSP) | H | 29.59 | 4.09 |  | 121.0538
|  | 2099 | SERVENTE (SGSP) | H | 24.1 | 4.09 |  | 98.5858
|  | 10611 | CONCRETO FCK=20MPA C/ BRITA 1 | M3 | 431.08 | 0.025 |  | 10.777
|  | 30690 | PORTA CORTA-FOGO 105CM X 2,10M -ISOLAÇÃO 90MIN -C/ BATENTE | Un | 1385.91 | 1 |  | 1385.91
17005092 | PEDESTAL SINALIZADOR PARA ESTACIONAMENTO P/ DEFICIENTE | [5 empty] | UN |  | 843.59
|  | 2099 | SERVENTE (SGSP) | H | 24.1 | 0.33 |  | 7.9543
|  | 10648 | ARGAMASSA MISTA COM AREIA GROSSA 1:2:8 | M3 | 720.14 | 0.002 |  | 1.4402
|  | 79802 | PEDESTAL SINALIZADOR PARA ESTACIONAMENTO, P/ DEFICIENTE (POSTE, PLACA E BASE PARA FIXAÇÃO) | Un | 834.2 | 1 |  | 834.2
17005093 | PLACA DE IDENTIFICAÇÃO COM NÚMERO PAVIMENTO EM BRAILE | [5 empty] | UN |  | 58.67
|  | 2099 | SERVENTE (SGSP) | H | 24.1 | 0.2 |  | 4.8208
|  | 79803 | PLACA DE IDENTIFICAÇÃO NÚMERO DE PAVIMENTO EM BRAILE (10X10CM, EM ALUMÍNIO) | Un | 53.85 | 1 |  | 53.85
17005094 | PLACA DE IDENTIFICAÇÃO DE WC EM BRAILE FEM./ MASC. | [5 empty] | UN |  | 188.58
|  | 2099 | SERVENTE (SGSP) | H | 24.1 | 0.2 |  | 4.8208
|  | 79804 | PLACA DE IDENTIFICAÇÃO DE WC EM BRAILE FEMININO OU MASCULINO (21X10CM, EM ALUMÍNIO) | Un | 183.76 | 1 |  | 183.76
17005095 | PLACA DE IDENTIFICAÇÃO EM BRAILE "INÍCIO E FINAL" P/ CORRIMÃO | [5 empty] | UN |  | 16.78
|  | 2099 | SERVENTE (SGSP) | H | 24.1 | 0.2 |  | 4.8208
|  | 79805 | PLACA DE IDENTIFICAÇÃO EM BRAILE "INÍCIO E FINAL" P/ CORRIMÃO (10X3CM, EM ALUMÍNIO) | Un | 11.96 | 1 |  | 11.96
17005096 | PLACA DE IDENTIFICAÇÃO EM BRAILE DE PAVIMENTO P/ CORRIMÃO | [5 empty] | UN |  | 16.12
|  | 2099 | SERVENTE (SGSP) | H | 24.1 | 0.2 |  | 4.8208
|  | 79806 | PLACA DE IDENTIFICAÇÃO EM BRAILE DE PAVIMENTO P/ CORRIMÃO (3X3CM, EM ALUMÍNIO) | Un | 11.3 | 1 |  | 11.3
17005097 | PLACA PARA PORTA WC C/ DESENHO UNIVERSAL ACESSIBILIDADE | [5 empty] | UN |  | 34.87
|  | 2099 | SERVENTE (SGSP) | H | 24.1 | 0.16 |  | 3.8566
|  | 79807 | PLACA PARA PORTA WC C/ DESENHO UNIVERSAL ACESSIB. (20X15CM, EM ALUMÍNIO) | Un | 31.01 | 1 |  | 31.01
17005098 | SINALIZAÇÃO VISUAL DE DEGRAUS PARA DEFICIENTE VISUAL | [5 empty] | UN |  | 6.81
|  | 2099 | SERVENTE (SGSP) | H | 24.1 | 0.033 |  | 0.7954
|  | 19015 | COLA DE CONTATO | Kg | 38.56 | 0.022 |  | 0.8483
|  | 28091 | SINALIZAÇÃO VISUAL DE DEGRAUS (20X3CM) (FAIXA DE BORDA DE ESCADA) ADESIVADA | Un | 5.17 | 1 |  | 5.17
17010001 | ELEVADOR ELÉTRICO SEM CASA DE MÁQUINAS - 2 PARADAS | [5 empty] | UN |  | 135440.02
|  | 95001 | ELEVADOR DEFICIENTE FÍSICO - PERCURSO 3 M - 2 PARADAS 8 PASSAGEIROS - ACABAMENTO EM AÇO CARBONO - ELETROMECÂNICO | Un | 135440.02 | 1 |  | 135440.02
17010002 | ELEVADOR ELÉTRICO SEM CASA DE MÁQUINAS - 3 PARADAS | [5 empty] | UN |  | 141404.75
|  | 95002 | ELEVADOR DEFICIENTE FÍSICO - PERCURSO 6 M - 3 PARADAS 8 PASSAGEIROS - ACABAMENTO EM AÇO CARBONO - ELETROMECÂNICO | Un | 141404.75 | 1 |  | 141404.75
17010003 | ELEVADOR EL[ETRICO SEM CASA DE MÁQUINAS - 4 PARADAS | [5 empty] | UN |  | 150520.84
|  | 95003 | ELEVADOR DEFICIENTE FÍSICO - PERCURSO 9 M - 4 PARADAS 8 PASSAGEIROS - ACABAMENTO EM AÇO CARBONO - ELETROMECÂNICO | Un | 150520.84 | 1 |  | 150520.84
17010004 | ELEVADOR ELÉTRICO SEM CASA DE MÁQUINAS - 5 PARADAS | [5 empty] | UN |  | 161852.86
|  | 95004 | ELEVADOR DEFICIENTE FÍSICO - PERCURSO 12 M - 5 PARADAS 8 PASSAGEIROS - ACABAMENTO EM AÇO CARBONO - ELETROMECÂNICO | Un | 161852.86 | 1 |  | 161852.86
17010011 | DX.01/06 - COIFA EM CHAPA DE AÇO GALVANIZADO PARA FOGÃO DE 3 OU 4 BOCAS | [5 empty] | UN |  | 3127.18
|  | 2045 | SERRALHEIRO (SGSP) | H | 44.22 | 1.5 |  | 66.3441
|  | 2046 | AJUDANTE DE SERRALHEIRO (SGSP) | H | 26.95 | 1.5 |  | 40.4302
|  | 17040 | PARAFUSO AUTO-ATARRAXANTE - CABEÇA PANELA - COM BUCHA DE NYLON S- 8 DIÂMETRO 5,5MM - COMPRIMENTO 50MM - FENDA SIMPLES | Un | 0.81 | 4 |  | 3.24
|  | 26864 | BARRA ROSCADA GALV. 1/4" (TIRANTE) C/ PORCA E CONTRA PORCA APLICAÇÃO: FIO DE SUSTENTAÇÃO P/ COIFA DE CHAPA AÇO GALV | M | 4.65 | 4 |  | 18.6
|  | 26865 | BARRA CHATA DE FERRO 1.1/2" X 3/16" - GALV. A FOGO | M | 15.15 | 8 |  | 121.2
|  | 78060 | COIFA DE CHAPA GALVANIZADA Nº22 - (1,30X1,30)M | Un | 2877.37 | 1 |  | 2877.37
17010012 | DX.01/06 - COIFA EM CHAPA DE AÇO GALVANIZADO PARA FOGÃO DE 6 BOCAS | [5 empty] | UN |  | 4230.85
|  | 2045 | SERRALHEIRO (SGSP) | H | 44.22 | 2 |  | 88.4588
|  | 2046 | AJUDANTE DE SERRALHEIRO (SGSP) | H | 26.95 | 2 |  | 53.907
|  | 17040 | PARAFUSO AUTO-ATARRAXANTE - CABEÇA PANELA - COM BUCHA DE NYLON S- 8 DIÂMETRO 5,5MM - COMPRIMENTO 50MM - FENDA SIMPLES | Un | 0.81 | 4 |  | 3.24
|  | 26864 | BARRA ROSCADA GALV. 1/4" (TIRANTE) C/ PORCA E CONTRA PORCA APLICAÇÃO: FIO DE SUSTENTAÇÃO P/ COIFA DE CHAPA AÇO GALV | M | 4.65 | 4.8 |  | 22.32
|  | 26865 | BARRA CHATA DE FERRO 1.1/2" X 3/16" - GALV. A FOGO | M | 15.15 | 8 |  | 121.2
|  | 78062 | COIFA DE CHAPA GALVANIZADA Nº22 - (2,20X1,30)M | Un | 3941.72 | 1 |  | 3941.72
17010017 | CHAPÉU CHINÊS PARA DUTO GALVANIZADO 35CM BIT.22 PARA EXAUSTÃO DE AR | [5 empty] | UN |  | 223
|  | 2045 | SERRALHEIRO (SGSP) | H | 44.22 | 0.5 |  | 22.1147
|  | 27534 | TELA DE AÇO INOX 430 - PERFURADA - ESPESSURA 1,6 MM DIÂMETRO DO FURO 17 MM | M2 | 244.55 | 0.1 |  | 24.455
|  | 69667 | CHAPÉU CHINÊS P/ DUTO GALV. 35CM BITOLA 22 P/ EXAUSTOR | UN | 78.54 | 1 |  | 78.543
|  | 79653 | SOLDA PREPARADA 50% ESTANHO, 50% CHUMBO - EM BARRA | Kg | 244.73 | 0.4 |  | 97.892
17010018 | DUTO EM CHAPA DE AÇO GALVANIZADO N.22 - DIÂMETRO 35CM | [5 empty] | M |  | 313.4
|  | 2045 | SERRALHEIRO (SGSP) | H | 44.22 | 0.4 |  | 17.6917
|  | 2046 | AJUDANTE DE SERRALHEIRO (SGSP) | H | 26.95 | 0.4 |  | 10.7814
|  | 17040 | PARAFUSO AUTO-ATARRAXANTE - CABEÇA PANELA - COM BUCHA DE NYLON S- 8 DIÂMETRO 5,5MM - COMPRIMENTO 50MM - FENDA SIMPLES | Un | 0.81 | 2 |  | 1.62
|  | 26862 | BRAÇADEIRA EM CHAPA DE AÇO DE 1 1/2" X 3/16" | UN | 21.5 | 1 |  | 21.4977
|  | 78071 | DUTO EM CHAPA GALVANIZADA Nº22 PARA COIFA - DIÂM. 35CM | M | 261.81 | 1 |  | 261.81
17010019 | CURVA PARA DUTO EM CHAPA GALVANIZADA 35CM BIT.22 PARA EXAUSTÃO AR RECRAVADA A CADA 10GRAUS | [5 empty] | UN |  | 354.74
|  | 2045 | SERRALHEIRO (SGSP) | H | 44.22 | 0.4 |  | 17.6917
|  | 69666 | CURVA GALV. 35CM BITOLA 22 P/ EXAUSTOR AR RECRAV. | UN | 214.68 | 1 |  | 214.6842
|  | 79653 | SOLDA PREPARADA 50% ESTANHO, 50% CHUMBO - EM BARRA | Kg | 244.73 | 0.5 |  | 122.365
17010025 | EXAUSTOR 1/2 HP PARA COIFAS | [5 empty] | UN |  | 1953.21
|  | 2041 | ELETRICISTA (SGSP) | H | 34.34 | 0.4 |  | 13.7385
|  | 17040 | PARAFUSO AUTO-ATARRAXANTE - CABEÇA PANELA - COM BUCHA DE NYLON S- 8 DIÂMETRO 5,5MM - COMPRIMENTO 50MM - FENDA SIMPLES | Un | 0.81 | 4 |  | 3.24
|  | 56832 | EXAUSTOR P/ COIFA - POT. 1HP | Un | 1936.23 | 1 |  | 1936.23
17010031 | FOGÃO INDUSTRIAL 4 BOCAS COM FORNO E 2 QUEIMADORES DUPLOS | [5 empty] | UN |  | 2220.4
|  | 78051 | FOGÃO INDUSTRIAL COM FORNO - 4 BOCAS | Un | 2220.4 | 1 |  | 2220.4
17010032 | FOGÃO INDUSTRIAL 6 BOCAS COM FORNO E 2 QUEIMADORES DUPLOS | [5 empty] | UN |  | 2774.1
|  | 78052 | FOGÃO INDUSTRIAL COM FORNO - 6 BOCAS | Un | 2774.1 | 1 |  | 2774.1
17010070 | AUTOCLAVE - CAPACIDADE 54 LITROS | [5 empty] | UN |  | 21859.25
|  | 95070 | AUTOCLAVE - CAPACIDADE 54 LITROS (SEM ACESSÓRIOS) | Un | 21859.25 | 1 |  | 21859.25
17010071 | VENTILADOR DE PAREDE, DIÂM. MÍN.=65CM | [5 empty] | UN |  | 820.2
|  | 2041 | ELETRICISTA (SGSP) | H | 34.34 | 1.5 |  | 51.5196
|  | 2099 | SERVENTE (SGSP) | H | 24.1 | 1.5 |  | 36.1561
|  | 56834 | VENTILADOR DE PAREDE C/ GRADE CROMADA, DIÂM. MÍN. DE 65 CM, BI-VOLT, POT. 150 W, VELOC. REGULÁVEL E MOVIMENTO OSCILANTE | Un | 732.52 | 1 |  | 732.52
17010073 | PORTA DE VIDRO TEMPERADO 10MM OPACO COM FERRAGENS 82X210CM | [5 empty] | UN |  | 1889.85
|  | 79811 | PORTA DE VIDRO TEMPERADO 10MM OPACO COM FERRAGENS 82 X 210 CM - SEM MOLA | Un | 1889.85 | 1 |  | 1889.85
17010074 | POSTO DE CONSUMO DE O2 OU AR VÁCUO OU N2O | [5 empty] | UN |  | 96.29
|  | 2041 | ELETRICISTA (SGSP) | H | 34.34 | 0.25 |  | 8.5866
|  | 85001 | POSTO DE CONSUMO DE O2 OU AR OU VÁCUO OU N2O SOMENTE O APARELHO, SEM INSTALAÇÃO | Un | 87.7 | 1 |  | 87.7
17010075 | ESTAÇÃO DE CHAMADA DE ENFERMEIRA | [5 empty] | UN |  | 309.24
|  | 2041 | ELETRICISTA (SGSP) | H | 34.34 | 0.35 |  | 12.0212
|  | 2099 | SERVENTE (SGSP) | H | 24.1 | 0.35 |  | 8.4364
|  | 85002 | ESTAÇÃO DE CHAMADA DE ENFERMEIRA. SOMENTE O APARELHO, SEM INSTALAÇÃO | Un | 288.78 | 1 |  | 288.78
17010076 | PAINEL DE ALARME PARA O2 OU AR OU VÁCUO OU N2O, INSTALADO | [5 empty] | UN |  | 578.73
|  | 85003 | PAINEL DE ALARME PARA O2 OU AR OU VÁCUO OU N2O SOMENTE O APARELHO, SEM INSTALAÇÃO | Un | 578.73 | 1 |  | 578.73
17010080 | FORNECIMENTO DE AR CONDICIONADO A FRIO, TIPO SPLIT CASSETE-INVERTER COM CAPACIDADE DE 18.000 BTUS/h | [5 empty] | UN |  | 8222.14
|  | 88082 | FORNECIMENTO DE AR-CONDICIONADO A FRIO TIPO SPLIT CASSETE INVERTER, COM CAPACIDADE DE 18.000 BTUS/H | Un | 8222.14 | 1 |  | 8222.14
17010081 | FORNECIMENTO DE AR CONDICIONADO A FRIO, TIPO SPLIT CASSETE-INVERTER COM CAPACIDADE DE 36.000 BTUS/H | [5 empty] | UN |  | 12223.17
|  | 88083 | FORNECIMENTO DE AR-CONDICIONADO A FRIO TIPO SPLIT CASSETE INVERTER, COM CAPACIDADE DE 36.000 BTUS/H | Un | 12223.17 | 1 |  | 12223.17
17010082 | FORNECIMENTO DE AR CONDICIONADO A FRIO, TIPO SPLIT CASSETE-INVERTER COM CAPACIDADE DE 48.000 BTUS/H | [5 empty] | UN |  | 13514.48
|  | 88084 | FORNECIMENTO DE AR-CONDICIONADO A FRIO TIPO SPLIT CASSETE INVERTER, COM CAPACIDADE DE 48.000 BTUS/H | Un | 13514.48 | 1 |  | 13514.48
17010084 | FORNECIMENTO DE AR CONDICIONADO A FRIO, TIPO SPLIT PAREDE INVERTER COM CAPACIDADE DE 12.000 BTUS/h | [5 empty] | UN |  | 2796.1
|  | 88086 | FORNECIMENTO DE AR-CONDICIONADO A FRIO TIPO SPLIT PAREDE INVERTER, COM CAPACIDADE DE 12.000 BTUS/H | Un | 2796.1 | 1 |  | 2796.1
17010085 | FORNECIMENTO DE AR CONDICIONADO A FRIO, TIPO SPLIT PAREDE-INVERTER COM CAPACIDADE DE 18.000 BTUS/H | [5 empty] | UN |  | 4007.25
|  | 88087 | FORNECIMENTO DE AR-CONDICIONADO A FRIO TIPO SPLIT PAREDE INVERTER, COM CAPACIDADE DE 18.000 BTUS/H | Un | 4007.25 | 1 |  | 4007.25
17010086 | FORNECIMENTO DE AR CONDICIONADO A FRIO, TIPO SPLIT PAREDE-INVERTER COM CAPACIDADE DE 24.000 BTUS/H | [5 empty] | UN |  | 4973.7
|  | 88088 | FORNECIMENTO DE AR-CONDICIONADO A FRIO TIPO SPLIT PAREDE INVERTER, COM CAPACIDADE DE 24.000 BTUS/H | Un | 4973.7 | 1 |  | 4973.7
17010089 | FORNECIMENTO DE AR CONDICIONADO A FRIO, TIPO SPLIT PISO TETO COM CAPACIDADE DE 24.000 BTUS/H | [5 empty] | UN |  | 5759.94
|  | 88091 | FORNECIMENTO DE AR-CONDICIONADO A FRIO TIPO SPLIT PISO TETO, COM CAPACIDADE DE 24.000 BTUS/H | Un | 5759.94 | 1 |  | 5759.94
17010090 | FORNECIMENTO DE AR CONDICIONADO A FRIO, TIPO SPLIT PISO TETO COM CAPACIDADE DE 36.000 BTUS/H | [5 empty] | UN |  | 8838.66
|  | 88092 | FORNECIMENTO DE AR-CONDICIONADO A FRIO TIPO SPLIT PISO TETO, COM CAPACIDADE DE 36.000 BTUS/H | Un | 8838.66 | 1 |  | 8838.66
17010112 | FORNECIMENTO DE CORTINA DE AR COM DUAS VELOCIDADES, PARA VÃO DE 1,00 M | [5 empty] | UN |  | 540.93
|  | 88097 | FORNECIMENTO DE CORTINA DE AR DE SOBREPOR COM DUAS VELOCIDADES PARA VÃO DE 100 CM | Un | 540.93 | 1 |  | 540.93
17010113 | FORNECIMENTO DE CORTINA DE AR COM DUAS VELOCIDADES, PARA VÃO DE 1,20 M | [5 empty] | UN |  | 1038.61
|  | 88098 | FORNECIMENTO DE CORTINA DE AR DE SOBREPOR COM DUAS VELOCIDADES PARA VÃO DE 120 CM | Un | 1038.61 | 1 |  | 1038.61
17010114 | FORNECIMENTO DE CORTINA DE AR COM DUAS VELOCIDADES, PARA VÃO DE 1,50 M | [5 empty] | UN |  | 1263.81
|  | 88099 | FORNECIMENTO DE CORTINA DE AR DE SOBREPOR COM DUAS VELOCIDADES PARA VÃO DE 150 CM | Un | 1263.81 | 1 |  | 1263.81
17030001 | PLACA INAUGURAL - 600X500X3MM - CHAPA DE AÇO INOX EM BAIXO RELEVO | [5 empty] | UN |  | 3695.05
|  | 79801 | PLACA INAUGURAL INTERNA EM AÇO INOX - 600 X 500 X 3 MM BAIXO RELEVO - PADRÃO PMSP | Un | 3695.05 | 1 |  | 3695.05
17030002 | PLACA DE OBRA EM CHAPA DE AÇO GALVANIZADO | [5 empty] | M2 |  | 400.96
|  | 1185 | CARPINTEIRO (SGSP) | H | 31.85 | 1 |  | 31.8548
|  | 2020 | PEDREIRO (SGSP) | H | 29.59 | 0.011 |  | 0.3255
|  | 2099 | SERVENTE (SGSP) | H | 24.1 | 2.06 |  | 49.6545
|  | 10608 | CONCRETO FCK=15MPA C/ BRITA 2 | M3 | 415.4 | 0.01 |  | 4.1539
|  | 11050 | PEROBA DO NORTE (CUPIÚBA) - TÁBUA DE 3 X 16 CM - BRUTA | M | 34.29 | 4 |  | 137.16
|  | 15520 | CAIBRO DE PEROBA DO NORTE 5 X 6 CM - BRUTO (CUPIÚBA) | M | 15.9 | 1 |  | 15.9
|  | 17515 | PREGO 18 X 27 COMUM - POLIDO | Kg | 11.57 | 0.11 |  | 1.2727
|  | 21051 | SARRAFO DE CEDRINHO 5X2.5CM - BRUTO | M | 4.66 | 7.5 |  | 34.95
|  | 30613 | CHAPA DE AÇO GALVANIZADA N. 22 | M2 | 125.69 | 1 |  | 125.69
17040001 | SISTEMA DE AQUECIMENTO SOLAR ATÉ 1000L - COLETOR SOLAR PLANO FECHADO (SELO "A" DO INMETRO) | [5 empty] | M2 |  | 2812.31
|  | 45001 | COLETOR SOLAR PLANO FECHADO (SELO "A" INMETRO) | M2 | 983.09 | 1 |  | 983.09
|  | 45025 | CONJUNTO DE INSTALAÇÃO (MATS E MÃO DE OBRA) P/INSTALAÇÃO E INTERLIG. DOS COMPON. DO SIST. DE AQUECIM. SOLAR ATÉ 1000L | CJ | 13065.89 | 0.14 |  | 1829.2246
17040002 | SISTEMA DE AQUECIMENTO SOLAR ACIMA DE 1000L - FORNECIMENTO DE COLETOR SOLAR PLANO FECHADO (SELO "A" INMETRO) - SEM INSTALAÇÃO | [5 empty] | M2 |  | 983.09
|  | 45001 | COLETOR SOLAR PLANO FECHADO (SELO "A" INMETRO) | M2 | 983.09 | 1 |  | 983.09
17040003 | SISTEMA DE AQUECIMENTO SOLAR, FORNECIMENTO DE RESERVATÓRIO TÉRMICO ATÉ 1000L, BAIXA PRESSÃO (APROVAÇÃO INMETRO) - SEM INSTALAÇÃO | [5 empty] | L |  | 9.76
|  | 45008 | RESERV.TÉRMICO 500L, AÇO AISI 304, BAIXA PRES. C/ SIST. ELETR. P/ AQUEC. AUX. (3000W E 220V-APROX.) - APROV.INMETRO | L | 9.76 | 1 |  | 9.76
17040005 | SISTEMA DE AQUECIMENTO SOLAR, FORNECIMENTO DE RESERVATÓRIO TÉRMICO ATÉ 1000L, ALTA PRESSÃO (APROVAÇÃO INMETRO) - SEM INSTALAÇÃO | [5 empty] | L |  | 15.64
|  | 45010 | RESERV.TÉRMICO 500L, AÇO AISI 304, ALTA PRES. (VASO DE EXP. INCL) P/ AQUEC.AUX.(3000W E 220V-APROX) -APROV.INMETRO | L | 15.64 | 1 |  | 15.64
17040006 | SISTEMA DE AQUECIMENTO SOLAR, INSTALAÇÃO DE RESERVATÓRIO TÉRMICO ATÉ 1000L | [5 empty] | UN |  | 3919.77
|  | 45025 | CONJUNTO DE INSTALAÇÃO (MATS E MÃO DE OBRA) P/INSTALAÇÃO E INTERLIG. DOS COMPON. DO SIST. DE AQUECIM. SOLAR ATÉ 1000L | CJ | 13065.89 | 0.3 |  | 3919.767
17040007 | SISTEMA DE AQUECIMENTO SOLAR, FORNECIMENTO DE RESERVATÓRIO TÉRMICO ACIMA DE 1000L, BAIXA PRESSÃO (APROVAÇÃO INMETRO) - SEM INSTALAÇÃO | [5 empty] | L |  | 16.08
|  | 45012 | RESERV.TÉRMICO 2000L, AÇO AISI 304, BAIXA PRES. C/ SIST. ELÉTR. ENTRE 10 E 12KW, P/ AQUECIMENTO AUX. - APROV.INMETRO | L | 16.08 | 1 |  | 16.08
17040008 | SISTEMA DE AQUECIMENTO SOLAR, FORNECIMENTO DE RESERVATÓRIO TÉRMICO ACIMA DE 1000L, ALTA PRESSÃO (APROVAÇÃO INMETRO) - SEM INSTALAÇÃO | [5 empty] | L |  | 15.67
|  | 45013 | RESERV.TÉRMICO 2000L, AÇO AISI 304, ALTA PRES. (VASO DE EXP. INCL) C/SIST.ELÉT.ENTRE 10 E 12KW, P/AQU.AUX.-APROV.INMETRO | L | 15.67 | 1 |  | 15.67
17040010 | SISTEMA DE AQUECIMENTO SOLAR (CIRCULAÇÃO FORÇADA), BOMBA HIDRÁULICA DE CIRCULAÇÃO DE ÁGUA NOS COLETORES SOLARES | [5 empty] | UN |  | 2293.58
|  | 45015 | BOMBA HIDRÁULICA DE CIRCULAÇÃO DE ÁGUAS NOS COLETORES SOLARES | Un | 986.99 | 1 |  | 986.99
|  | 45025 | CONJUNTO DE INSTALAÇÃO (MATS E MÃO DE OBRA) P/INSTALAÇÃO E INTERLIG. DOS COMPON. DO SIST. DE AQUECIM. SOLAR ATÉ 1000L | CJ | 13065.89 | 0.1 |  | 1306.589
17040011 | SISTEMA DE AQUECIMENTO SOLAR (CIRCULAÇÃO FORÇADA), CONJUNTO DIGITAL PARA ACIONAMENTOS PROGRAMADOS DE EQUIPAMENTOS | [5 empty] | UN |  | 1966.09
|  | 45023 | CONJ. DIGITAL ENGLOB. CONTROL. DIFER. DE TEMP. E TERMOST.C/ TIMER P/ACION.PROG,BOMB.HIDR, AQUEC.AUX,ANEL RECIRC.ÁGUA.QU | Un | 659.5 | 1 |  | 659.5
|  | 45025 | CONJUNTO DE INSTALAÇÃO (MATS E MÃO DE OBRA) P/INSTALAÇÃO E INTERLIG. DOS COMPON. DO SIST. DE AQUECIM. SOLAR ATÉ 1000L | CJ | 13065.89 | 0.1 |  | 1306.589
17040013 | SISTEMA DE AQUECIMENTO SOLAR PARA PISCINA, FORNECIMENTO DE COLETOR SOLAR ABERTO (SELO "A" INMETRO) - SEM INSTALAÇÃO | [5 empty] | M2 |  | 362.61
|  | 45004 | COLETOR SOLAR PLANO ABERTO (SELO "A" INMETRO) | M2 | 362.61 | 1 |  | 362.61
17045001 | ANDAIMES METÁLICOS - FORNECIMENTO | [5 empty] | M3xMÊS |  | 10.46
|  | 11205 | LOCAÇÃO DE ANDAIME TUBULAR TIPO TORRE 1.50 X 1.50 M (ALTURA DE 1 METRO) | M / Mês | 23.53 | 0.4444 |  | 10.4567
17045002 | ANDAIMES METÁLICOS - MONTAGEM E DESMONTAGEM | [5 empty] | M3 |  | 5.53
|  | 2099 | SERVENTE (SGSP) | H | 24.1 | 0.09 |  | 2.1693
|  | 2196 | MONTADOR DE ESCORAMENTO METÁLICO (SGSP) | H | 37.29 | 0.09 |  | 3.3568
17050001 | DEMOLIÇÃO DE MURO DE ALVENARIA - H=1,80 À 2,00M | [5 empty] | M |  | 60.26
|  | 2099 | SERVENTE (SGSP) | H | 24.1 | 2.5 |  | 60.2603
17050015 | DEMOLIÇÃO DE ALAMBRADO DE TELA GALVANIZADA | [5 empty] | M2 |  | 2.69
|  | 2020 | PEDREIRO (SGSP) | H | 29.59 | 0.05 |  | 1.4798
|  | 2099 | SERVENTE (SGSP) | H | 24.1 | 0.05 |  | 1.2052
17050020 | DEMOLIÇÃO MANUAL DE CONCRETO SIMPLES | [5 empty] | M3 |  | 265.15
|  | 2099 | SERVENTE (SGSP) | H | 24.1 | 11 |  | 265.1454
17050021 | DEMOLIÇÃO MANUAL DE CONCRETO ARMADO | [5 empty] | M3 |  | 482.08
|  | 2099 | SERVENTE (SGSP) | H | 24.1 | 20 |  | 482.0826
17050022 | DEMOLIÇÃO MECANIZADA DE CONCRETO SIMPLES | [5 empty] | M3 |  | 209.13
|  | 2099 | SERVENTE (SGSP) | H | 24.1 | 2 |  | 48.2082
|  | 94019 | COMPRESSOR PORTÁTIL ATLAS COPCO - MOD.XAS 137 - 275 PCM SEM ROMPEDOR | H | 93.18 | 1 |  | 93.1774
|  | 94043 | MARTELETE ROMPEDOR PNEUMÁTICO | H | 33.87 | 2 |  | 67.747
17050023 | DEMOLIÇÃO MECANIZADA DE CONCRETO ARMADO | [5 empty] | M3 |  | 418.27
|  | 2099 | SERVENTE (SGSP) | H | 24.1 | 4 |  | 96.4165
|  | 94019 | COMPRESSOR PORTÁTIL ATLAS COPCO - MOD.XAS 137 - 275 PCM SEM ROMPEDOR | H | 93.18 | 2 |  | 186.3549
|  | 94043 | MARTELETE ROMPEDOR PNEUMÁTICO | H | 33.87 | 4 |  | 135.4941
17050025 | DEMOLIÇÃO DE LADRILHOS HIDRÁULICOS, INCLUSIVE ARGAMASSA DE REGULARIZAÇÃO | [5 empty] | M2 |  | 15.43
|  | 2099 | SERVENTE (SGSP) | H | 24.1 | 0.64 |  | 15.4266
17050030 | DEMOLIÇÃO DE LAJOTAS DE CONCRETO | [5 empty] | M2 |  | 12.05
|  | 2099 | SERVENTE (SGSP) | H | 24.1 | 0.5 |  | 12.052
17050040 | DEMOLIÇÃO DE PAVIMENTAÇÃO ASFÁLTICA, CAPA E BASE - MANUAL | [5 empty] | M2 |  | 36.16
|  | 2099 | SERVENTE (SGSP) | H | 24.1 | 1.5 |  | 36.1561
17050045 | DEMOLIÇÃO DE GUIAS DE CONCRETO | [5 empty] | M |  | 9.64
|  | 2099 | SERVENTE (SGSP) | H | 24.1 | 0.4 |  | 9.6416
17050048 | DEMOLIÇÃO DE SARJETAS DE CONCRETO | [5 empty] | M |  | 14.46
|  | 2099 | SERVENTE (SGSP) | H | 24.1 | 0.6 |  | 14.4624
17060005 | RETIRADA DE CERCA DE ARAME FARPADO, MOURÃO DE EUCALIPTO OU CONCRETO | [5 empty] | M |  | 12.05
|  | 2099 | SERVENTE (SGSP) | H | 24.1 | 0.5 |  | 12.052
17060030 | RETIRADA DE LAJOTAS PRÉ-MOLDADAS DE CONCRETO | [5 empty] | M2 |  | 16.87
|  | 2099 | SERVENTE (SGSP) | H | 24.1 | 0.7 |  | 16.8728
17060032 | RETIRADA DE FORRAS DE PEDRAS NATURAIS | [5 empty] | M2 |  | 31.34
|  | 2099 | SERVENTE (SGSP) | H | 24.1 | 1.3 |  | 31.3353
17060035 | RETIRADA DE PARALELEPÍPEDOS | [5 empty] | M2 |  | 7.47
|  | 2099 | SERVENTE (SGSP) | H | 24.1 | 0.31 |  | 7.4722
17060038 | RETIRADA DE MOSAICO PORTUGUÊS | [5 empty] | M2 |  | 14.46
|  | 2099 | SERVENTE (SGSP) | H | 24.1 | 0.6 |  | 14.4624
17060045 | RETIRADA DE GUIAS DE CONCRETO | [5 empty] | M |  | 6.99
|  | 2099 | SERVENTE (SGSP) | H | 24.1 | 0.29 |  | 6.9901
17060046 | RETIRADA DE PISO INTERTRAVADO | [5 empty] | M2 |  | 16.87
|  | 2099 | SERVENTE (SGSP) | H | 24.1 | 0.7 |  | 16.8728
17060050 | RETIRADA DE BRINQUEDOS | [5 empty] | UN |  | 58.81
|  | 2099 | SERVENTE (SGSP) | H | 24.1 | 2.44 |  | 58.814
17060087 | RETIRADA DE PORTA-GIZ, INCLUSIVE SUPORTES | [5 empty] | M |  | 12.49
|  | 2013 | CARPINTEIRO (SGSP) | H | 31.21 | 0.4 |  | 12.4858
17060090 | RETIRADA DE COIFA E CHAPA PARA FOGÃO DE 3 OU 4 BOCAS | [5 empty] | UN |  | 56.95
|  | 2045 | SERRALHEIRO (SGSP) | H | 44.22 | 0.8 |  | 35.3835
|  | 2046 | AJUDANTE DE SERRALHEIRO (SGSP) | H | 26.95 | 0.8 |  | 21.5628
17060091 | RETIRADA DE COIFA EM CHAPA PARA FOGÃO DE 6 BOCAS | [5 empty] | UN |  | 71.18
|  | 2045 | SERRALHEIRO (SGSP) | H | 44.22 | 1 |  | 44.2294
|  | 2046 | AJUDANTE DE SERRALHEIRO (SGSP) | H | 26.95 | 1 |  | 26.9535
17060092 | RETIRADA DE EXAUSTOR | [5 empty] | UN |  | 10.3
|  | 2041 | ELETRICISTA (SGSP) | H | 34.34 | 0.3 |  | 10.3039
17060093 | RETIRADA DE DUTO DE EXAUSTÃO | [5 empty] | M |  | 21.35
|  | 2045 | SERRALHEIRO (SGSP) | H | 44.22 | 0.3 |  | 13.2688
|  | 2046 | AJUDANTE DE SERRALHEIRO (SGSP) | H | 26.95 | 0.3 |  | 8.086
17060094 | RETIRADA DE PORTÃO DE FERRO PERFILADO TIPO PQ (GP5/GPM1) | [5 empty] | M2 |  | 35.59
|  | 2045 | SERRALHEIRO (SGSP) | H | 44.22 | 0.5 |  | 22.1147
|  | 2046 | AJUDANTE DE SERRALHEIRO (SGSP) | H | 26.95 | 0.5 |  | 13.4767
17060095 | RETIRADA DE ALAMBRADO EM TELA INCLUSIVE ESTRUTURA DE SUSTENTAÇÃO (FP.04) | [5 empty] | M |  | 62.11
|  | 2020 | PEDREIRO (SGSP) | H | 29.59 | 0.6 |  | 17.7585
|  | 2099 | SERVENTE (SGSP) | H | 24.1 | 1.84 |  | 44.3515
17060096 | RETIRADA DE CERCA DE TELA GALVANIZADA E RESPECTIVOS MOURÕES (FC 04/05) | [5 empty] | M |  | 54.87
|  | 2020 | PEDREIRO (SGSP) | H | 29.59 | 0.16 |  | 4.7356
|  | 2099 | SERVENTE (SGSP) | H | 24.1 | 2.08 |  | 50.1365
17060097 | RETIRADA DE PORTÃO METÁLICO | [5 empty] | M2 |  | 80.55
|  | 2020 | PEDREIRO (SGSP) | H | 29.59 | 1.5 |  | 44.3962
|  | 2099 | SERVENTE (SGSP) | H | 24.1 | 1.5 |  | 36.1561
17060101 | RETIRADA DE PISO INTERTRAVADO | [5 empty] | M2 |  | 1.93
|  | 2099 | SERVENTE (SGSP) | H | 24.1 | 0.08 |  | 1.9283
17060102 | RETIRADA DE GRADIL E GUARDA-CORPO | [5 empty] | M2 |  | 45.84
|  | 2045 | SERRALHEIRO (SGSP) | H | 44.22 | 0.5389 |  | 23.8352
|  | 2099 | SERVENTE (SGSP) | H | 24.1 | 0.9127 |  | 21.9998
17060103 | RETIRADA DE MINI GUIAS DE CONCRETO | [5 empty] | M |  | 9.4
|  | 2099 | SERVENTE (SGSP) | H | 24.1 | 0.39 |  | 9.4006
17060104 | RETIRADA DE TAPUME METÁLICO | [5 empty] | M2 |  | 7.95
|  | 2099 | SERVENTE (SGSP) | H | 24.1 | 0.33 |  | 7.9543
17070001 | RECOLOCAÇÃO DE TELA E TIRANTE EM ALAMBRADO | [5 empty] | M2 |  | 41.49
|  | 2020 | PEDREIRO (SGSP) | H | 29.59 | 0.75 |  | 22.1981
|  | 2099 | SERVENTE (SGSP) | H | 24.1 | 0.75 |  | 18.078
|  | 17710 | ARAME GALVANIZADO N. 10 | Kg | 12.25 | 0.05 |  | 0.6125
|  | 17750 | ARAME GALVANIZADO N. 12 | Kg | 12.6 | 0.04762 |  | 0.6
17070035 | RECOLOCAÇÃO DE PARALELEPÍPEDOS | [5 empty] | M2 |  | 43.49
|  | 2062 | CALCETEIRO - ASSENTADOR DE GUIAS (SGSP) | H | 30.03 | 0.4 |  | 12.0135
|  | 2099 | SERVENTE (SGSP) | H | 24.1 | 0.6 |  | 14.4624
|  | 10501 | AREIA LAVADA | M3 | 170.1 | 0.1 |  | 17.0096
17070036 | RECOLOCAÇÃO DE PARALELEPÍPEDO COM AREIA RECICLADA | [5 empty] | M2 |  | 34.62
|  | 2062 | CALCETEIRO - ASSENTADOR DE GUIAS (SGSP) | H | 30.03 | 0.4 |  | 12.0135
|  | 2099 | SERVENTE (SGSP) | H | 24.1 | 0.6 |  | 14.4624
|  | 10502 | AGREGADO RECICLADO (DIVERSAS GLANULOMETRIAS) | M3 | 81.47 | 0.1 |  | 8.147
17070038 | RECOLOCAÇÃO DE MOSAICO PORTUGUÊS SOBRE BASE DE CONCRETO | [5 empty] | M2 |  | 85.18
|  | 2099 | SERVENTE (SGSP) | H | 24.1 | 2 |  | 48.2082
|  | 10630 | ARGAMASSA DE CIMENTO COM AREIA GROSSA 1:3 | M3 | 739.34 | 0.05 |  | 36.967
17070039 | RECOLOCAÇÃO DE MOSAICO PORTUGUÊS SOBRE BASE DE AREIA | [5 empty] | M2 |  | 61.82
|  | 2099 | SERVENTE (SGSP) | H | 24.1 | 2 |  | 48.2082
|  | 10501 | AREIA LAVADA | M3 | 170.1 | 0.08 |  | 13.6077
17070040 | RECOLOCAÇÃO DE MOSAICO PORTUGUÊS SOBRE BASE DE CONCRETO COM AGREGADO RECICLADO | [5 empty] | M2 |  | 77.77
|  | 2099 | SERVENTE (SGSP) | H | 24.1 | 2.5 |  | 60.2603
|  | 10502 | AGREGADO RECICLADO (DIVERSAS GLANULOMETRIAS) | M3 | 81.47 | 0.052 |  | 4.2364
|  | 10517 | CIMENTO PORTLAND CPII-E/F-32 | Kg | 0.59 | 22.5 |  | 13.275
17070041 | RECOLOCAÇÃO DE MOSAICO PORTUGUÊS SOBRE BASE DE AREIA RECICLADA | [5 empty] | M2 |  | 54.73
|  | 2099 | SERVENTE (SGSP) | H | 24.1 | 2 |  | 48.2082
|  | 10502 | AGREGADO RECICLADO (DIVERSAS GLANULOMETRIAS) | M3 | 81.47 | 0.08 |  | 6.5176
17070045 | RECOLOCAÇÃO DE GUIAS DE CONCRETO | [5 empty] | M |  | 67.95
|  | 2020 | PEDREIRO (SGSP) | H | 29.59 | 0.82 |  | 24.2699
|  | 2099 | SERVENTE (SGSP) | H | 24.1 | 1.64 |  | 39.5307
|  | 10607 | CONCRETO FCK=15MPA C/ BRITA 1 | M3 | 415.4 | 0.01 |  | 4.1539
17070046 | RECOLOCAÇÃO DE PISO INTERTRAVADO COM AREIA RECICLADA | [5 empty] | M2 |  | 34.62
|  | 2062 | CALCETEIRO - ASSENTADOR DE GUIAS (SGSP) | H | 30.03 | 0.4 |  | 12.0135
|  | 2099 | SERVENTE (SGSP) | H | 24.1 | 0.6 |  | 14.4624
|  | 10502 | AGREGADO RECICLADO (DIVERSAS GLANULOMETRIAS) | M3 | 81.47 | 0.1 |  | 8.147
17070087 | RECOLOCAÇÃO DE PORTA-GIZ, INCLUSIVE SUPORTES | [5 empty] | M |  | 29.6
|  | 2013 | CARPINTEIRO (SGSP) | H | 31.21 | 0.5 |  | 15.6073
|  | 2099 | SERVENTE (SGSP) | H | 24.1 | 0.5 |  | 12.052
|  | 17040 | PARAFUSO AUTO-ATARRAXANTE - CABEÇA PANELA - COM BUCHA DE NYLON S- 8 DIÂMETRO 5,5MM - COMPRIMENTO 50MM - FENDA SIMPLES | Un | 0.81 | 2.4 |  | 1.944
17070090 | RECOLOCAÇÃO DE COIFA EM CHAPA PARA FOGÃO DE 3 OU 4 BOCAS | [5 empty] | UN |  | 110.01
|  | 2045 | SERRALHEIRO (SGSP) | H | 44.22 | 1.5 |  | 66.3441
|  | 2046 | AJUDANTE DE SERRALHEIRO (SGSP) | H | 26.95 | 1.5 |  | 40.4302
|  | 17040 | PARAFUSO AUTO-ATARRAXANTE - CABEÇA PANELA - COM BUCHA DE NYLON S- 8 DIÂMETRO 5,5MM - COMPRIMENTO 50MM - FENDA SIMPLES | Un | 0.81 | 4 |  | 3.24
17070091 | RECOLOCAÇÃO DE COIFA EM CHAPA PARA FOGÃO DE 6 BOCAS | [5 empty] | UN |  | 145.61
|  | 2045 | SERRALHEIRO (SGSP) | H | 44.22 | 2 |  | 88.4588
|  | 2046 | AJUDANTE DE SERRALHEIRO (SGSP) | H | 26.95 | 2 |  | 53.907
|  | 17040 | PARAFUSO AUTO-ATARRAXANTE - CABEÇA PANELA - COM BUCHA DE NYLON S- 8 DIÂMETRO 5,5MM - COMPRIMENTO 50MM - FENDA SIMPLES | Un | 0.81 | 4 |  | 3.24
17070092 | RECOLOCAÇÃO DE EXAUSTOR | [5 empty] | UN |  | 42.5
|  | 2020 | PEDREIRO (SGSP) | H | 29.59 | 0.76 |  | 22.4941
|  | 2041 | ELETRICISTA (SGSP) | H | 34.34 | 0.4 |  | 13.7385
|  | 10630 | ARGAMASSA DE CIMENTO COM AREIA GROSSA 1:3 | M3 | 739.34 | 0.0041 |  | 3.0312
|  | 17040 | PARAFUSO AUTO-ATARRAXANTE - CABEÇA PANELA - COM BUCHA DE NYLON S- 8 DIÂMETRO 5,5MM - COMPRIMENTO 50MM - FENDA SIMPLES | Un | 0.81 | 4 |  | 3.24
17070093 | RECOLOCAÇÃO DE DUTO DE EXAUSTÃO | [5 empty] | M |  | 30.09
|  | 2045 | SERRALHEIRO (SGSP) | H | 44.22 | 0.4 |  | 17.6917
|  | 2046 | AJUDANTE DE SERRALHEIRO (SGSP) | H | 26.95 | 0.4 |  | 10.7814
|  | 17040 | PARAFUSO AUTO-ATARRAXANTE - CABEÇA PANELA - COM BUCHA DE NYLON S- 8 DIÂMETRO 5,5MM - COMPRIMENTO 50MM - FENDA SIMPLES | Un | 0.81 | 2 |  | 1.62
17070094 | RECOLOCAÇÃO DE PORTÃO DE FERRO PERFILADO TIPO PARQUE (GP5/GPM-1) | [5 empty] | M2 |  | 102.35
|  | 2020 | PEDREIRO (SGSP) | H | 29.59 | 0.09 |  | 2.6637
|  | 2045 | SERRALHEIRO (SGSP) | H | 44.22 | 1 |  | 44.2294
|  | 2046 | AJUDANTE DE SERRALHEIRO (SGSP) | H | 26.95 | 1 |  | 26.9535
|  | 2099 | SERVENTE (SGSP) | H | 24.1 | 0.58 |  | 13.9803
|  | 10612 | CONCRETO FCK=20MPA C/ BRITA 2 | M3 | 431.08 | 0.02 |  | 8.6216
|  | 11501 | AÇO CA-25 - MÉDIA BITOLAS | KG | 7.77 | 0.14 |  | 1.0882
|  | 30542 | FERRO PERFILADO TRABALHADO | KG | 15.03 | 0.32 |  | 4.8106
17070096 | RECOLOCAÇÃO DE CERCA DE TELA GALVANIZADA E RESPECTIVOS MOURÕES (FC 04/05) | [5 empty] | M |  | 81.5
|  | 2020 | PEDREIRO (SGSP) | H | 29.59 | 0.89 |  | 26.3417
|  | 2099 | SERVENTE (SGSP) | H | 24.1 | 1.61 |  | 38.8076
|  | 10608 | CONCRETO FCK=15MPA C/ BRITA 2 | M3 | 415.4 | 0.035 |  | 14.5389
|  | 17710 | ARAME GALVANIZADO N. 10 | Kg | 12.25 | 0.05 |  | 0.6125
|  | 17750 | ARAME GALVANIZADO N. 12 | Kg | 12.6 | 0.09524 |  | 1.2
17070101 | RECOLOCAÇÃO DE PISO INTERTRAVADO COM AREIA RECICLADA | [5 empty] | M2 |  | 34.27
|  | 2062 | CALCETEIRO - ASSENTADOR DE GUIAS (SGSP) | H | 30.03 | 0.4 |  | 12.0135
|  | 2099 | SERVENTE (SGSP) | H | 24.1 | 0.2 |  | 4.8208
|  | 88075 | AREIA RECICLADA FINA | M3 | 136.23 | 0.005 |  | 0.6811
|  | 88076 | AREIA RECICLADA MÉDIA | M3 | 141.1 | 0.05 |  | 7.055
|  | 94221 | COMPACTADOR MANUAL DE PLACA VIBRATÓRIA REVERSÍVEL 282 KG |  | 48.49 | 0.2 |  | 9.6982
17070102 | RECOLOCAÇÃO DE MINI GUIAS DE CONCRETO | [5 empty] | M |  | 39.16
|  | 2020 | PEDREIRO (SGSP) | H | 29.59 | 0.6 |  | 17.7585
|  | 2099 | SERVENTE (SGSP) | H | 24.1 | 0.6 |  | 14.4624
|  | 10611 | CONCRETO FCK=20MPA C/ BRITA 1 | M3 | 431.08 | 0.011 |  | 4.7419
|  | 10629 | ARGAMASSA DE CIMENTO COM AREIA MÉDIA 1:3 | M3 | 731.7 | 0.003 |  | 2.1951
17080015 | TELA GALVANIZADA PARA ALAMBRADO - MALHA 2" FIO 10 | [5 empty] | M2 |  | 112.64
|  | 2020 | PEDREIRO (SGSP) | H | 29.59 | 0.75 |  | 22.1981
|  | 2099 | SERVENTE (SGSP) | H | 24.1 | 0.75 |  | 18.078
|  | 17750 | ARAME GALVANIZADO N. 12 | Kg | 12.6 | 0.0581 |  | 0.732
|  | 18035 | TELA ALAMBRADO MALHA 2" - FIO 10 - GALVANIZADA | M2 | 68.22 | 1.05 |  | 71.631
17080019 | FERRO TRABALHADO PARA GRADIS | [5 empty] | KG |  | 15.03
|  | 30542 | FERRO PERFILADO TRABALHADO | KG | 15.03 | 1 |  | 15.0333
17080070 | TABELA DE BASQUETE, INCLUSIVE ARO E CESTA - MADEIRA PINTADA | [5 empty] | UN |  | 1250.21
|  | 2013 | CARPINTEIRO (SGSP) | H | 31.21 | 1 |  | 31.2147
|  | 2099 | SERVENTE (SGSP) | H | 24.1 | 1 |  | 24.1041
|  | 38050 | TABELA PARA BASQUETE; INCLUSIVE ARO | Un | 1194.89 | 1 |  | 1194.89
17080072 | REPINTURA DE FAIXAS ATÉ 10CM - BORRACHA CLORADA | [5 empty] | M |  | 7.66
|  | 2075 | PINTOR (SGSP) | H | 32.65 | 0.09 |  | 2.9387
|  | 2099 | SERVENTE (SGSP) | H | 24.1 | 0.09 |  | 2.1693
|  | 37015 | TINTA A BASE DE BORRACHA CLORADA | L | 63.79 | 0.04 |  | 2.5516
17080073 | REPINTURA DE FAIXAS ATÉ 10CM - EPÓXI | [5 empty] | M |  | 9.97
|  | 2075 | PINTOR (SGSP) | H | 32.65 | 0.11 |  | 3.5917
|  | 2099 | SERVENTE (SGSP) | H | 24.1 | 0.11 |  | 2.6514
|  | 37030 | TINTA A BASE DE RESINA EPÓXI | L | 124.39 | 0.03 |  | 3.7317
17090003 | LOCAÇÃO DE CONTAINER 2,30 X 6,00 M, ALT. 2,50 M, PARA ESCRITÓRIO, COM 1 SANITÁRIO, COMPLETO, SEM DIVISÓRIAS INTERNAS | [5 empty] | UNXMÊS |  | 1410.19
|  | 88253 | CONTAINER 2,30 X 6,00 M, ALT. 2,50 M, PARA ESCRITÓRIO, COM 1 SANITÁRIO, COMPLETO, SEM DIVISORIAS INTERNAS | Un x Mês | 1410.19 | 1 |  | 1410.19
17091001 | BALANCIM ELÉTRICO TIPO PLATAFORMA PARA TRANSPORTE VERTICAL, COM ALTURA ATÉ 60 METROS | [5 empty] | MXDIÁRIA |  | 16.32
|  | 80001 | BALANCIM ELÉTRICO TIPO PLATAFORMA DE 3M, PARA TRANSPORTE VERTICAL, COM CABO PASSANTE DE 60M, COM GANCHO, CLIPS, SAPATILHAS, PONTA DE CABO, ETC | M x Dia | 30.29 | 0.5389 |  | 16.3232
17091002 | BALANCIM MANIVELA TIPO ANDAIME SUSPENSO, COM CAPACIDADE DE CARGA ATÉ 445 KG | [5 empty] | MXDIÁRIA |  | 9.42
|  | 80002 | BALANCIM MANIVELA, ANDAIME SUSPENSO POR CABOS DE AÇO PASSANTE COM CAPACIDADE DE CARGA ATÉ 445 KG UTILIZADO PARA PINTURAS, REFORMAS E CONSTRUÇÕES - GUARDA-CORPO E RODAPÉ INCORPORADOS | M x Dia | 17.48 | 0.5389 |  | 9.4199
17101003 | LOCAÇÃO DE CONTAINER 2,30 X 6,00 M, ALT. 2,50 M, PARA ESCRITÓRIO, COM 1 SANITÁRIO, COMPLETO, SEM DIVISÓRIAS INTERNAS | [5 empty] | UNXMÊS |  | 1410.19
|  | 88253 | CONTAINER 2,30 X 6,00 M, ALT. 2,50 M, PARA ESCRITÓRIO, COM 1 SANITÁRIO, COMPLETO, SEM DIVISORIAS INTERNAS | Un x Mês | 1410.19 | 1 |  | 1410.19
18001001 | TUTOR E AMARILHO PARA ÁRVORES | [5 empty] | UN |  | 24.08
|  | 2099 | SERVENTE (SGSP) | H | 24.1 | 0.25 |  | 6.026
|  | 21081 | CAIBRO DE PEROBA DO NORTE 3 X 5 CM - BRUTO - (CUPIÚBA) | M | 7.22 | 2.5 |  | 18.05
18001003 | PROTETOR TIPO PARQUE PARA ÁRVORES | [5 empty] | UN |  | 130.49
|  | 2099 | SERVENTE (SGSP) | H | 24.1 | 1 |  | 24.1041
|  | 17515 | PREGO 18 X 27 COMUM - POLIDO | Kg | 11.57 | 0.15 |  | 1.7355
|  | 19045 | RIPA DE PEROBA DO NORTE(CUPIÚBA) APARELHADA - 1,5 X 5CM | M | 6.11 | 4 |  | 24.44
|  | 21081 | CAIBRO DE PEROBA DO NORTE 3 X 5 CM - BRUTO - (CUPIÚBA) | M | 7.22 | 10 |  | 72.2
|  | 37005 | TINTA ESMALTE BRILHANTE BRANCA | L | 40.04 | 0.2 |  | 8.008
18002003 | ALECRIM DE CAMPINAS (HOLOCALIX GLAZZIOVII) | [5 empty] | UN |  | 325.01
|  | 2085 | JARDINEIRO (SGSP) | H | 21.3 | 0.1 |  | 2.1306
|  | 2099 | SERVENTE (SGSP) | H | 24.1 | 2.8 |  | 67.4915
|  | 38502 | ADUBO QUÍMICO NPK 10 - 10 - 10 - (PREÇO PARA NÃO PRODUTOR) | Kg | 9.02 | 0.666 |  | 6.0073
|  | 38543 | ALECRIM CAMPINAS - (HOLOCALIX BALANSAE) H=1,50/2,00 M - ÁRVORE ORNAMENTAL | Un | 61.53 | 1 |  | 61.53
|  | 38555 | ADUBO ORGÂNICO - ESTERCO | M3 | 262.89 | 0.099 |  | 26.0261
|  | 38557 | TERRA VEGETAL PRETA | M3 | 285.91 | 0.566 |  | 161.825
18002004 | GOIABA DA SERRA (ACCA SELLOWIANA) | [5 empty] | UN |  | 323.96
|  | 2085 | JARDINEIRO (SGSP) | H | 21.3 | 0.1 |  | 2.1306
|  | 2099 | SERVENTE (SGSP) | H | 24.1 | 0.5 |  | 12.052
|  | 10501 | AREIA LAVADA | M3 | 170.1 | 0.005 |  | 0.8504
|  | 38502 | ADUBO QUÍMICO NPK 10 - 10 - 10 - (PREÇO PARA NÃO PRODUTOR) | Kg | 9.02 | 0.3 |  | 2.706
|  | 38555 | ADUBO ORGÂNICO - ESTERCO | M3 | 262.89 | 0.021 |  | 5.5206
|  | 38557 | TERRA VEGETAL PRETA | M3 | 285.91 | 0.021 |  | 6.0041
|  | 38599 | GOIABA DA SERRA - ACCA SELLOWIANA - DAP 3 | Un | 294.7 | 1 |  | 294.7
18002005 | GUARITÁ (ASTRONIUM GRAVEOLENS) | [5 empty] | UN |  | 295.78
|  | 2085 | JARDINEIRO (SGSP) | H | 21.3 | 0.1 |  | 2.1306
|  | 2099 | SERVENTE (SGSP) | H | 24.1 | 0.5 |  | 12.052
|  | 10501 | AREIA LAVADA | M3 | 170.1 | 0.005 |  | 0.8504
|  | 38502 | ADUBO QUÍMICO NPK 10 - 10 - 10 - (PREÇO PARA NÃO PRODUTOR) | Kg | 9.02 | 0.3 |  | 2.706
|  | 38555 | ADUBO ORGÂNICO - ESTERCO | M3 | 262.89 | 0.021 |  | 5.5206
|  | 38557 | TERRA VEGETAL PRETA | M3 | 285.91 | 0.021 |  | 6.0041
|  | 38600 | GUARITÁ - ASTRONIUM GRAVEOLENS - DAP 3 | Un | 266.52 | 1 |  | 266.52
18002006 | PAU MARFIM (BALFOURODENDRON RIEDELLIANUM) | [5 empty] | UN |  | 277.96
|  | 2085 | JARDINEIRO (SGSP) | H | 21.3 | 0.1 |  | 2.1306
|  | 2099 | SERVENTE (SGSP) | H | 24.1 | 0.5 |  | 12.052
|  | 10501 | AREIA LAVADA | M3 | 170.1 | 0.005 |  | 0.8504
|  | 38502 | ADUBO QUÍMICO NPK 10 - 10 - 10 - (PREÇO PARA NÃO PRODUTOR) | Kg | 9.02 | 0.3 |  | 2.706
|  | 38555 | ADUBO ORGÂNICO - ESTERCO | M3 | 262.89 | 0.021 |  | 5.5206
|  | 38557 | TERRA VEGETAL PRETA | M3 | 285.91 | 0.021 |  | 6.0041
|  | 38601 | PAU MARFIM - BALFOURODENDRON RIEDELLIANUM - DAP 3 | Un | 248.7 | 1 |  | 248.7
18002007 | GUANANDI (CALOPHYLLUM BRASILIENSES) | [5 empty] | UN |  | 240.83
|  | 2085 | JARDINEIRO (SGSP) | H | 21.3 | 0.1 |  | 2.1306
|  | 2099 | SERVENTE (SGSP) | H | 24.1 | 0.5 |  | 12.052
|  | 10501 | AREIA LAVADA | M3 | 170.1 | 0.005 |  | 0.8504
|  | 38502 | ADUBO QUÍMICO NPK 10 - 10 - 10 - (PREÇO PARA NÃO PRODUTOR) | Kg | 9.02 | 0.3 |  | 2.706
|  | 38555 | ADUBO ORGÂNICO - ESTERCO | M3 | 262.89 | 0.021 |  | 5.5206
|  | 38557 | TERRA VEGETAL PRETA | M3 | 285.91 | 0.021 |  | 6.0041
|  | 38602 | GUANANDI - CALOPHYLLUM BRASILIENSES - DAP 3 | Un | 211.57 | 1 |  | 211.57
18002008 | CAMBUCI (CAMPOMANESIA PHAEA) | [5 empty] | UN |  | 265.64
|  | 2085 | JARDINEIRO (SGSP) | H | 21.3 | 0.1 |  | 2.1306
|  | 2099 | SERVENTE (SGSP) | H | 24.1 | 0.5 |  | 12.052
|  | 10501 | AREIA LAVADA | M3 | 170.1 | 0.005 |  | 0.8504
|  | 38502 | ADUBO QUÍMICO NPK 10 - 10 - 10 - (PREÇO PARA NÃO PRODUTOR) | Kg | 9.02 | 0.3 |  | 2.706
|  | 38555 | ADUBO ORGÂNICO - ESTERCO | M3 | 262.89 | 0.021 |  | 5.5206
|  | 38557 | TERRA VEGETAL PRETA | M3 | 285.91 | 0.021 |  | 6.0041
|  | 38603 | CAMBUCI - CAMPOMANESIA PHAEA - DAP 3 | Un | 236.38 | 1 |  | 236.38
18002009 | GABIROBA (CAMPOMANESIA XANTHOCARPA) | [5 empty] | UN |  | 270.7
|  | 2085 | JARDINEIRO (SGSP) | H | 21.3 | 0.1 |  | 2.1306
|  | 2099 | SERVENTE (SGSP) | H | 24.1 | 0.5 |  | 12.052
|  | 10501 | AREIA LAVADA | M3 | 170.1 | 0.005 |  | 0.8504
|  | 38502 | ADUBO QUÍMICO NPK 10 - 10 - 10 - (PREÇO PARA NÃO PRODUTOR) | Kg | 9.02 | 0.3 |  | 2.706
|  | 38555 | ADUBO ORGÂNICO - ESTERCO | M3 | 262.89 | 0.021 |  | 5.5206
|  | 38557 | TERRA VEGETAL PRETA | M3 | 285.91 | 0.021 |  | 6.0041
|  | 38604 | GABIROBA - CAMPOMANESIA XANTHOCARPA - DAP 3 | Un | 241.44 | 1 |  | 241.44
18002010 | CASSIA (CASSIA MULTIJUGA) | [5 empty] | UN |  | 315.4
|  | 2085 | JARDINEIRO (SGSP) | H | 21.3 | 0.1 |  | 2.1306
|  | 2099 | SERVENTE (SGSP) | H | 24.1 | 2.8 |  | 67.4915
|  | 38502 | ADUBO QUÍMICO NPK 10 - 10 - 10 - (PREÇO PARA NÃO PRODUTOR) | Kg | 9.02 | 1 |  | 9.02
|  | 38540 | CÁSSIA-ALELUIA (SENNA MULTIJUGA) H=1,50/2,00 M - ÁRVORE ORNAMENTAL | Un | 48.91 | 1 |  | 48.91
|  | 38555 | ADUBO ORGÂNICO - ESTERCO | M3 | 262.89 | 0.099 |  | 26.0261
|  | 38557 | TERRA VEGETAL PRETA | M3 | 285.91 | 0.566 |  | 161.825
18002011 | CÁSSIA FERRUGEM (CASSIA FERRUGINEA) | [5 empty] | UN |  | 188.9
|  | 2085 | JARDINEIRO (SGSP) | H | 21.3 | 0.1 |  | 2.1306
|  | 2099 | SERVENTE (SGSP) | H | 24.1 | 0.5 |  | 12.052
|  | 10501 | AREIA LAVADA | M3 | 170.1 | 0.005 |  | 0.8504
|  | 38502 | ADUBO QUÍMICO NPK 10 - 10 - 10 - (PREÇO PARA NÃO PRODUTOR) | Kg | 9.02 | 0.3 |  | 2.706
|  | 38555 | ADUBO ORGÂNICO - ESTERCO | M3 | 262.89 | 0.021 |  | 5.5206
|  | 38557 | TERRA VEGETAL PRETA | M3 | 285.91 | 0.021 |  | 6.0041
|  | 38605 | CÁSSIA FERRUGEM - CASSIA FERRUGINEA - DAP 3 | Un | 159.64 | 1 |  | 159.64
18002012 | FALSO BARBATIMÃO (CASSIA LEPTOPHYLLA) | [5 empty] | UN |  | 299.24
|  | 2085 | JARDINEIRO (SGSP) | H | 21.3 | 0.1 |  | 2.1306
|  | 2099 | SERVENTE (SGSP) | H | 24.1 | 0.5 |  | 12.052
|  | 10501 | AREIA LAVADA | M3 | 170.1 | 0.005 |  | 0.8504
|  | 38502 | ADUBO QUÍMICO NPK 10 - 10 - 10 - (PREÇO PARA NÃO PRODUTOR) | Kg | 9.02 | 0.3 |  | 2.706
|  | 38555 | ADUBO ORGÂNICO - ESTERCO | M3 | 262.89 | 0.021 |  | 5.5206
|  | 38557 | TERRA VEGETAL PRETA | M3 | 285.91 | 0.021 |  | 6.0041
|  | 38606 | FALSO BARBATIMÃO - CASSIA LEPTOPHYLLA - DAP 3 | Un | 269.98 | 1 |  | 269.98
18002013 | PAU VIOLA (CITHAREXYLUM MYRIANTHUM) | [5 empty] | UN |  | 291.63
|  | 2085 | JARDINEIRO (SGSP) | H | 21.3 | 0.1 |  | 2.1306
|  | 2099 | SERVENTE (SGSP) | H | 24.1 | 0.5 |  | 12.052
|  | 10501 | AREIA LAVADA | M3 | 170.1 | 0.005 |  | 0.8504
|  | 38502 | ADUBO QUÍMICO NPK 10 - 10 - 10 - (PREÇO PARA NÃO PRODUTOR) | Kg | 9.02 | 0.3 |  | 2.706
|  | 38555 | ADUBO ORGÂNICO - ESTERCO | M3 | 262.89 | 0.021 |  | 5.5206
|  | 38557 | TERRA VEGETAL PRETA | M3 | 285.91 | 0.021 |  | 6.0041
|  | 38607 | PAU VIOLA - CITHAREXYLUM MYRIANTHUM - DAP 3 | Un | 262.37 | 1 |  | 262.37
18002014 | IPÊ VERDE (CYBYSTAX ANTISYPHILITICA) | [5 empty] | UN |  | 259.2
|  | 2085 | JARDINEIRO (SGSP) | H | 21.3 | 0.1 |  | 2.1306
|  | 2099 | SERVENTE (SGSP) | H | 24.1 | 0.5 |  | 12.052
|  | 10501 | AREIA LAVADA | M3 | 170.1 | 0.005 |  | 0.8504
|  | 38502 | ADUBO QUÍMICO NPK 10 - 10 - 10 - (PREÇO PARA NÃO PRODUTOR) | Kg | 9.02 | 0.3 |  | 2.706
|  | 38555 | ADUBO ORGÂNICO - ESTERCO | M3 | 262.89 | 0.021 |  | 5.5206
|  | 38557 | TERRA VEGETAL PRETA | M3 | 285.91 | 0.021 |  | 6.0041
|  | 38608 | IPÊ VERDE - CYBYSTAX ANTISYPHILITICA - DAP 3 | Un | 229.94 | 1 |  | 229.94
18002015 | SAGUARAGI (COLUBRINA GLANDULOSA) | [5 empty] | UN |  | 167.46
|  | 2085 | JARDINEIRO (SGSP) | H | 21.3 | 0.1 |  | 2.1306
|  | 2099 | SERVENTE (SGSP) | H | 24.1 | 0.5 |  | 12.052
|  | 10501 | AREIA LAVADA | M3 | 170.1 | 0.005 |  | 0.8504
|  | 38502 | ADUBO QUÍMICO NPK 10 - 10 - 10 - (PREÇO PARA NÃO PRODUTOR) | Kg | 9.02 | 0.3 |  | 2.706
|  | 38555 | ADUBO ORGÂNICO - ESTERCO | M3 | 262.89 | 0.021 |  | 5.5206
|  | 38557 | TERRA VEGETAL PRETA | M3 | 285.91 | 0.021 |  | 6.0041
|  | 38609 | SAGUARAGI - COLUBRINA GLANDULOSA - DAP 3 | Un | 138.2 | 1 |  | 138.2
18002016 | MULUNGU ( ERYTHRINA FALCATA) | [5 empty] | UN |  | 290.73
|  | 2085 | JARDINEIRO (SGSP) | H | 21.3 | 0.1 |  | 2.1306
|  | 2099 | SERVENTE (SGSP) | H | 24.1 | 0.5 |  | 12.052
|  | 10501 | AREIA LAVADA | M3 | 170.1 | 0.005 |  | 0.8504
|  | 38502 | ADUBO QUÍMICO NPK 10 - 10 - 10 - (PREÇO PARA NÃO PRODUTOR) | Kg | 9.02 | 0.3 |  | 2.706
|  | 38555 | ADUBO ORGÂNICO - ESTERCO | M3 | 262.89 | 0.021 |  | 5.5206
|  | 38557 | TERRA VEGETAL PRETA | M3 | 285.91 | 0.021 |  | 6.0041
|  | 38610 | MULUNGU - ERYTHRINA FALCATA - DAP 3 | Un | 261.47 | 1 |  | 261.47
18002017 | UVAIA (EUGENIA PYRIFORMIS) | [5 empty] | UN |  | 415.39
|  | 2085 | JARDINEIRO (SGSP) | H | 21.3 | 0.1 |  | 2.1306
|  | 2099 | SERVENTE (SGSP) | H | 24.1 | 0.5 |  | 12.052
|  | 10501 | AREIA LAVADA | M3 | 170.1 | 0.005 |  | 0.8504
|  | 38502 | ADUBO QUÍMICO NPK 10 - 10 - 10 - (PREÇO PARA NÃO PRODUTOR) | Kg | 9.02 | 0.3 |  | 2.706
|  | 38555 | ADUBO ORGÂNICO - ESTERCO | M3 | 262.89 | 0.021 |  | 5.5206
|  | 38557 | TERRA VEGETAL PRETA | M3 | 285.91 | 0.021 |  | 6.0041
|  | 38611 | UVAIA (EUGENIA PYRIFORMIS) - DAP 3 | Un | 386.13 | 1 |  | 386.13
18002018 | PITANGUEIRA ( EUGENIA UNIFLORA) | [5 empty] | UN |  | 281.3
|  | 2085 | JARDINEIRO (SGSP) | H | 21.3 | 0.1 |  | 2.1306
|  | 2099 | SERVENTE (SGSP) | H | 24.1 | 0.5 |  | 12.052
|  | 10501 | AREIA LAVADA | M3 | 170.1 | 0.005 |  | 0.8504
|  | 38502 | ADUBO QUÍMICO NPK 10 - 10 - 10 - (PREÇO PARA NÃO PRODUTOR) | Kg | 9.02 | 0.3 |  | 2.706
|  | 38555 | ADUBO ORGÂNICO - ESTERCO | M3 | 262.89 | 0.021 |  | 5.5206
|  | 38557 | TERRA VEGETAL PRETA | M3 | 285.91 | 0.021 |  | 6.0041
|  | 38612 | PITANGUEIRA - EUGENIA UNIFLORA - DAP 3 | Un | 252.04 | 1 |  | 252.04
18002019 | IPÊ BRANCO (HANDROANTHUS ROSEO ALBA) | [5 empty] | UN |  | 298.77
|  | 2085 | JARDINEIRO (SGSP) | H | 21.3 | 0.1 |  | 2.1306
|  | 2099 | SERVENTE (SGSP) | H | 24.1 | 0.5 |  | 12.052
|  | 10501 | AREIA LAVADA | M3 | 170.1 | 0.005 |  | 0.8504
|  | 38502 | ADUBO QUÍMICO NPK 10 - 10 - 10 - (PREÇO PARA NÃO PRODUTOR) | Kg | 9.02 | 0.3 |  | 2.706
|  | 38555 | ADUBO ORGÂNICO - ESTERCO | M3 | 262.89 | 0.021 |  | 5.5206
|  | 38557 | TERRA VEGETAL PRETA | M3 | 285.91 | 0.021 |  | 6.0041
|  | 38613 | IPÊ BRANCO - HANDROANTHUS ROSEO ALBA - DAP 3 | Un | 269.51 | 1 |  | 269.51
18002020 | IPÊ AMARELO DO BREJO (HANDROANTHUS UMBELLATUS) | [5 empty] | UN |  | 318.58
|  | 2085 | JARDINEIRO (SGSP) | H | 21.3 | 0.1 |  | 2.1306
|  | 2099 | SERVENTE (SGSP) | H | 24.1 | 0.5 |  | 12.052
|  | 10501 | AREIA LAVADA | M3 | 170.1 | 0.005 |  | 0.8504
|  | 38502 | ADUBO QUÍMICO NPK 10 - 10 - 10 - (PREÇO PARA NÃO PRODUTOR) | Kg | 9.02 | 0.3 |  | 2.706
|  | 38555 | ADUBO ORGÂNICO - ESTERCO | M3 | 262.89 | 0.021 |  | 5.5206
|  | 38557 | TERRA VEGETAL PRETA | M3 | 285.91 | 0.021 |  | 6.0041
|  | 38614 | IPÊ AMARELO DO BREJO - HANDROANTHUS UMBELLATUS - DAP 3 | Un | 289.32 | 1 |  | 289.32
18002021 | IPÊ TABACO (HANDROANTHUS VELLOSOI) | [5 empty] | UN |  | 283.04
|  | 2085 | JARDINEIRO (SGSP) | H | 21.3 | 0.1 |  | 2.1306
|  | 2099 | SERVENTE (SGSP) | H | 24.1 | 0.5 |  | 12.052
|  | 10501 | AREIA LAVADA | M3 | 170.1 | 0.005 |  | 0.8504
|  | 38502 | ADUBO QUÍMICO NPK 10 - 10 - 10 - (PREÇO PARA NÃO PRODUTOR) | Kg | 9.02 | 0.3 |  | 2.706
|  | 38555 | ADUBO ORGÂNICO - ESTERCO | M3 | 262.89 | 0.021 |  | 5.5206
|  | 38557 | TERRA VEGETAL PRETA | M3 | 285.91 | 0.021 |  | 6.0041
|  | 38615 | IPÊ TABACO - HANDROANTHUS VELLOSOI - DAP 3 | Un | 253.78 | 1 |  | 253.78
18002022 | INGÁ FEIJÃO (INGA MARGINATA) | [5 empty] | UN |  | 301.52
|  | 2085 | JARDINEIRO (SGSP) | H | 21.3 | 0.1 |  | 2.1306
|  | 2099 | SERVENTE (SGSP) | H | 24.1 | 0.5 |  | 12.052
|  | 10501 | AREIA LAVADA | M3 | 170.1 | 0.005 |  | 0.8504
|  | 38502 | ADUBO QUÍMICO NPK 10 - 10 - 10 - (PREÇO PARA NÃO PRODUTOR) | Kg | 9.02 | 0.3 |  | 2.706
|  | 38555 | ADUBO ORGÂNICO - ESTERCO | M3 | 262.89 | 0.021 |  | 5.5206
|  | 38557 | TERRA VEGETAL PRETA | M3 | 285.91 | 0.021 |  | 6.0041
|  | 38616 | INGÁ FEIJÃO - INGA MARGINATA - DAP 3 | Un | 272.26 | 1 |  | 272.26
18002023 | JACARANDÁ DE MINAS (JACARANDA CUSPIDIFOLIA) | [5 empty] | UN |  | 256.55
|  | 2085 | JARDINEIRO (SGSP) | H | 21.3 | 0.1 |  | 2.1306
|  | 2099 | SERVENTE (SGSP) | H | 24.1 | 0.5 |  | 12.052
|  | 10501 | AREIA LAVADA | M3 | 170.1 | 0.005 |  | 0.8504
|  | 38502 | ADUBO QUÍMICO NPK 10 - 10 - 10 - (PREÇO PARA NÃO PRODUTOR) | Kg | 9.02 | 0.3 |  | 2.706
|  | 38555 | ADUBO ORGÂNICO - ESTERCO | M3 | 262.89 | 0.021 |  | 5.5206
|  | 38557 | TERRA VEGETAL PRETA | M3 | 285.91 | 0.021 |  | 6.0041
|  | 38617 | JACARANDÁ DE MINAS - JACARANDA CUSPIDIFOLIA - DAP 3 | Un | 227.29 | 1 |  | 227.29
18002024 | CAROBÃO (JACARANDA MICRANTHA) | [5 empty] | UN |  | 276.93
|  | 2085 | JARDINEIRO (SGSP) | H | 21.3 | 0.1 |  | 2.1306
|  | 2099 | SERVENTE (SGSP) | H | 24.1 | 0.5 |  | 12.052
|  | 10501 | AREIA LAVADA | M3 | 170.1 | 0.005 |  | 0.8504
|  | 38502 | ADUBO QUÍMICO NPK 10 - 10 - 10 - (PREÇO PARA NÃO PRODUTOR) | Kg | 9.02 | 0.3 |  | 2.706
|  | 38555 | ADUBO ORGÂNICO - ESTERCO | M3 | 262.89 | 0.021 |  | 5.5206
|  | 38557 | TERRA VEGETAL PRETA | M3 | 285.91 | 0.021 |  | 6.0041
|  | 38618 | CAROBÃO - JACARANDA MICRANTHA - DAP 3 | Un | 247.67 | 1 |  | 247.67
18002025 | IPÊ AMARELO (TABEBUIA CHRYSOTRICHA) | [5 empty] | UN |  | 204
|  | 2085 | JARDINEIRO (SGSP) | H | 21.3 | 0.1 |  | 2.1306
|  | 2099 | SERVENTE (SGSP) | H | 24.1 | 1.6 |  | 38.5666
|  | 38502 | ADUBO QUÍMICO NPK 10 - 10 - 10 - (PREÇO PARA NÃO PRODUTOR) | Kg | 9.02 | 0.052 |  | 0.469
|  | 38545 | IPÊ AMARELO - H=1,50/2,00 M - (TABEBUIA CHRYSOTRICHA) | Un | 66.54 | 1 |  | 66.54
|  | 38555 | ADUBO ORGÂNICO - ESTERCO | M3 | 262.89 | 0.052 |  | 13.6702
|  | 38557 | TERRA VEGETAL PRETA | M3 | 285.91 | 0.289 |  | 82.6279
18002026 | IPÊ ROSA (TABEBUIA AVELLANEDAE) | [5 empty] | UN |  | 340.87
|  | 2085 | JARDINEIRO (SGSP) | H | 21.3 | 0.1 |  | 2.1306
|  | 2099 | SERVENTE (SGSP) | H | 24.1 | 2.8 |  | 67.4915
|  | 38502 | ADUBO QUÍMICO NPK 10 - 10 - 10 - (PREÇO PARA NÃO PRODUTOR) | Kg | 9.02 | 1 |  | 9.02
|  | 38546 | IPÊ ROSA - H=1,50/2,00 M - (TABEBUIA AVELLANEDAE) | Un | 74.38 | 1 |  | 74.38
|  | 38555 | ADUBO ORGÂNICO - ESTERCO | M3 | 262.89 | 0.099 |  | 26.0261
|  | 38557 | TERRA VEGETAL PRETA | M3 | 285.91 | 0.566 |  | 161.825
18002027 | IPÊ ROXO (TABEBUIA IMPETIGINOSA) | [5 empty] | UN |  | 341.19
|  | 2085 | JARDINEIRO (SGSP) | H | 21.3 | 0.1 |  | 2.1306
|  | 2099 | SERVENTE (SGSP) | H | 24.1 | 2.8 |  | 67.4915
|  | 38502 | ADUBO QUÍMICO NPK 10 - 10 - 10 - (PREÇO PARA NÃO PRODUTOR) | Kg | 9.02 | 1 |  | 9.02
|  | 38547 | IPÊ ROXO - H=1,50/2,00 M - (TABEBUIA IMPETIGINOSA) | Un | 74.7 | 1 |  | 74.7
|  | 38555 | ADUBO ORGÂNICO - ESTERCO | M3 | 262.89 | 0.099 |  | 26.0261
|  | 38557 | TERRA VEGETAL PRETA | M3 | 285.91 | 0.566 |  | 161.825
18002028 | CAROBINHA (JACARANDA PUBERULA) | [5 empty] | UN |  | 177.6
|  | 2085 | JARDINEIRO (SGSP) | H | 21.3 | 0.1 |  | 2.1306
|  | 2099 | SERVENTE (SGSP) | H | 24.1 | 0.5 |  | 12.052
|  | 10501 | AREIA LAVADA | M3 | 170.1 | 0.005 |  | 0.8504
|  | 38502 | ADUBO QUÍMICO NPK 10 - 10 - 10 - (PREÇO PARA NÃO PRODUTOR) | Kg | 9.02 | 0.3 |  | 2.706
|  | 38555 | ADUBO ORGÂNICO - ESTERCO | M3 | 262.89 | 0.021 |  | 5.5206
|  | 38557 | TERRA VEGETAL PRETA | M3 | 285.91 | 0.021 |  | 6.0041
|  | 38619 | CAROBINHA - JACARANDA PUBERULA - DAP 3 | Un | 148.34 | 1 |  | 148.34
18002029 | EMBIRA DE SAPO - LONCHOCARPUS MUELBERGIANUS | [5 empty] | UN |  | 274.76
|  | 2085 | JARDINEIRO (SGSP) | H | 21.3 | 0.1 |  | 2.1306
|  | 2099 | SERVENTE (SGSP) | H | 24.1 | 0.5 |  | 12.052
|  | 10501 | AREIA LAVADA | M3 | 170.1 | 0.005 |  | 0.8504
|  | 38502 | ADUBO QUÍMICO NPK 10 - 10 - 10 - (PREÇO PARA NÃO PRODUTOR) | Kg | 9.02 | 0.3 |  | 2.706
|  | 38555 | ADUBO ORGÂNICO - ESTERCO | M3 | 262.89 | 0.021 |  | 5.5206
|  | 38557 | TERRA VEGETAL PRETA | M3 | 285.91 | 0.021 |  | 6.0041
|  | 38620 | EMBIRA DE SAPO - LONCHOCARPUS MUELBERGIANUS - DAP 3 | Un | 245.5 | 1 |  | 245.5
18002030 | AÇOITA CAVALO (LUEHEA DIVARICATA) | [5 empty] | UN |  | 254.78
|  | 2085 | JARDINEIRO (SGSP) | H | 21.3 | 0.1 |  | 2.1306
|  | 2099 | SERVENTE (SGSP) | H | 24.1 | 0.5 |  | 12.052
|  | 10501 | AREIA LAVADA | M3 | 170.1 | 0.005 |  | 0.8504
|  | 38502 | ADUBO QUÍMICO NPK 10 - 10 - 10 - (PREÇO PARA NÃO PRODUTOR) | Kg | 9.02 | 0.3 |  | 2.706
|  | 38555 | ADUBO ORGÂNICO - ESTERCO | M3 | 262.89 | 0.021 |  | 5.5206
|  | 38557 | TERRA VEGETAL PRETA | M3 | 285.91 | 0.021 |  | 6.0041
|  | 38621 | AÇOITA CAVALO - LUEHEA DIVARICATA - DAP 3 | Un | 225.52 | 1 |  | 225.52
18002031 | JACARANDÁ DO CAMPO (MICHAERIUM ACUTIFOLIUM) | [5 empty] | UN |  | 197.87
|  | 2085 | JARDINEIRO (SGSP) | H | 21.3 | 0.1 |  | 2.1306
|  | 2099 | SERVENTE (SGSP) | H | 24.1 | 0.5 |  | 12.052
|  | 10501 | AREIA LAVADA | M3 | 170.1 | 0.005 |  | 0.8504
|  | 38502 | ADUBO QUÍMICO NPK 10 - 10 - 10 - (PREÇO PARA NÃO PRODUTOR) | Kg | 9.02 | 0.3 |  | 2.706
|  | 38555 | ADUBO ORGÂNICO - ESTERCO | M3 | 262.89 | 0.021 |  | 5.5206
|  | 38557 | TERRA VEGETAL PRETA | M3 | 285.91 | 0.021 |  | 6.0041
|  | 38622 | JACARANDÁ DO CAMPO - MICHAERIUM ACUTIFOLIUM - DAP 3 | Un | 168.61 | 1 |  | 168.61
18002032 | JACARANDÁ BRANCO (MICHAERIUM PARAGUAIENSIS) | [5 empty] | UN |  | 217.39
|  | 2085 | JARDINEIRO (SGSP) | H | 21.3 | 0.1 |  | 2.1306
|  | 2099 | SERVENTE (SGSP) | H | 24.1 | 0.5 |  | 12.052
|  | 10501 | AREIA LAVADA | M3 | 170.1 | 0.005 |  | 0.8504
|  | 38502 | ADUBO QUÍMICO NPK 10 - 10 - 10 - (PREÇO PARA NÃO PRODUTOR) | Kg | 9.02 | 0.3 |  | 2.706
|  | 38555 | ADUBO ORGÂNICO - ESTERCO | M3 | 262.89 | 0.021 |  | 5.5206
|  | 38557 | TERRA VEGETAL PRETA | M3 | 285.91 | 0.021 |  | 6.0041
|  | 38623 | JACARANDÁ BRANCO - MICHAERIUM PARAGUAIENSIS - DAP 3 | Un | 188.13 | 1 |  | 188.13
18002033 | CAMBOATÁ BRANCO (MATAYBA ELAEAGNOIDES) | [5 empty] | UN |  | 268.45
|  | 2085 | JARDINEIRO (SGSP) | H | 21.3 | 0.1 |  | 2.1306
|  | 2099 | SERVENTE (SGSP) | H | 24.1 | 0.5 |  | 12.052
|  | 10501 | AREIA LAVADA | M3 | 170.1 | 0.005 |  | 0.8504
|  | 38502 | ADUBO QUÍMICO NPK 10 - 10 - 10 - (PREÇO PARA NÃO PRODUTOR) | Kg | 9.02 | 0.3 |  | 2.706
|  | 38555 | ADUBO ORGÂNICO - ESTERCO | M3 | 262.89 | 0.021 |  | 5.5206
|  | 38557 | TERRA VEGETAL PRETA | M3 | 285.91 | 0.021 |  | 6.0041
|  | 38624 | CAMBOATÁ BRANCO - MATAYBA ELAEAGNOIDES - DAP 3 | Un | 239.19 | 1 |  | 239.19
18002034 | AROEIRA PRETA (MYRACRODURON URUNDEUVA) | [5 empty] | UN |  | 235.01
|  | 2085 | JARDINEIRO (SGSP) | H | 21.3 | 0.1 |  | 2.1306
|  | 2099 | SERVENTE (SGSP) | H | 24.1 | 0.5 |  | 12.052
|  | 10501 | AREIA LAVADA | M3 | 170.1 | 0.005 |  | 0.8504
|  | 38502 | ADUBO QUÍMICO NPK 10 - 10 - 10 - (PREÇO PARA NÃO PRODUTOR) | Kg | 9.02 | 0.3 |  | 2.706
|  | 38555 | ADUBO ORGÂNICO - ESTERCO | M3 | 262.89 | 0.021 |  | 5.5206
|  | 38557 | TERRA VEGETAL PRETA | M3 | 285.91 | 0.021 |  | 6.0041
|  | 38625 | AROEIRA PRETA - MYRACRODURON URUNDEUVA - DAP 3 | Un | 205.75 | 1 |  | 205.75
18002035 | PAINEIRA (CHORISIA SPECIOSA) | [5 empty] | UN |  | 345.93
|  | 2085 | JARDINEIRO (SGSP) | H | 21.3 | 0.1 |  | 2.1306
|  | 2099 | SERVENTE (SGSP) | H | 24.1 | 2.8 |  | 67.4915
|  | 38502 | ADUBO QUÍMICO NPK 10 - 10 - 10 - (PREÇO PARA NÃO PRODUTOR) | Kg | 9.02 | 1 |  | 9.02
|  | 38555 | ADUBO ORGÂNICO - ESTERCO | M3 | 262.89 | 0.099 |  | 26.0261
|  | 38557 | TERRA VEGETAL PRETA | M3 | 285.91 | 0.566 |  | 161.825
|  | 38587 | PAINEIRA-ROSA - H=1.50/2.00 M - (CHORISIA SPECIOSA) ÁRVORE ORNAMENTAL | Un | 79.44 | 1 |  | 79.44
18002036 | CAMBUÍ (MYRCIA SELLOI) | [5 empty] | UN |  | 254.46
|  | 2085 | JARDINEIRO (SGSP) | H | 21.3 | 0.1 |  | 2.1306
|  | 2099 | SERVENTE (SGSP) | H | 24.1 | 0.5 |  | 12.052
|  | 10501 | AREIA LAVADA | M3 | 170.1 | 0.005 |  | 0.8504
|  | 38502 | ADUBO QUÍMICO NPK 10 - 10 - 10 - (PREÇO PARA NÃO PRODUTOR) | Kg | 9.02 | 0.3 |  | 2.706
|  | 38555 | ADUBO ORGÂNICO - ESTERCO | M3 | 262.89 | 0.021 |  | 5.5206
|  | 38557 | TERRA VEGETAL PRETA | M3 | 285.91 | 0.021 |  | 6.0041
|  | 38626 | CAMBUÍ - MYRCIA SELLOI - DAP 3 | Un | 225.2 | 1 |  | 225.2
18002037 | PAU-BRASIL (CAESALPINIA ECHINATA) | [5 empty] | UN |  | 317.93
|  | 2085 | JARDINEIRO (SGSP) | H | 21.3 | 0.1 |  | 2.1306
|  | 2099 | SERVENTE (SGSP) | H | 24.1 | 2.8 |  | 67.4915
|  | 38502 | ADUBO QUÍMICO NPK 10 - 10 - 10 - (PREÇO PARA NÃO PRODUTOR) | Kg | 9.02 | 1 |  | 9.02
|  | 38548 | PAU-BRASIL - H=1.50/2.00 M - (CAESALPINIA ECHINATA) ÁRVORE ORNAMENTAL | Un | 51.44 | 1 |  | 51.44
|  | 38555 | ADUBO ORGÂNICO - ESTERCO | M3 | 262.89 | 0.099 |  | 26.0261
|  | 38557 | TERRA VEGETAL PRETA | M3 | 285.91 | 0.566 |  | 161.825
18002038 | CABREÚVA PARDA (MYROCARPUS FRONDOSUS) | [5 empty] | UN |  | 316.08
|  | 2085 | JARDINEIRO (SGSP) | H | 21.3 | 0.1 |  | 2.1306
|  | 2099 | SERVENTE (SGSP) | H | 24.1 | 0.5 |  | 12.052
|  | 10501 | AREIA LAVADA | M3 | 170.1 | 0.005 |  | 0.8504
|  | 38502 | ADUBO QUÍMICO NPK 10 - 10 - 10 - (PREÇO PARA NÃO PRODUTOR) | Kg | 9.02 | 0.3 |  | 2.706
|  | 38555 | ADUBO ORGÂNICO - ESTERCO | M3 | 262.89 | 0.021 |  | 5.5206
|  | 38557 | TERRA VEGETAL PRETA | M3 | 285.91 | 0.021 |  | 6.0041
|  | 38627 | CABREÚVA PARDA - MYROCARPUS FRONDOSUS - DAP 3 | Un | 286.82 | 1 |  | 286.82
18002039 | CABREÚVA ( MIROXYLON PERUIFERUM) | [5 empty] | UN |  | 342.14
|  | 2085 | JARDINEIRO (SGSP) | H | 21.3 | 0.1 |  | 2.1306
|  | 2099 | SERVENTE (SGSP) | H | 24.1 | 0.5 |  | 12.052
|  | 10501 | AREIA LAVADA | M3 | 170.1 | 0.005 |  | 0.8504
|  | 38502 | ADUBO QUÍMICO NPK 10 - 10 - 10 - (PREÇO PARA NÃO PRODUTOR) | Kg | 9.02 | 0.3 |  | 2.706
|  | 38555 | ADUBO ORGÂNICO - ESTERCO | M3 | 262.89 | 0.021 |  | 5.5206
|  | 38557 | TERRA VEGETAL PRETA | M3 | 285.91 | 0.021 |  | 6.0041
|  | 38628 | CABREÚVA - MIROXYLON PERUIFERUM - DAP 3 | Un | 312.88 | 1 |  | 312.88
18002040 | PAU-FERRO (CAESALPINIA FERREA) | [5 empty] | UN |  | 307.24
|  | 2085 | JARDINEIRO (SGSP) | H | 21.3 | 0.1 |  | 2.1306
|  | 2099 | SERVENTE (SGSP) | H | 24.1 | 2.8 |  | 67.4915
|  | 38502 | ADUBO QUÍMICO NPK 10 - 10 - 10 - (PREÇO PARA NÃO PRODUTOR) | Kg | 9.02 | 1 |  | 9.02
|  | 38555 | ADUBO ORGÂNICO - ESTERCO | M3 | 262.89 | 0.099 |  | 26.0261
|  | 38557 | TERRA VEGETAL PRETA | M3 | 285.91 | 0.566 |  | 161.825
|  | 38588 | PAU-FERRO - H=1.50/2.00M - (CAESALPINIA FERREA) ÁRVORE ORNAMENTAL | Un | 40.75 | 1 |  | 40.75
18002041 | BORDÃO DE VELHO (SAMANEA TUBULOSA) | [5 empty] | UN |  | 313.16
|  | 2085 | JARDINEIRO (SGSP) | H | 21.3 | 0.1 |  | 2.1306
|  | 2099 | SERVENTE (SGSP) | H | 24.1 | 0.5 |  | 12.052
|  | 10501 | AREIA LAVADA | M3 | 170.1 | 0.005 |  | 0.8504
|  | 38502 | ADUBO QUÍMICO NPK 10 - 10 - 10 - (PREÇO PARA NÃO PRODUTOR) | Kg | 9.02 | 0.3 |  | 2.706
|  | 38555 | ADUBO ORGÂNICO - ESTERCO | M3 | 262.89 | 0.021 |  | 5.5206
|  | 38557 | TERRA VEGETAL PRETA | M3 | 285.91 | 0.021 |  | 6.0041
|  | 38629 | BORDÃO DE VELHO - SAMANEA TUBULOSA - DAP 3 | Un | 283.9 | 1 |  | 283.9
18002042 | PITOMBA (TALISIA ESCULENTA) | [5 empty] | UN |  | 309
|  | 2085 | JARDINEIRO (SGSP) | H | 21.3 | 0.1 |  | 2.1306
|  | 2099 | SERVENTE (SGSP) | H | 24.1 | 0.5 |  | 12.052
|  | 10501 | AREIA LAVADA | M3 | 170.1 | 0.005 |  | 0.8504
|  | 38502 | ADUBO QUÍMICO NPK 10 - 10 - 10 - (PREÇO PARA NÃO PRODUTOR) | Kg | 9.02 | 0.3 |  | 2.706
|  | 38555 | ADUBO ORGÂNICO - ESTERCO | M3 | 262.89 | 0.021 |  | 5.5206
|  | 38557 | TERRA VEGETAL PRETA | M3 | 285.91 | 0.021 |  | 6.0041
|  | 38630 | PITOMBA - TALISIA ESCULENTA - DAP 3 | Un | 279.74 | 1 |  | 279.74
18002050 | SIBIPIRUNA (CAESALPINIA PELTOPHOROIDES) | [5 empty] | UN |  | 365.61
|  | 2085 | JARDINEIRO (SGSP) | H | 21.3 | 0.1 |  | 2.1306
|  | 2099 | SERVENTE (SGSP) | H | 24.1 | 2.8 |  | 67.4915
|  | 38502 | ADUBO QUÍMICO NPK 10 - 10 - 10 - (PREÇO PARA NÃO PRODUTOR) | Kg | 9.02 | 1 |  | 9.02
|  | 38555 | ADUBO ORGÂNICO - ESTERCO | M3 | 262.89 | 0.099 |  | 26.0261
|  | 38557 | TERRA VEGETAL PRETA | M3 | 285.91 | 0.566 |  | 161.825
|  | 38593 | SIBIPIRUNA - H=1.50/2.00 M - (CAESALPINIA PELTOPHOROIDES) ÁRVORE ORNAMENTAL | Un | 99.12 | 1 |  | 99.12
18002052 | SUINÃ (ERYTRINA SPECIOSA) | [5 empty] | UN |  | 176.43
|  | 2085 | JARDINEIRO (SGSP) | H | 21.3 | 0.1 |  | 2.1306
|  | 2099 | SERVENTE (SGSP) | H | 24.1 | 1.6 |  | 38.5666
|  | 38502 | ADUBO QUÍMICO NPK 10 - 10 - 10 - (PREÇO PARA NÃO PRODUTOR) | Kg | 9.02 | 0.5 |  | 4.51
|  | 38555 | ADUBO ORGÂNICO - ESTERCO | M3 | 262.89 | 0.052 |  | 13.6702
|  | 38557 | TERRA VEGETAL PRETA | M3 | 285.91 | 0.289 |  | 82.6279
|  | 38594 | SUINÃ - H=0.50/0.70 M (ERYTHRINA SPECIOSA) ARBUSTO | Un | 34.92 | 1 |  | 34.92
18002055 | TIPUANA (TIPUANA TIPU) | [5 empty] | UN |  | 394.43
|  | 2085 | JARDINEIRO (SGSP) | H | 21.3 | 0.1 |  | 2.1306
|  | 2099 | SERVENTE (SGSP) | H | 24.1 | 2.8 |  | 67.4915
|  | 38502 | ADUBO QUÍMICO NPK 10 - 10 - 10 - (PREÇO PARA NÃO PRODUTOR) | Kg | 9.02 | 1 |  | 9.02
|  | 38555 | ADUBO ORGÂNICO - ESTERCO | M3 | 262.89 | 0.099 |  | 26.0261
|  | 38557 | TERRA VEGETAL PRETA | M3 | 285.91 | 0.566 |  | 161.825
|  | 38595 | TIPUANA - H=1.50/2.00 M - (TIPUANA TIPO) ÁRVORE ORNAMENTAL | Un | 127.94 | 1 |  | 127.94
18002061 | ARECA BAMBU (CHRYSALIDO CARPUS LUTESCENS) | [5 empty] | UN |  | 92.96
|  | 2085 | JARDINEIRO (SGSP) | H | 21.3 | 0.1 |  | 2.1306
|  | 2099 | SERVENTE (SGSP) | H | 24.1 | 0.5 |  | 12.052
|  | 10501 | AREIA LAVADA | M3 | 170.1 | 0.005 |  | 0.8504
|  | 38502 | ADUBO QUÍMICO NPK 10 - 10 - 10 - (PREÇO PARA NÃO PRODUTOR) | Kg | 9.02 | 0.054 |  | 0.487
|  | 38555 | ADUBO ORGÂNICO - ESTERCO | M3 | 262.89 | 0.01 |  | 2.6289
|  | 38557 | TERRA VEGETAL PRETA | M3 | 285.91 | 0.073 |  | 20.8714
|  | 38561 | ARECA-BAMBU -H=0.50/1.00 M- (CHRYSALIDO CARPUS LUTESCENS) PALMÁCEA - MEDIDA: "PONTA FOLHA" | Un | 53.94 | 1 |  | 53.94
18002063 | BURITI (MAURITIA VINIFERA) | [5 empty] | UN |  | 269.06
|  | 2085 | JARDINEIRO (SGSP) | H | 21.3 | 0.1 |  | 2.1306
|  | 2099 | SERVENTE (SGSP) | H | 24.1 | 0.5 |  | 12.052
|  | 10501 | AREIA LAVADA | M3 | 170.1 | 0.005 |  | 0.8504
|  | 38502 | ADUBO QUÍMICO NPK 10 - 10 - 10 - (PREÇO PARA NÃO PRODUTOR) | Kg | 9.02 | 0.054 |  | 0.487
|  | 38555 | ADUBO ORGÂNICO - ESTERCO | M3 | 262.89 | 0.01 |  | 2.6289
|  | 38557 | TERRA VEGETAL PRETA | M3 | 285.91 | 0.073 |  | 20.8714
|  | 38565 | BURITI - H=1,50/2,00 M - (MAURITIA VINIFERA) PALMÁCEA - MEDIDA: "PONTA FOLHA" | Un | 230.04 | 1 |  | 230.04
18002065 | COLINIA (CHAMAEDOREA ELEGANS) | [5 empty] | UN |  | 289.47
|  | 2085 | JARDINEIRO (SGSP) | H | 21.3 | 0.1 |  | 2.1306
|  | 2099 | SERVENTE (SGSP) | H | 24.1 | 0.5 |  | 12.052
|  | 10501 | AREIA LAVADA | M3 | 170.1 | 0.005 |  | 0.8504
|  | 38502 | ADUBO QUÍMICO NPK 10 - 10 - 10 - (PREÇO PARA NÃO PRODUTOR) | Kg | 9.02 | 0.054 |  | 0.487
|  | 38555 | ADUBO ORGÂNICO - ESTERCO | M3 | 262.89 | 0.01 |  | 2.6289
|  | 38557 | TERRA VEGETAL PRETA | M3 | 285.91 | 0.073 |  | 20.8714
|  | 38566 | COLINIA - H=1,5/ 2,0M - (CHAMAEDOREA ELEGANS) PALMÁCEA - MEDIDA: "PONTA FOLHA" | Un | 250.45 | 1 |  | 250.45
18002067 | COQUEIRO (COCOS NUCIFERA) | [5 empty] | UN |  | 206.16
|  | 2085 | JARDINEIRO (SGSP) | H | 21.3 | 0.1 |  | 2.1306
|  | 2099 | SERVENTE (SGSP) | H | 24.1 | 0.5 |  | 12.052
|  | 10501 | AREIA LAVADA | M3 | 170.1 | 0.005 |  | 0.8504
|  | 38502 | ADUBO QUÍMICO NPK 10 - 10 - 10 - (PREÇO PARA NÃO PRODUTOR) | Kg | 9.02 | 0.054 |  | 0.487
|  | 38555 | ADUBO ORGÂNICO - ESTERCO | M3 | 262.89 | 0.01 |  | 2.6289
|  | 38557 | TERRA VEGETAL PRETA | M3 | 285.91 | 0.073 |  | 20.8714
|  | 38562 | COQUEIRO - H=1,50/2,00 M - (COCOS NUCIFERA) PALMÁCEA - MEDIDA: "PONTA FOLHA" | Un | 167.14 | 1 |  | 167.14
18002070 | GUARIROBA (SYAGRUS OLERACEA) | [5 empty] | UN |  | 184.98
|  | 2085 | JARDINEIRO (SGSP) | H | 21.3 | 0.1 |  | 2.1306
|  | 2099 | SERVENTE (SGSP) | H | 24.1 | 0.5 |  | 12.052
|  | 10501 | AREIA LAVADA | M3 | 170.1 | 0.005 |  | 0.8504
|  | 38502 | ADUBO QUÍMICO NPK 10 - 10 - 10 - (PREÇO PARA NÃO PRODUTOR) | Kg | 9.02 | 0.054 |  | 0.487
|  | 38555 | ADUBO ORGÂNICO - ESTERCO | M3 | 262.89 | 0.01 |  | 2.6289
|  | 38557 | TERRA VEGETAL PRETA | M3 | 285.91 | 0.073 |  | 20.8714
|  | 38563 | GUARIROBA - H=1,50/2.00M - (SYAGRUS OLERACEA) PALMÁCEA - MEDIDA: "PONTA FOLHA" | Un | 145.96 | 1 |  | 145.96
18002073 | JERIVÁ (ARECASTRUM ROMANZOFFIANUM) | [5 empty] | UN |  | 147.63
|  | 2085 | JARDINEIRO (SGSP) | H | 21.3 | 0.1 |  | 2.1306
|  | 2099 | SERVENTE (SGSP) | H | 24.1 | 0.5 |  | 12.052
|  | 10501 | AREIA LAVADA | M3 | 170.1 | 0.005 |  | 0.8504
|  | 38502 | ADUBO QUÍMICO NPK 10 - 10 - 10 - (PREÇO PARA NÃO PRODUTOR) | Kg | 9.02 | 0.054 |  | 0.487
|  | 38555 | ADUBO ORGÂNICO - ESTERCO | M3 | 262.89 | 0.01 |  | 2.6289
|  | 38557 | TERRA VEGETAL PRETA | M3 | 285.91 | 0.073 |  | 20.8714
|  | 38564 | JERIVÁ - (SYAGRUS ROMANZOFFIANA) H=1,50 A 2,00 M - PALMÁCEA - MEDIDA: "PONTA FOLHA" | Un | 108.61 | 1 |  | 108.61
18002075 | LATÂNIA (LATANIA SPP) | [5 empty] | UN |  | 156.51
|  | 2085 | JARDINEIRO (SGSP) | H | 21.3 | 0.1 |  | 2.1306
|  | 2099 | SERVENTE (SGSP) | H | 24.1 | 0.5 |  | 12.052
|  | 10501 | AREIA LAVADA | M3 | 170.1 | 0.005 |  | 0.8504
|  | 38502 | ADUBO QUÍMICO NPK 10 - 10 - 10 - (PREÇO PARA NÃO PRODUTOR) | Kg | 9.02 | 0.054 |  | 0.487
|  | 38511 | LATÂNIA - H=0.50/1.00 M - (LATANIA SPP) PALMEIRA - MEDIDA: "PONTA FOLHA" | Un | 117.49 | 1 |  | 117.49
|  | 38555 | ADUBO ORGÂNICO - ESTERCO | M3 | 262.89 | 0.01 |  | 2.6289
|  | 38557 | TERRA VEGETAL PRETA | M3 | 285.91 | 0.073 |  | 20.8714
18002077 | SEAFORTIA (ARCHONTO PHOENIX CUNNINGHAMIANA) | [5 empty] | UN |  | 156.29
|  | 2085 | JARDINEIRO (SGSP) | H | 21.3 | 0.1 |  | 2.1306
|  | 2099 | SERVENTE (SGSP) | H | 24.1 | 0.5 |  | 12.052
|  | 10501 | AREIA LAVADA | M3 | 170.1 | 0.005 |  | 0.8504
|  | 38502 | ADUBO QUÍMICO NPK 10 - 10 - 10 - (PREÇO PARA NÃO PRODUTOR) | Kg | 9.02 | 0.054 |  | 0.487
|  | 38512 | SEAFORTIA - H=1.50/2.00 M - (ARCHONTOPHOENIX CUNNINGHAMIANA) PALMÁCEA - MEDIDA: "PONTA FOLHA" | Un | 117.27 | 1 |  | 117.27
|  | 38555 | ADUBO ORGÂNICO - ESTERCO | M3 | 262.89 | 0.01 |  | 2.6289
|  | 38557 | TERRA VEGETAL PRETA | M3 | 285.91 | 0.073 |  | 20.8714
18002080 | PALMEIRA IMPERIAL (ROY STONEAOLERACEA) | [5 empty] | UN |  | 159.28
|  | 2085 | JARDINEIRO (SGSP) | H | 21.3 | 0.1 |  | 2.1306
|  | 2099 | SERVENTE (SGSP) | H | 24.1 | 0.5 |  | 12.052
|  | 10501 | AREIA LAVADA | M3 | 170.1 | 0.005 |  | 0.8504
|  | 38502 | ADUBO QUÍMICO NPK 10 - 10 - 10 - (PREÇO PARA NÃO PRODUTOR) | Kg | 9.02 | 0.054 |  | 0.487
|  | 38513 | PALMEIRA IMPERIAL (ROYSTONEA OLERACEA) H=1,5 A 2,0 M - MEDIDA: "PONTA FOLHA" | Un | 120.26 | 1 |  | 120.26
|  | 38555 | ADUBO ORGÂNICO - ESTERCO | M3 | 262.89 | 0.01 |  | 2.6289
|  | 38557 | TERRA VEGETAL PRETA | M3 | 285.91 | 0.073 |  | 20.8714
18002090 | PATA DE VACA (BAUHINIA VARIEGATA) | [5 empty] | UN |  | 320.99
|  | 2085 | JARDINEIRO (SGSP) | H | 21.3 | 0.1 |  | 2.1306
|  | 2099 | SERVENTE (SGSP) | H | 24.1 | 2.8 |  | 67.4915
|  | 38502 | ADUBO QUÍMICO NPK 10 - 10 - 10 - (PREÇO PARA NÃO PRODUTOR) | Kg | 9.02 | 1 |  | 9.02
|  | 38555 | ADUBO ORGÂNICO - ESTERCO | M3 | 262.89 | 0.099 |  | 26.0261
|  | 38557 | TERRA VEGETAL PRETA | M3 | 285.91 | 0.566 |  | 161.825
|  | 38596 | ÁRVORE ORNAM. H=1.50/2.00 M - PATA-DE-VACA | Un | 54.5 | 1 |  | 54.5
18002091 | QUARESMEIRA (TIBOUCHINA GRANULOSA) | [5 empty] | UN |  | 346.88
|  | 2085 | JARDINEIRO (SGSP) | H | 21.3 | 0.1 |  | 2.1306
|  | 2099 | SERVENTE (SGSP) | H | 24.1 | 2.8 |  | 67.4915
|  | 38502 | ADUBO QUÍMICO NPK 10 - 10 - 10 - (PREÇO PARA NÃO PRODUTOR) | Kg | 9.02 | 1 |  | 9.02
|  | 38555 | ADUBO ORGÂNICO - ESTERCO | M3 | 262.89 | 0.099 |  | 26.0261
|  | 38557 | TERRA VEGETAL PRETA | M3 | 285.91 | 0.566 |  | 161.825
|  | 38597 | ÁRVORE ORNAM. H=1.50/2.00 M - QUARESMEIRA | Un | 80.39 | 1 |  | 80.39
18002092 | MANACA DA SERRA (TIBOUCHINA MUTABILIS) | [5 empty] | UN |  | 315.25
|  | 2085 | JARDINEIRO (SGSP) | H | 21.3 | 0.1 |  | 2.1306
|  | 2099 | SERVENTE (SGSP) | H | 24.1 | 2.8 |  | 67.4915
|  | 38502 | ADUBO QUÍMICO NPK 10 - 10 - 10 - (PREÇO PARA NÃO PRODUTOR) | Kg | 9.02 | 1 |  | 9.02
|  | 38555 | ADUBO ORGÂNICO - ESTERCO | M3 | 262.89 | 0.099 |  | 26.0261
|  | 38557 | TERRA VEGETAL PRETA | M3 | 285.91 | 0.566 |  | 161.825
|  | 38598 | ÁRVORE ORNAM. H=1.50/2.00 M - MANACÁ-DA-SERRA | Un | 48.76 | 1 |  | 48.76
18003001 | GRAMA BATATAES EM PLACAS (PASPALUM NOTATUM) | [5 empty] | M2 |  | 23.19
|  | 2085 | JARDINEIRO (SGSP) | H | 21.3 | 0.1 |  | 2.1306
|  | 2099 | SERVENTE (SGSP) | H | 24.1 | 0.375 |  | 9.039
|  | 38502 | ADUBO QUÍMICO NPK 10 - 10 - 10 - (PREÇO PARA NÃO PRODUTOR) | Kg | 9.02 | 0.1 |  | 0.902
|  | 38503 | CALCÁRIO DOLOMÍTICO - UTILIZADO EM PLANTIO | Kg | 1.18 | 0.05 |  | 0.059
|  | 38550 | GRAMA BATATAIS EM PLACAS (PASPALUM NOTATUM) (NÃO INSTALADA) | M2 | 7.9 | 1 |  | 7.9
|  | 38556 | TERRA VEGETAL MARROM | M3 | 157.81 | 0.02 |  | 3.1562
18003003 | GRAMA SÃO CARLOS EM PLACAS (ANOXONOPUS OBTUSIFOLIUS) | [5 empty] | M2 |  | 31.65
|  | 2085 | JARDINEIRO (SGSP) | H | 21.3 | 0.1 |  | 2.1306
|  | 2099 | SERVENTE (SGSP) | H | 24.1 | 0.375 |  | 9.039
|  | 38502 | ADUBO QUÍMICO NPK 10 - 10 - 10 - (PREÇO PARA NÃO PRODUTOR) | Kg | 9.02 | 0.1 |  | 0.902
|  | 38503 | CALCÁRIO DOLOMÍTICO - UTILIZADO EM PLANTIO | Kg | 1.18 | 0.05 |  | 0.059
|  | 38554 | GRAMA SÃO CARLOS - EM PLACAS (AXONOPUS OBTUSIFOLIUS) NÃO INSTALADA - FORNECIMENTO OBRA GRANDE SÃO PAULO | M2 | 16.36 | 1 |  | 16.36
|  | 38556 | TERRA VEGETAL MARROM | M3 | 157.81 | 0.02 |  | 3.1562
18003005 | GRAMA ESMERALDA | [5 empty] | M2 |  | 23.05
|  | 2085 | JARDINEIRO (SGSP) | H | 21.3 | 0.05 |  | 1.0653
|  | 2099 | SERVENTE (SGSP) | H | 24.1 | 0.26 |  | 6.267
|  | 38016 | GRAMA ESMERALDA | M2 | 11.66 | 1 |  | 11.66
|  | 38502 | ADUBO QUÍMICO NPK 10 - 10 - 10 - (PREÇO PARA NÃO PRODUTOR) | Kg | 9.02 | 0.1 |  | 0.902
|  | 38556 | TERRA VEGETAL MARROM | M3 | 157.81 | 0.02 |  | 3.1562
18003007 | GRAMA PRETA (OPHIOPOGUM JAPONICUS) - 36 MUDAS POR M2 | [5 empty] | M2 |  | 63.24
|  | 2085 | JARDINEIRO (SGSP) | H | 21.3 | 0.1 |  | 2.1306
|  | 2099 | SERVENTE (SGSP) | H | 24.1 | 0.375 |  | 9.039
|  | 38502 | ADUBO QUÍMICO NPK 10 - 10 - 10 - (PREÇO PARA NÃO PRODUTOR) | Kg | 9.02 | 0.1 |  | 0.902
|  | 38503 | CALCÁRIO DOLOMÍTICO - UTILIZADO EM PLANTIO | Kg | 1.18 | 0.05 |  | 0.059
|  | 38552 | GRAMA PRETA - 36 MUDAS POR M2 (OPHIOPOGUM JAPONICUS) | M2 | 47.95 | 1 |  | 47.95
|  | 38556 | TERRA VEGETAL MARROM | M3 | 157.81 | 0.02 |  | 3.1562
18003013 | CINERARIA (SENECIO CINERARIA) | [5 empty] | DÚZIA |  | 79.03
|  | 2085 | JARDINEIRO (SGSP) | H | 21.3 | 0.1 |  | 2.1306
|  | 2099 | SERVENTE (SGSP) | H | 24.1 | 0.8 |  | 19.2833
|  | 38502 | ADUBO QUÍMICO NPK 10 - 10 - 10 - (PREÇO PARA NÃO PRODUTOR) | Kg | 9.02 | 0.1 |  | 0.902
|  | 38523 | CINERÁRIA (SENECIO CINERARIA) FORRAÇÃO | Dúzia | 28.47 | 1 |  | 28.47
|  | 38555 | ADUBO ORGÂNICO - ESTERCO | M3 | 262.89 | 0.015 |  | 3.9433
|  | 38557 | TERRA VEGETAL PRETA | M3 | 285.91 | 0.085 |  | 24.3023
18003015 | CLOROFITO (CLOROPHYTUM CROMOSSUM) | [5 empty] | DÚZIA |  | 49.41
|  | 2085 | JARDINEIRO (SGSP) | H | 21.3 | 0.1 |  | 2.1306
|  | 2099 | SERVENTE (SGSP) | H | 24.1 | 0.4 |  | 9.6416
|  | 38502 | ADUBO QUÍMICO NPK 10 - 10 - 10 - (PREÇO PARA NÃO PRODUTOR) | Kg | 9.02 | 0.05 |  | 0.451
|  | 38555 | ADUBO ORGÂNICO - ESTERCO | M3 | 262.89 | 0.008 |  | 2.1031
|  | 38557 | TERRA VEGETAL PRETA | M3 | 285.91 | 0.042 |  | 12.0082
|  | 38571 | CLOROFITO (CLOROPHYTUM CROMOSSUM) FORRAÇÃO | Dúzia | 23.08 | 1 |  | 23.08
18003017 | FILODENDRO (PHILODENDRON BIPINNATIFIDUM) | [5 empty] | DÚZIA |  | 83.93
|  | 2085 | JARDINEIRO (SGSP) | H | 21.3 | 0.1 |  | 2.1306
|  | 2099 | SERVENTE (SGSP) | H | 24.1 | 0.8 |  | 19.2833
|  | 38502 | ADUBO QUÍMICO NPK 10 - 10 - 10 - (PREÇO PARA NÃO PRODUTOR) | Kg | 9.02 | 0.1 |  | 0.902
|  | 38555 | ADUBO ORGÂNICO - ESTERCO | M3 | 262.89 | 0.015 |  | 3.9433
|  | 38557 | TERRA VEGETAL PRETA | M3 | 285.91 | 0.085 |  | 24.3023
|  | 38574 | FILODENDRO (PHILODENDRON BIPINNATIFIDUM) FORRAÇÃO | Dúzia | 33.37 | 1 |  | 33.37
18003019 | HERA (HEDERA HELIX) | [5 empty] | DÚZIA |  | 51.04
|  | 2085 | JARDINEIRO (SGSP) | H | 21.3 | 0.1 |  | 2.1306
|  | 2099 | SERVENTE (SGSP) | H | 24.1 | 0.4 |  | 9.6416
|  | 38502 | ADUBO QUÍMICO NPK 10 - 10 - 10 - (PREÇO PARA NÃO PRODUTOR) | Kg | 9.02 | 0.05 |  | 0.451
|  | 38524 | HERA INGLESA (HEDERA HELIX) FORRAÇÃO | Dúzia | 24.71 | 1 |  | 24.71
|  | 38555 | ADUBO ORGÂNICO - ESTERCO | M3 | 262.89 | 0.008 |  | 2.1031
|  | 38557 | TERRA VEGETAL PRETA | M3 | 285.91 | 0.042 |  | 12.0082
18003021 | LÍRIO (HEMEROCALLIS FLAVA) | [5 empty] | DÚZIA |  | 86.52
|  | 2085 | JARDINEIRO (SGSP) | H | 21.3 | 0.1 |  | 2.1306
|  | 2099 | SERVENTE (SGSP) | H | 24.1 | 0.4 |  | 9.6416
|  | 38502 | ADUBO QUÍMICO NPK 10 - 10 - 10 - (PREÇO PARA NÃO PRODUTOR) | Kg | 9.02 | 0.05 |  | 0.451
|  | 38525 | LÍRIO AMARELO (HEMEROCALLIS FLAVA) FORRAÇÃO | Dúzia | 60.19 | 1 |  | 60.19
|  | 38555 | ADUBO ORGÂNICO - ESTERCO | M3 | 262.89 | 0.008 |  | 2.1031
|  | 38557 | TERRA VEGETAL PRETA | M3 | 285.91 | 0.042 |  | 12.0082
18003023 | MARIA SEM VERGONHA (IMPATIENS SPP) | [5 empty] | DÚZIA |  | 56.02
|  | 2085 | JARDINEIRO (SGSP) | H | 21.3 | 0.1 |  | 2.1306
|  | 2099 | SERVENTE (SGSP) | H | 24.1 | 0.4 |  | 9.6416
|  | 38502 | ADUBO QUÍMICO NPK 10 - 10 - 10 - (PREÇO PARA NÃO PRODUTOR) | Kg | 9.02 | 0.05 |  | 0.451
|  | 38555 | ADUBO ORGÂNICO - ESTERCO | M3 | 262.89 | 0.008 |  | 2.1031
|  | 38557 | TERRA VEGETAL PRETA | M3 | 285.91 | 0.042 |  | 12.0082
|  | 38572 | MARIA-SEM-VERGONHA (IMPATIENS SPP) FORRAÇÃO | Dúzia | 29.69 | 1 |  | 29.69
18003025 | MONSTERA (MONSTERA DELICIOSA) | [5 empty] | UN |  | 101.71
|  | 2085 | JARDINEIRO (SGSP) | H | 21.3 | 0.1 |  | 2.1306
|  | 2099 | SERVENTE (SGSP) | H | 24.1 | 0.5 |  | 12.052
|  | 38502 | ADUBO QUÍMICO NPK 10 - 10 - 10 - (PREÇO PARA NÃO PRODUTOR) | Kg | 9.02 | 0.064 |  | 0.5772
|  | 38527 | MONSTERA (MONSTERA DELICIOSA) | Un | 63.45 | 1 |  | 63.45
|  | 38555 | ADUBO ORGÂNICO - ESTERCO | M3 | 262.89 | 0.01 |  | 2.6289
|  | 38557 | TERRA VEGETAL PRETA | M3 | 285.91 | 0.073 |  | 20.8714
18003027 | PILEA (PILEA CADIEREI) | [5 empty] | DÚZIA |  | 50.9
|  | 2085 | JARDINEIRO (SGSP) | H | 21.3 | 0.1 |  | 2.1306
|  | 2099 | SERVENTE (SGSP) | H | 24.1 | 0.4 |  | 9.6416
|  | 38502 | ADUBO QUÍMICO NPK 10 - 10 - 10 - (PREÇO PARA NÃO PRODUTOR) | Kg | 9.02 | 0.05 |  | 0.451
|  | 38555 | ADUBO ORGÂNICO - ESTERCO | M3 | 262.89 | 0.008 |  | 2.1031
|  | 38557 | TERRA VEGETAL PRETA | M3 | 285.91 | 0.042 |  | 12.0082
|  | 38573 | PILÉA (PILEA CADIEREI) FORRAÇÃO | Dúzia | 24.57 | 1 |  | 24.57
18003029 | VEDELIA (WEDELIA PALUDARIS) | [5 empty] | DÚZIA |  | 54.65
|  | 2085 | JARDINEIRO (SGSP) | H | 21.3 | 0.1 |  | 2.1306
|  | 2099 | SERVENTE (SGSP) | H | 24.1 | 0.4 |  | 9.6416
|  | 38502 | ADUBO QUÍMICO NPK 10 - 10 - 10 - (PREÇO PARA NÃO PRODUTOR) | Kg | 9.02 | 0.05 |  | 0.451
|  | 38526 | VEDÉLIA (WEDELIA PALUDOSA) FORRAÇÃO | Dúzia | 28.32 | 1 |  | 28.32
|  | 38555 | ADUBO ORGÂNICO - ESTERCO | M3 | 262.89 | 0.008 |  | 2.1031
|  | 38557 | TERRA VEGETAL PRETA | M3 | 285.91 | 0.042 |  | 12.0082
18003041 | IPOMÉIA (IPOMEIA LEARII) | [5 empty] | UN |  | 86.76
|  | 2085 | JARDINEIRO (SGSP) | H | 21.3 | 0.08 |  | 1.7044
|  | 2099 | SERVENTE (SGSP) | H | 24.1 | 0.1 |  | 2.4104
|  | 38502 | ADUBO QUÍMICO NPK 10 - 10 - 10 - (PREÇO PARA NÃO PRODUTOR) | Kg | 9.02 | 0.01 |  | 0.0902
|  | 38528 | IPOMEIA - H=1,00/1,50 M - (IPOMOEA LEARII) TREPADEIRA | Un | 80.29 | 1 |  | 80.29
|  | 38555 | ADUBO ORGÂNICO - ESTERCO | M3 | 262.89 | 0.001 |  | 0.2628
|  | 38557 | TERRA VEGETAL PRETA | M3 | 285.91 | 0.007 |  | 2.0013
18003043 | JASMIM ESTRELA (TRACHELOSPERMOM JASMINDA) | [5 empty] | UN |  | 74.03
|  | 2085 | JARDINEIRO (SGSP) | H | 21.3 | 0.1 |  | 2.1306
|  | 2099 | SERVENTE (SGSP) | H | 24.1 | 0.5 |  | 12.052
|  | 38502 | ADUBO QUÍMICO NPK 10 - 10 - 10 - (PREÇO PARA NÃO PRODUTOR) | Kg | 9.02 | 0.064 |  | 0.5772
|  | 38555 | ADUBO ORGÂNICO - ESTERCO | M3 | 262.89 | 0.01 |  | 2.6289
|  | 38557 | TERRA VEGETAL PRETA | M3 | 285.91 | 0.073 |  | 20.8714
|  | 38567 | JASMIM ESTRELA - H=0,50/0,70 M - (TRACHELOSPERMOM JASMINDA) TREPADEIRA | Un | 35.77 | 1 |  | 35.77
18003045 | LÁGRIMA DE CRISTO (CLERODENDRON THOMSONAE) | [5 empty] | UN |  | 70.29
|  | 2085 | JARDINEIRO (SGSP) | H | 21.3 | 0.1 |  | 2.1306
|  | 2099 | SERVENTE (SGSP) | H | 24.1 | 0.5 |  | 12.052
|  | 38502 | ADUBO QUÍMICO NPK 10 - 10 - 10 - (PREÇO PARA NÃO PRODUTOR) | Kg | 9.02 | 0.064 |  | 0.5772
|  | 38555 | ADUBO ORGÂNICO - ESTERCO | M3 | 262.89 | 0.01 |  | 2.6289
|  | 38557 | TERRA VEGETAL PRETA | M3 | 285.91 | 0.073 |  | 20.8714
|  | 38568 | LÁGRIMA DE CRISTO - H=0,50/0,70 M -(CLERODENDRON THOMSONAE) TREPADEIRA | Un | 32.03 | 1 |  | 32.03
18003047 | MARACUJÁ (PASSIFLORA COERULEA) | [5 empty] | UN |  | 60.55
|  | 2085 | JARDINEIRO (SGSP) | H | 21.3 | 0.1 |  | 2.1306
|  | 2099 | SERVENTE (SGSP) | H | 24.1 | 0.5 |  | 12.052
|  | 38502 | ADUBO QUÍMICO NPK 10 - 10 - 10 - (PREÇO PARA NÃO PRODUTOR) | Kg | 9.02 | 0.064 |  | 0.5772
|  | 38529 | MARACUJÁ - H=0.50/0.70M - (PASSIFLORA COERULEA) TREPADEIRA | Un | 22.29 | 1 |  | 22.29
|  | 38555 | ADUBO ORGÂNICO - ESTERCO | M3 | 262.89 | 0.01 |  | 2.6289
|  | 38557 | TERRA VEGETAL PRETA | M3 | 285.91 | 0.073 |  | 20.8714
18003049 | PRIMAVERA (BOUGAINVILLEA GLABRA) | [5 empty] | UN |  | 86.04
|  | 2085 | JARDINEIRO (SGSP) | H | 21.3 | 0.1 |  | 2.1306
|  | 2099 | SERVENTE (SGSP) | H | 24.1 | 0.5 |  | 12.052
|  | 38502 | ADUBO QUÍMICO NPK 10 - 10 - 10 - (PREÇO PARA NÃO PRODUTOR) | Kg | 9.02 | 0.064 |  | 0.5772
|  | 38555 | ADUBO ORGÂNICO - ESTERCO | M3 | 262.89 | 0.01 |  | 2.6289
|  | 38557 | TERRA VEGETAL PRETA | M3 | 285.91 | 0.073 |  | 20.8714
|  | 38569 | PRIMAVERA - H=0.50/0.70 M - (BOUGAINVILLEA GLABRA) TREPADEIRA | Un | 47.78 | 1 |  | 47.78
18003051 | TUMBERGIA (THUNBERGIA GRANDIFLORA) | [5 empty] | UN |  | 64.4
|  | 2085 | JARDINEIRO (SGSP) | H | 21.3 | 0.1 |  | 2.1306
|  | 2099 | SERVENTE (SGSP) | H | 24.1 | 0.5 |  | 12.052
|  | 38502 | ADUBO QUÍMICO NPK 10 - 10 - 10 - (PREÇO PARA NÃO PRODUTOR) | Kg | 9.02 | 0.064 |  | 0.5772
|  | 38531 | TUMBERGIA - H=0,50/0,70 M - (THUNBERGIA GRANDIFLORA) TREPADEIRA | Un | 26.14 | 1 |  | 26.14
|  | 38555 | ADUBO ORGÂNICO - ESTERCO | M3 | 262.89 | 0.01 |  | 2.6289
|  | 38557 | TERRA VEGETAL PRETA | M3 | 285.91 | 0.073 |  | 20.8714
18003053 | UNHA DE GATO (FICUS PUMILA) | [5 empty] | UN |  | 8.73
|  | 2085 | JARDINEIRO (SGSP) | H | 21.3 | 0.08 |  | 1.7044
|  | 2099 | SERVENTE (SGSP) | H | 24.1 | 0.1 |  | 2.4104
|  | 38502 | ADUBO QUÍMICO NPK 10 - 10 - 10 - (PREÇO PARA NÃO PRODUTOR) | Kg | 9.02 | 0.01 |  | 0.0902
|  | 38555 | ADUBO ORGÂNICO - ESTERCO | M3 | 262.89 | 0.001 |  | 0.2628
|  | 38557 | TERRA VEGETAL PRETA | M3 | 285.91 | 0.007 |  | 2.0013
|  | 38570 | UNHA-DE-GATO H=0.10/0.15M - (FICUS PUMILA) TREPADEIRA | Un | 2.26 | 1 |  | 2.26
18003061 | ABUTILOM (ABUTILON STRIATUM) | [5 empty] | UN |  | 53.26
|  | 2085 | JARDINEIRO (SGSP) | H | 21.3 | 0.1 |  | 2.1306
|  | 2099 | SERVENTE (SGSP) | H | 24.1 | 0.5 |  | 12.052
|  | 38502 | ADUBO QUÍMICO NPK 10 - 10 - 10 - (PREÇO PARA NÃO PRODUTOR) | Kg | 9.02 | 0.064 |  | 0.5772
|  | 38533 | ABUTILOM - H=0,50/0,70 M - ( ABUTILOM STRIATUM ) ARBUSTO - MEDIDA: "PONTA FOLHA" | Un | 15 | 1 |  | 15
|  | 38555 | ADUBO ORGÂNICO - ESTERCO | M3 | 262.89 | 0.01 |  | 2.6289
|  | 38557 | TERRA VEGETAL PRETA | M3 | 285.91 | 0.073 |  | 20.8714
18003063 | ACALIFA (ACALYPHA WILKESIANA) | [5 empty] | UN |  | 64.34
|  | 2085 | JARDINEIRO (SGSP) | H | 21.3 | 0.1 |  | 2.1306
|  | 2099 | SERVENTE (SGSP) | H | 24.1 | 0.5 |  | 12.052
|  | 38502 | ADUBO QUÍMICO NPK 10 - 10 - 10 - (PREÇO PARA NÃO PRODUTOR) | Kg | 9.02 | 0.064 |  | 0.5772
|  | 38555 | ADUBO ORGÂNICO - ESTERCO | M3 | 262.89 | 0.01 |  | 2.6289
|  | 38557 | TERRA VEGETAL PRETA | M3 | 285.91 | 0.073 |  | 20.8714
|  | 38575 | ACALIFA - H=0.50/0.70M - (ACALYPHA WIKESIANA) FOLHAS VERMELHAS MESCLADAS C/ COBRE E ROSA - ARBUSTO | Un | 26.08 | 1 |  | 26.08
18003065 | ALAMANDA (ALLAMANDA NERIIFOLIA) | [5 empty] | UN |  | 64.2
|  | 2085 | JARDINEIRO (SGSP) | H | 21.3 | 0.1 |  | 2.1306
|  | 2099 | SERVENTE (SGSP) | H | 24.1 | 0.5 |  | 12.052
|  | 38502 | ADUBO QUÍMICO NPK 10 - 10 - 10 - (PREÇO PARA NÃO PRODUTOR) | Kg | 9.02 | 0.064 |  | 0.5772
|  | 38555 | ADUBO ORGÂNICO - ESTERCO | M3 | 262.89 | 0.01 |  | 2.6289
|  | 38557 | TERRA VEGETAL PRETA | M3 | 285.91 | 0.073 |  | 20.8714
|  | 38576 | ALAMANDA - H=0.50/0.70 M - (ALLAMANDA NERIIFOLIA) TREPADEIRA | Un | 25.94 | 1 |  | 25.94
18003067 | AZALÉA (RHODODENDRON INDICUM) | [5 empty] | UN |  | 70.14
|  | 2085 | JARDINEIRO (SGSP) | H | 21.3 | 0.1 |  | 2.1306
|  | 2099 | SERVENTE (SGSP) | H | 24.1 | 0.5 |  | 12.052
|  | 38502 | ADUBO QUÍMICO NPK 10 - 10 - 10 - (PREÇO PARA NÃO PRODUTOR) | Kg | 9.02 | 0.064 |  | 0.5772
|  | 38555 | ADUBO ORGÂNICO - ESTERCO | M3 | 262.89 | 0.01 |  | 2.6289
|  | 38557 | TERRA VEGETAL PRETA | M3 | 285.91 | 0.073 |  | 20.8714
|  | 38577 | AZALÉIA - H= 0.50/0.70 M - (RHODODENDRON INDICUM) ARBUSTO | Un | 31.88 | 1 |  | 31.88
18003069 | BAMBUZINHO (BAMBUZA GRACILIS) | [5 empty] | UN |  | 78.36
|  | 2085 | JARDINEIRO (SGSP) | H | 21.3 | 0.1 |  | 2.1306
|  | 2099 | SERVENTE (SGSP) | H | 24.1 | 0.5 |  | 12.052
|  | 38502 | ADUBO QUÍMICO NPK 10 - 10 - 10 - (PREÇO PARA NÃO PRODUTOR) | Kg | 9.02 | 0.064 |  | 0.5772
|  | 38537 | BAMBUZINHO - H=1.00 A 2.00 M - (BAMBUZA GRACILIS) BAMBU | Un | 40.1 | 1 |  | 40.1
|  | 38555 | ADUBO ORGÂNICO - ESTERCO | M3 | 262.89 | 0.01 |  | 2.6289
|  | 38557 | TERRA VEGETAL PRETA | M3 | 285.91 | 0.073 |  | 20.8714
18003071 | BELA EMÍLIA (PLUMBAGO CAPENSIS) | [5 empty] | UN |  | 46.18
|  | 2085 | JARDINEIRO (SGSP) | H | 21.3 | 0.1 |  | 2.1306
|  | 2099 | SERVENTE (SGSP) | H | 24.1 | 0.5 |  | 12.052
|  | 38502 | ADUBO QUÍMICO NPK 10 - 10 - 10 - (PREÇO PARA NÃO PRODUTOR) | Kg | 9.02 | 0.064 |  | 0.5772
|  | 38534 | BELA-EMÍLIA - H=0.50/0.70 M - (PLUMBAGO CAPENSIS) ARBUSTO | Un | 7.92 | 1 |  | 7.92
|  | 38555 | ADUBO ORGÂNICO - ESTERCO | M3 | 262.89 | 0.01 |  | 2.6289
|  | 38557 | TERRA VEGETAL PRETA | M3 | 285.91 | 0.073 |  | 20.8714
18003073 | CAMARÃO (BELOPERONE GUTATA) | [5 empty] | UN |  | 51.58
|  | 2085 | JARDINEIRO (SGSP) | H | 21.3 | 0.1 |  | 2.1306
|  | 2099 | SERVENTE (SGSP) | H | 24.1 | 0.5 |  | 12.052
|  | 38502 | ADUBO QUÍMICO NPK 10 - 10 - 10 - (PREÇO PARA NÃO PRODUTOR) | Kg | 9.02 | 0.064 |  | 0.5772
|  | 38555 | ADUBO ORGÂNICO - ESTERCO | M3 | 262.89 | 0.01 |  | 2.6289
|  | 38557 | TERRA VEGETAL PRETA | M3 | 285.91 | 0.073 |  | 20.8714
|  | 38578 | CAMARÃO - H=0.50/0.70 M - (BELOPERONE GUTTATA) ARBUSTO | Un | 13.32 | 1 |  | 13.32
18003075 | COSMOS (COSMOS BIPINNATUS) | [5 empty] | UN |  | 40.67
|  | 2085 | JARDINEIRO (SGSP) | H | 21.3 | 0.1 |  | 2.1306
|  | 2099 | SERVENTE (SGSP) | H | 24.1 | 0.5 |  | 12.052
|  | 38502 | ADUBO QUÍMICO NPK 10 - 10 - 10 - (PREÇO PARA NÃO PRODUTOR) | Kg | 9.02 | 0.064 |  | 0.5772
|  | 38555 | ADUBO ORGÂNICO - ESTERCO | M3 | 262.89 | 0.01 |  | 2.6289
|  | 38557 | TERRA VEGETAL PRETA | M3 | 285.91 | 0.073 |  | 20.8714
|  | 38579 | COSMOS - (COSMOS BIPINNATUS) FORRAÇÃO | Un | 2.41 | 1 |  | 2.41
18003077 | DRACENA (DRACAENA FRAGRANS) | [5 empty] | UN |  | 65.01
|  | 2085 | JARDINEIRO (SGSP) | H | 21.3 | 0.1 |  | 2.1306
|  | 2099 | SERVENTE (SGSP) | H | 24.1 | 0.5 |  | 12.052
|  | 38502 | ADUBO QUÍMICO NPK 10 - 10 - 10 - (PREÇO PARA NÃO PRODUTOR) | Kg | 9.02 | 0.064 |  | 0.5772
|  | 38535 | DRACENA - H=0.50/0.70 M - (DRACAENA FRAGRANS) ARBUSTO | Un | 26.75 | 1 |  | 26.75
|  | 38555 | ADUBO ORGÂNICO - ESTERCO | M3 | 262.89 | 0.01 |  | 2.6289
|  | 38557 | TERRA VEGETAL PRETA | M3 | 285.91 | 0.073 |  | 20.8714
18003079 | ESPONJINHA (CALLIANDRA TWEEDII) | [5 empty] | UN |  | 64.28
|  | 2085 | JARDINEIRO (SGSP) | H | 21.3 | 0.1 |  | 2.1306
|  | 2099 | SERVENTE (SGSP) | H | 24.1 | 0.5 |  | 12.052
|  | 38502 | ADUBO QUÍMICO NPK 10 - 10 - 10 - (PREÇO PARA NÃO PRODUTOR) | Kg | 9.02 | 0.064 |  | 0.5772
|  | 38538 | ESPONJINHA - H=0,50/0,70 M - (CALLIANDRA TWEEDII) ARBUSTO | Un | 26.02 | 1 |  | 26.02
|  | 38555 | ADUBO ORGÂNICO - ESTERCO | M3 | 262.89 | 0.01 |  | 2.6289
|  | 38557 | TERRA VEGETAL PRETA | M3 | 285.91 | 0.073 |  | 20.8714
18003083 | HIBISCO (HIBISCUS ROSA SINENSIS) | [5 empty] | UN |  | 57.32
|  | 2085 | JARDINEIRO (SGSP) | H | 21.3 | 0.1 |  | 2.1306
|  | 2099 | SERVENTE (SGSP) | H | 24.1 | 0.5 |  | 12.052
|  | 38502 | ADUBO QUÍMICO NPK 10 - 10 - 10 - (PREÇO PARA NÃO PRODUTOR) | Kg | 9.02 | 0.064 |  | 0.5772
|  | 38555 | ADUBO ORGÂNICO - ESTERCO | M3 | 262.89 | 0.01 |  | 2.6289
|  | 38557 | TERRA VEGETAL PRETA | M3 | 285.91 | 0.073 |  | 20.8714
|  | 38580 | HIBISCO - H=0.50/0.70M - (HIBISCUS ROSA SINENSIS) FLORES VERMELHAS, ROSAS OU BRANCAS - ARBUSTO | Un | 19.06 | 1 |  | 19.06
18003085 | MALVAVISCO (MALVAVISCUS MOLLIS) | [5 empty] | UN |  | 52.67
|  | 2085 | JARDINEIRO (SGSP) | H | 21.3 | 0.1 |  | 2.1306
|  | 2099 | SERVENTE (SGSP) | H | 24.1 | 0.5 |  | 12.052
|  | 38502 | ADUBO QUÍMICO NPK 10 - 10 - 10 - (PREÇO PARA NÃO PRODUTOR) | Kg | 9.02 | 0.064 |  | 0.5772
|  | 38536 | MALVAVISCO H=0.50/0.70 M - (MALVAVISCUS MOLLIS) ARBUSTO | Un | 14.41 | 1 |  | 14.41
|  | 38555 | ADUBO ORGÂNICO - ESTERCO | M3 | 262.89 | 0.01 |  | 2.6289
|  | 38557 | TERRA VEGETAL PRETA | M3 | 285.91 | 0.073 |  | 20.8714
18003087 | PIRACANTA (PYRACANTHA COCCINEA) | [5 empty] | UN |  | 84.29
|  | 2085 | JARDINEIRO (SGSP) | H | 21.3 | 0.1 |  | 2.1306
|  | 2099 | SERVENTE (SGSP) | H | 24.1 | 0.5 |  | 12.052
|  | 38502 | ADUBO QUÍMICO NPK 10 - 10 - 10 - (PREÇO PARA NÃO PRODUTOR) | Kg | 9.02 | 0.064 |  | 0.5772
|  | 38555 | ADUBO ORGÂNICO - ESTERCO | M3 | 262.89 | 0.01 |  | 2.6289
|  | 38557 | TERRA VEGETAL PRETA | M3 | 285.91 | 0.073 |  | 20.8714
|  | 38581 | PIRACANTA - H=0.50/0.70 M (PYRACANTHA COCCINEA) ARBUSTO | Un | 46.03 | 1 |  | 46.03
18003101 | ABACAXI ROXO (TRADESCANIA SPATHACEA) | [5 empty] | UN |  | 45.44
|  | 2085 | JARDINEIRO (SGSP) | H | 21.3 | 0.39 |  | 8.3093
|  | 2099 | SERVENTE (SGSP) | H | 24.1 | 0.18 |  | 4.3387
|  | 38502 | ADUBO QUÍMICO NPK 10 - 10 - 10 - (PREÇO PARA NÃO PRODUTOR) | Kg | 9.02 | 0.3 |  | 2.706
|  | 38555 | ADUBO ORGÂNICO - ESTERCO | M3 | 262.89 | 0.033 |  | 8.6753
|  | 38557 | TERRA VEGETAL PRETA | M3 | 285.91 | 0.05 |  | 14.2955
|  | 88523 | ABACAXI ROXO (TRADESCANIA SPATHACEA) | Un | 7.12 | 1 |  | 7.12
18003106 | BEIJO PINTADO (IMPATIENS HAWKERI) | [5 empty] | UN |  | 43.93
|  | 2085 | JARDINEIRO (SGSP) | H | 21.3 | 0.22 |  | 4.6873
|  | 2099 | SERVENTE (SGSP) | H | 24.1 | 0.44 |  | 10.6058
|  | 38502 | ADUBO QUÍMICO NPK 10 - 10 - 10 - (PREÇO PARA NÃO PRODUTOR) | Kg | 9.02 | 0.3 |  | 2.706
|  | 38555 | ADUBO ORGÂNICO - ESTERCO | M3 | 262.89 | 0.033 |  | 8.6753
|  | 38557 | TERRA VEGETAL PRETA | M3 | 285.91 | 0.05 |  | 14.2955
|  | 88531 | BEIJO PINTADO (IMPATIENS HAWKERI) | Un | 2.96 | 1 |  | 2.96
18003107 | BOCA DE LEÃO (ANTIRRHINUM MAJUS) | [5 empty] | UN |  | 45.76
|  | 2085 | JARDINEIRO (SGSP) | H | 21.3 | 0.22 |  | 4.6873
|  | 2099 | SERVENTE (SGSP) | H | 24.1 | 0.44 |  | 10.6058
|  | 38502 | ADUBO QUÍMICO NPK 10 - 10 - 10 - (PREÇO PARA NÃO PRODUTOR) | Kg | 9.02 | 0.3 |  | 2.706
|  | 38555 | ADUBO ORGÂNICO - ESTERCO | M3 | 262.89 | 0.033 |  | 8.6753
|  | 38557 | TERRA VEGETAL PRETA | M3 | 285.91 | 0.05 |  | 14.2955
|  | 88532 | BOCA DE LEÃO (ANTIRRHINUM MAJUS) | Un | 4.79 | 1 |  | 4.79
18003110 | CÓLEUS (COLEUS SCUTELLARIOIDES) | [5 empty] | UN |  | 46.5
|  | 2085 | JARDINEIRO (SGSP) | H | 21.3 | 0.25 |  | 5.3265
|  | 2099 | SERVENTE (SGSP) | H | 24.1 | 0.49 |  | 11.811
|  | 38502 | ADUBO QUÍMICO NPK 10 - 10 - 10 - (PREÇO PARA NÃO PRODUTOR) | Kg | 9.02 | 0.3 |  | 2.706
|  | 38555 | ADUBO ORGÂNICO - ESTERCO | M3 | 262.89 | 0.033 |  | 8.6753
|  | 38557 | TERRA VEGETAL PRETA | M3 | 285.91 | 0.05 |  | 14.2955
|  | 88537 | CÓLEUS (COLEUS SCUTELLARIOIDES) | Un | 3.69 | 1 |  | 3.69
18003112 | GRAMA AMENDOIM (ARACHIS REPENS) | [5 empty] | UN |  | 30.44
|  | 2085 | JARDINEIRO (SGSP) | H | 21.3 | 0.28 |  | 5.9657
|  | 2099 | SERVENTE (SGSP) | H | 24.1 | 0.36 |  | 8.6774
|  | 38502 | ADUBO QUÍMICO NPK 10 - 10 - 10 - (PREÇO PARA NÃO PRODUTOR) | Kg | 9.02 | 0.3 |  | 2.706
|  | 38555 | ADUBO ORGÂNICO - ESTERCO | M3 | 262.89 | 0.033 |  | 8.6753
|  | 38557 | TERRA VEGETAL PRETA | M3 | 285.91 | 0.01 |  | 2.8591
|  | 88539 | GRAMA AMENDOIM (ARACHIS REPENS) | Un | 1.56 | 1 |  | 1.56
18003114 | MORÉIA (DIETES IRIDIOIDES) | [5 empty] | UN |  | 64.63
|  | 2085 | JARDINEIRO (SGSP) | H | 21.3 | 0.28 |  | 5.9657
|  | 2099 | SERVENTE (SGSP) | H | 24.1 | 0.55 |  | 13.2572
|  | 38502 | ADUBO QUÍMICO NPK 10 - 10 - 10 - (PREÇO PARA NÃO PRODUTOR) | Kg | 9.02 | 0.3 |  | 2.706
|  | 38555 | ADUBO ORGÂNICO - ESTERCO | M3 | 262.89 | 0.033 |  | 8.6753
|  | 38557 | TERRA VEGETAL PRETA | M3 | 285.91 | 0.05 |  | 14.2955
|  | 88547 | MORÉIA (DIETES IRIDIOIDES) | Un | 19.73 | 1 |  | 19.73
18006003 | MULTI EXERCITADOR CONJUGADO COM 6 FUNÇÕES | [5 empty] | UN |  | 6726.02
|  | 2001 | AJUDANTE | H | 25.49 | 0.5 |  | 12.7451
|  | 2020 | PEDREIRO (SGSP) | H | 29.59 | 0.5 |  | 14.7987
|  | 79845 | MULTI EXERCITADOR CONJUGADO COM 6 FUNÇÕES (EXERCITADOR P/ IDOSOS) MONTADO - SEM INSTALAÇÃO | Un | 6698.48 | 1 |  | 6698.48
18010050 | NR.10 - ORLA PARA ÁRVORE EM PARALELEPÍPEDO - 1,20 X 1,20 M | [5 empty] | UN |  | 383.01
|  | 2062 | CALCETEIRO - ASSENTADOR DE GUIAS (SGSP) | H | 30.03 | 0.24 |  | 7.2081
|  | 2099 | SERVENTE (SGSP) | H | 24.1 | 1.14 |  | 27.4787
|  | 10501 | AREIA LAVADA | M3 | 170.1 | 0.04 |  | 6.8038
|  | 15525 | RIPA DE PEROBA DO NORTE 1,5 CM X 5 CM - BRUTA (CUPIÚBA) | M | 4.7 | 4.8 |  | 22.56
|  | 36060 | PARALELEPÍPEDO CINZA (INTEIRO - NÃO COLOCADO) | Un | 8.86 | 36 |  | 318.96
18010056 | NC.26 - ORLA DE SEPARAÇÃO EM CONCRETO | [5 empty] | M |  | 106.5
|  | 2013 | CARPINTEIRO (SGSP) | H | 31.21 | 0.594 |  | 18.5415
|  | 2015 | FERREIRO (SGSP) | H | 31.21 | 0.039 |  | 1.2173
|  | 2020 | PEDREIRO (SGSP) | H | 29.59 | 0.078 |  | 2.3086
|  | 2099 | SERVENTE (SGSP) | H | 24.1 | 2.106 |  | 50.7632
|  | 10543 | PEDRA BRITADA NÚMERO 2 | M3 | 145.66 | 0.01 |  | 1.4566
|  | 10608 | CONCRETO FCK=15MPA C/ BRITA 2 | M3 | 415.4 | 0.03 |  | 12.4619
|  | 11064 | PINUS - SARRAFO DE 1" X 2" - BRUTO | M | 1.63 | 1.08 |  | 1.7604
|  | 11070 | PINUS - TÁBUA DE 1" X 12" - BRUTA | M | 11.66 | 1.08 |  | 12.5928
|  | 11501 | AÇO CA-25 - MÉDIA BITOLAS | KG | 7.77 | 0.449 |  | 3.4902
|  | 17520 | PREGO 12 X 12 E 12 X 15 COMUM - POLIDO | Kg | 16.67 | 0.108 |  | 1.8003
|  | 17740 | ARAME RECOZIDO N. 16 E N. 18 | Kg | 13.35 | 0.008 |  | 0.1068
18010060 | GRELHA DE CONCRETO PARA PISOS GRAMADOS 60X45X9,5CM | [5 empty] | M2 |  | 100.35
|  | 2062 | CALCETEIRO - ASSENTADOR DE GUIAS (SGSP) | H | 30.03 | 0.33 |  | 9.9111
|  | 38590 | CONCREGRAMA - E = 9,5 CM 60 X 45CM | M2 | 90.44 | 1 |  | 90.44
18010090 | HD.16 - TORNEIRA PARA JARDIM | [5 empty] | UN |  | 502.21
|  | 2013 | CARPINTEIRO (SGSP) | H | 31.21 | 1.88 |  | 58.6836
|  | 2015 | FERREIRO (SGSP) | H | 31.21 | 0.4 |  | 12.4858
|  | 2020 | PEDREIRO (SGSP) | H | 29.59 | 0.24 |  | 7.1034
|  | 2035 | ENCANADOR (SGSP) | H | 30.75 | 2.6 |  | 79.9569
|  | 2099 | SERVENTE (SGSP) | H | 24.1 | 5.94 |  | 143.1785
|  | 10543 | PEDRA BRITADA NÚMERO 2 | M3 | 145.66 | 0.05 |  | 7.283
|  | 10608 | CONCRETO FCK=15MPA C/ BRITA 2 | M3 | 415.4 | 0.0875 |  | 36.3474
|  | 11070 | PINUS - TÁBUA DE 1" X 12" - BRUTA | M | 11.66 | 2.8667 |  | 33.4253
|  | 11501 | AÇO CA-25 - MÉDIA BITOLAS | KG | 7.77 | 0.58 |  | 4.5085
|  | 17520 | PREGO 12 X 12 E 12 X 15 COMUM - POLIDO | Kg | 16.67 | 0.34 |  | 5.6678
|  | 37530 | LIXA D'ÁGUA - N. 80 E N. 320 | Un | 1.7 | 0.12 |  | 0.204
|  | 70822 | TUBO DE AÇO GALVANIZADO PARA CONDUÇÃO COM COSTURA NBR 5580L (BS 1387L) - 3/4" | M | 20.55 | 1.2 |  | 24.66
|  | 72418 | TUBO PVC RÍGIDO SOLDÁVEL PARA ÁGUA - 110MM | M | 90.84 | 0.555 |  | 50.4162
|  | 77236 | TORNEIRA P/ USO GERAL; M. AMARELO - 3/4" | Un | 38.23 | 1 |  | 38.23
|  | 79639 | FITA DE TEFLON - 1/2" | M | 0.12 | 0.53 |  | 0.0636
18012001 | IC.01 - BANCO DE CONCRETO POLIDO COM PINTURA EM POLIURETANO | [5 empty] | M |  | 321.62
|  | 2013 | CARPINTEIRO (SGSP) | H | 31.21 | 2.12 |  | 66.1752
|  | 2015 | FERREIRO (SGSP) | H | 31.21 | 0.59 |  | 18.4166
|  | 2020 | PEDREIRO (SGSP) | H | 29.59 | 0.26 |  | 7.6953
|  | 2075 | PINTOR (SGSP) | H | 32.65 | 0.28 |  | 9.1426
|  | 2099 | SERVENTE (SGSP) | H | 24.1 | 3.78 |  | 91.1136
|  | 10543 | PEDRA BRITADA NÚMERO 2 | M3 | 145.66 | 0.01 |  | 1.4566
|  | 10609 | CONCRETO FCK=15MPA C/ BRITA 1 E 2 | M3 | 415.4 | 0.051 |  | 21.1853
|  | 11021 | COMPENSADO RESINADO 12MM COLA BRANCA - CHAPA DE 2,20 X 1,10 M | M2 | 27.9 | 0.34 |  | 9.486
|  | 11046 | PINUS - PONTALETE DE 3" X 3" - BRUTO | M | 7.58 | 3.06 |  | 23.1948
|  | 11066 | PINUS - SARRAFO DE 1" X 4" - BRUTO | M | 3.34 | 0.14 |  | 0.4676
|  | 11070 | PINUS - TÁBUA DE 1" X 12" - BRUTA | M | 11.66 | 0.43333 |  | 5.0526
|  | 11510 | AÇO CA-50A OU B - MÉDIA BITOLAS | KG | 6.82 | 4.61 |  | 31.4292
|  | 11520 | AÇO CA-60B - MÉDIA BITOLAS | KG | 7.42 | 1.58 |  | 11.7196
|  | 17515 | PREGO 18 X 27 COMUM - POLIDO | Kg | 11.57 | 0.21 |  | 2.4297
|  | 17740 | ARAME RECOZIDO N. 16 E N. 18 | Kg | 13.35 | 0.12 |  | 1.602
|  | 37596 | VERNIZ ACRÍLICO BRILHANTE BASE ÁGUA | L | 29.65 | 0.71 |  | 21.0515
18012002 | IC.02 - CONJUNTO MESA E BANCOS EM CONCRETO | [5 empty] | CJ |  | 1857.65
|  | 2013 | CARPINTEIRO (SGSP) | H | 31.21 | 7.09 |  | 221.3123
|  | 2015 | FERREIRO (SGSP) | H | 31.21 | 3.57 |  | 111.4365
|  | 2020 | PEDREIRO (SGSP) | H | 29.59 | 1.06 |  | 31.3733
|  | 2075 | PINTOR (SGSP) | H | 32.65 | 1.7 |  | 55.5088
|  | 2099 | SERVENTE (SGSP) | H | 24.1 | 24.81 |  | 598.0234
|  | 10543 | PEDRA BRITADA NÚMERO 2 | M3 | 145.66 | 0.034 |  | 4.9524
|  | 10608 | CONCRETO FCK=15MPA C/ BRITA 2 | M3 | 415.4 | 0.4 |  | 166.1599
|  | 11011 | COMPENSADO PLASTIFICADO 12MM CHAPA DE 2,20 X 1,10 M | M2 | 40.5 | 0.49 |  | 19.845
|  | 11046 | PINUS - PONTALETE DE 3" X 3" - BRUTO | M | 7.58 | 4.5 |  | 34.11
|  | 11066 | PINUS - SARRAFO DE 1" X 4" - BRUTO | M | 3.34 | 7.44 |  | 24.8496
|  | 11070 | PINUS - TÁBUA DE 1" X 12" - BRUTA | M | 11.66 | 6.7 |  | 78.122
|  | 11510 | AÇO CA-50A OU B - MÉDIA BITOLAS | KG | 6.82 | 32.05 |  | 218.5047
|  | 17515 | PREGO 18 X 27 COMUM - POLIDO | Kg | 11.57 | 1.04 |  | 12.0328
|  | 17740 | ARAME RECOZIDO N. 16 E N. 18 | Kg | 13.35 | 0.61 |  | 8.1435
|  | 27540 | TELA SOLDADA NERVURADA Q-196 PAINEL (AÇO CA60 - MALHA 10 X 10 CM - FIO 5,0 MM) | Kg | 8.13 | 18.15 |  | 147.5595
|  | 37596 | VERNIZ ACRÍLICO BRILHANTE BASE ÁGUA | L | 29.65 | 4.24 |  | 125.716
18012003 | IC.03 - BANCO EM CONCRETO APARENTE - L=40CM | [5 empty] | M |  | 296.66
|  | 2013 | CARPINTEIRO (SGSP) | H | 31.21 | 1.47 |  | 45.8856
|  | 2015 | FERREIRO (SGSP) | H | 31.21 | 0.59 |  | 18.4166
|  | 2020 | PEDREIRO (SGSP) | H | 29.59 | 0.15 |  | 4.4396
|  | 2075 | PINTOR (SGSP) | H | 32.65 | 0.22 |  | 7.1834
|  | 2099 | SERVENTE (SGSP) | H | 24.1 | 4.35 |  | 104.8529
|  | 10543 | PEDRA BRITADA NÚMERO 2 | M3 | 145.66 | 0.0125 |  | 1.8207
|  | 10608 | CONCRETO FCK=15MPA C/ BRITA 2 | M3 | 415.4 | 0.0556 |  | 23.0962
|  | 11021 | COMPENSADO RESINADO 12MM COLA BRANCA - CHAPA DE 2,20 X 1,10 M | M2 | 27.9 | 0.17 |  | 4.743
|  | 11046 | PINUS - PONTALETE DE 3" X 3" - BRUTO | M | 7.58 | 1.6 |  | 12.128
|  | 11066 | PINUS - SARRAFO DE 1" X 4" - BRUTO | M | 3.34 | 0.75 |  | 2.505
|  | 11070 | PINUS - TÁBUA DE 1" X 12" - BRUTA | M | 11.66 | 0.8 |  | 9.328
|  | 11510 | AÇO CA-50A OU B - MÉDIA BITOLAS | KG | 6.82 | 6.2 |  | 42.2692
|  | 17515 | PREGO 18 X 27 COMUM - POLIDO | Kg | 11.57 | 0.18 |  | 2.0826
|  | 17740 | ARAME RECOZIDO N. 16 E N. 18 | Kg | 13.35 | 0.12 |  | 1.602
|  | 37596 | VERNIZ ACRÍLICO BRILHANTE BASE ÁGUA | L | 29.65 | 0.55 |  | 16.3075
18012004 | IC.04 - BANCO EM CONCRETO APARENTE - L=50CM | [5 empty] | M |  | 327.65
|  | 2013 | CARPINTEIRO (SGSP) | H | 31.21 | 1.69 |  | 52.7528
|  | 2015 | FERREIRO (SGSP) | H | 31.21 | 0.62 |  | 19.3531
|  | 2020 | PEDREIRO (SGSP) | H | 29.59 | 0.17 |  | 5.0315
|  | 2075 | PINTOR (SGSP) | H | 32.65 | 0.26 |  | 8.4895
|  | 2099 | SERVENTE (SGSP) | H | 24.1 | 4.71 |  | 113.5304
|  | 10543 | PEDRA BRITADA NÚMERO 2 | M3 | 145.66 | 0.0125 |  | 1.8207
|  | 10608 | CONCRETO FCK=15MPA C/ BRITA 2 | M3 | 415.4 | 0.0635 |  | 26.3778
|  | 11021 | COMPENSADO RESINADO 12MM COLA BRANCA - CHAPA DE 2,20 X 1,10 M | M2 | 27.9 | 0.21 |  | 5.859
|  | 11046 | PINUS - PONTALETE DE 3" X 3" - BRUTO | M | 7.58 | 1.92 |  | 14.5536
|  | 11066 | PINUS - SARRAFO DE 1" X 4" - BRUTO | M | 3.34 | 0.75 |  | 2.505
|  | 11070 | PINUS - TÁBUA DE 1" X 12" - BRUTA | M | 11.66 | 0.83333 |  | 9.7166
|  | 11510 | AÇO CA-50A OU B - MÉDIA BITOLAS | KG | 6.82 | 6.48 |  | 44.1781
|  | 17515 | PREGO 18 X 27 COMUM - POLIDO | Kg | 11.57 | 0.2 |  | 2.314
|  | 17740 | ARAME RECOZIDO N. 16 E N. 18 | Kg | 13.35 | 0.12 |  | 1.602
|  | 37596 | VERNIZ ACRÍLICO BRILHANTE BASE ÁGUA | L | 29.65 | 0.66 |  | 19.569
18012005 | IC.05 - BANCO EM CONCRETO APARENTE COM BALANÇO DE 40CM | [5 empty] | M |  | 457.74
|  | 2013 | CARPINTEIRO (SGSP) | H | 31.21 | 3.12 |  | 97.3899
|  | 2015 | FERREIRO (SGSP) | H | 31.21 | 0.45 |  | 14.0466
|  | 2020 | PEDREIRO (SGSP) | H | 29.59 | 0.28 |  | 8.2873
|  | 2075 | PINTOR (SGSP) | H | 32.65 | 0.3 |  | 9.7956
|  | 2099 | SERVENTE (SGSP) | H | 24.1 | 6.75 |  | 162.7028
|  | 10543 | PEDRA BRITADA NÚMERO 2 | M3 | 145.66 | 0.014 |  | 2.0392
|  | 10608 | CONCRETO FCK=15MPA C/ BRITA 2 | M3 | 415.4 | 0.106 |  | 44.0323
|  | 11021 | COMPENSADO RESINADO 12MM COLA BRANCA - CHAPA DE 2,20 X 1,10 M | M2 | 27.9 | 0.48 |  | 13.392
|  | 11046 | PINUS - PONTALETE DE 3" X 3" - BRUTO | M | 7.58 | 4.35 |  | 32.973
|  | 11066 | PINUS - SARRAFO DE 1" X 4" - BRUTO | M | 3.34 | 0.4 |  | 1.336
|  | 11070 | PINUS - TÁBUA DE 1" X 12" - BRUTA | M | 11.66 | 0.8 |  | 9.328
|  | 11520 | AÇO CA-60B - MÉDIA BITOLAS | KG | 7.42 | 4.78 |  | 35.4556
|  | 17515 | PREGO 18 X 27 COMUM - POLIDO | Kg | 11.57 | 0.33 |  | 3.8181
|  | 17740 | ARAME RECOZIDO N. 16 E N. 18 | Kg | 13.35 | 0.09 |  | 1.2015
|  | 37596 | VERNIZ ACRÍLICO BRILHANTE BASE ÁGUA | L | 29.65 | 0.74 |  | 21.941
18012006 | IC.06 - BANCO EM CONCRETO APARENTE, TIPO PMSP | [5 empty] | M |  | 335.96
|  | 2013 | CARPINTEIRO (SGSP) | H | 31.21 | 1.75 |  | 54.6257
|  | 2015 | FERREIRO (SGSP) | H | 31.21 | 0.62 |  | 19.3531
|  | 2020 | PEDREIRO (SGSP) | H | 29.59 | 0.18 |  | 5.3275
|  | 2075 | PINTOR (SGSP) | H | 32.65 | 0.29 |  | 9.4691
|  | 2099 | SERVENTE (SGSP) | H | 24.1 | 4.67 |  | 112.5662
|  | 10543 | PEDRA BRITADA NÚMERO 2 | M3 | 145.66 | 0.0125 |  | 1.8207
|  | 10608 | CONCRETO FCK=15MPA C/ BRITA 2 | M3 | 415.4 | 0.07 |  | 29.0779
|  | 11021 | COMPENSADO RESINADO 12MM COLA BRANCA - CHAPA DE 2,20 X 1,10 M | M2 | 27.9 | 0.21 |  | 5.859
|  | 11046 | PINUS - PONTALETE DE 3" X 3" - BRUTO | M | 7.58 | 1.89 |  | 14.3262
|  | 11066 | PINUS - SARRAFO DE 1" X 4" - BRUTO | M | 3.34 | 0.9 |  | 3.006
|  | 11070 | PINUS - TÁBUA DE 1" X 12" - BRUTA | M | 11.66 | 0.93333 |  | 10.8826
|  | 11510 | AÇO CA-50A OU B - MÉDIA BITOLAS | KG | 6.82 | 6.52 |  | 44.4508
|  | 17515 | PREGO 18 X 27 COMUM - POLIDO | Kg | 11.57 | 0.22 |  | 2.5454
|  | 17740 | ARAME RECOZIDO N. 16 E N. 18 | Kg | 13.35 | 0.12 |  | 1.602
|  | 37596 | VERNIZ ACRÍLICO BRILHANTE BASE ÁGUA | L | 29.65 | 0.71 |  | 21.0515
18012012 | IV.02/03 - BANCO EM BLOCOS DE CONCRETO APARENTE | [5 empty] | M |  | 526.06
|  | 2013 | CARPINTEIRO (SGSP) | H | 31.21 | 0.96 |  | 29.9661
|  | 2015 | FERREIRO (SGSP) | H | 31.21 | 0.87 |  | 27.1568
|  | 2020 | PEDREIRO (SGSP) | H | 29.59 | 2.25 |  | 66.5943
|  | 2075 | PINTOR (SGSP) | H | 32.65 | 0.14 |  | 4.5713
|  | 2099 | SERVENTE (SGSP) | H | 24.1 | 6.68 |  | 161.0155
|  | 10543 | PEDRA BRITADA NÚMERO 2 | M3 | 145.66 | 0.02 |  | 2.9132
|  | 10550 | PEDRISCO LIMPO | M3 | 176.1 | 0.006 |  | 1.0566
|  | 10608 | CONCRETO FCK=15MPA C/ BRITA 2 | M3 | 415.4 | 0.08 |  | 33.2319
|  | 10627 | CONCRETO "GROUT" C/ PEDRISCO | M3 | 387.74 | 0.014 |  | 5.4283
|  | 10645 | ARGAMASSA MISTA COM AREIA GROSSA 1:0,5:8 | M3 | 600.46 | 0.066 |  | 39.6304
|  | 11021 | COMPENSADO RESINADO 12MM COLA BRANCA - CHAPA DE 2,20 X 1,10 M | M2 | 27.9 | 0.1 |  | 2.79
|  | 11046 | PINUS - PONTALETE DE 3" X 3" - BRUTO | M | 7.58 | 0.94 |  | 7.1252
|  | 11066 | PINUS - SARRAFO DE 1" X 4" - BRUTO | M | 3.34 | 0.6 |  | 2.004
|  | 11070 | PINUS - TÁBUA DE 1" X 12" - BRUTA | M | 11.66 | 0.6 |  | 6.996
|  | 11510 | AÇO CA-50A OU B - MÉDIA BITOLAS | KG | 6.82 | 9.18 |  | 62.5857
|  | 12520 | BLOCO DE CONCRETO APARENTE - (09X19X39)CM | Un | 3.34 | 7.5 |  | 25.05
|  | 14022 | PRIMER HIDROFUGANTE A BASE DE SILANO SILOXANO P/ SUPERFÍCIES DE CONCRETO, ALVENARIA, ETC. | Kg | 94.25 | 0.19 |  | 17.9075
|  | 14040 | TINTA BETUMINOSA PARA CONCRETO E ALVENARIA | L | 21.63 | 0.74 |  | 16.0062
|  | 17515 | PREGO 18 X 27 COMUM - POLIDO | Kg | 11.57 | 0.12 |  | 1.3884
|  | 17740 | ARAME RECOZIDO N. 16 E N. 18 | Kg | 13.35 | 0.17 |  | 2.2695
|  | 37596 | VERNIZ ACRÍLICO BRILHANTE BASE ÁGUA | L | 29.65 | 0.35 |  | 10.3775
18012017 | IV.07 - BANCO EM ALVENARIA APARENTE E CONCRETO | [5 empty] | M |  | 397.35
|  | 2013 | CARPINTEIRO (SGSP) | H | 31.21 | 0.624 |  | 19.4779
|  | 2015 | FERREIRO (SGSP) | H | 31.21 | 0.14591 |  | 4.5546
|  | 2020 | PEDREIRO (SGSP) | H | 29.59 | 2.5808 |  | 76.3859
|  | 2099 | SERVENTE (SGSP) | H | 24.1 | 6.2699 |  | 151.1308
|  | 10543 | PEDRA BRITADA NÚMERO 2 | M3 | 145.66 | 0.02 |  | 2.9132
|  | 10608 | CONCRETO FCK=15MPA C/ BRITA 2 | M3 | 415.4 | 0.0795 |  | 33.0242
|  | 10648 | ARGAMASSA MISTA COM AREIA GROSSA 1:2:8 | M3 | 720.14 | 0.02 |  | 14.4028
|  | 11066 | PINUS - SARRAFO DE 1" X 4" - BRUTO | M | 3.34 | 0.24 |  | 0.8016
|  | 11070 | PINUS - TÁBUA DE 1" X 12" - BRUTA | M | 11.66 | 0.48 |  | 5.5968
|  | 11520 | AÇO CA-60B - MÉDIA BITOLAS | KG | 7.42 | 2.0975 |  | 15.5583
|  | 12580 | TIJOLO MAÇICO DE BARRO COMUM | Un | 0.63 | 93.56 |  | 58.9428
|  | 14040 | TINTA BETUMINOSA PARA CONCRETO E ALVENARIA | L | 21.63 | 0.612 |  | 13.2375
|  | 17515 | PREGO 18 X 27 COMUM - POLIDO | Kg | 11.57 | 0.072 |  | 0.833
|  | 17740 | ARAME RECOZIDO N. 16 E N. 18 | Kg | 13.35 | 0.036479 |  | 0.4869
18012018 | IV.08 - BANCO EM ALVENARIA REVESTIDA E CONCRETO | [5 empty] | M |  | 428.7
|  | 2013 | CARPINTEIRO (SGSP) | H | 31.21 | 0.624 |  | 19.4779
|  | 2015 | FERREIRO (SGSP) | H | 31.21 | 0.14591 |  | 4.5546
|  | 2020 | PEDREIRO (SGSP) | H | 29.59 | 2.9058 |  | 86.0051
|  | 2075 | PINTOR (SGSP) | H | 32.65 | 0.315 |  | 10.2854
|  | 2099 | SERVENTE (SGSP) | H | 24.1 | 4.4799 |  | 107.9844
|  | 10543 | PEDRA BRITADA NÚMERO 2 | M3 | 145.66 | 0.02 |  | 2.9132
|  | 10608 | CONCRETO FCK=15MPA C/ BRITA 2 | M3 | 415.4 | 0.0795 |  | 33.0242
|  | 10636 | ARGAMASSA DE CIMENTO COM AREIA GROSSA 1:6 | M3 | 595.97 | 0.02 |  | 11.9194
|  | 10648 | ARGAMASSA MISTA COM AREIA GROSSA 1:2:8 | M3 | 720.14 | 0.071 |  | 51.13
|  | 11066 | PINUS - SARRAFO DE 1" X 4" - BRUTO | M | 3.34 | 0.24 |  | 0.8016
|  | 11070 | PINUS - TÁBUA DE 1" X 12" - BRUTA | M | 11.66 | 0.48 |  | 5.5968
|  | 11520 | AÇO CA-60B - MÉDIA BITOLAS | KG | 7.42 | 2.0975 |  | 15.5583
|  | 12580 | TIJOLO MAÇICO DE BARRO COMUM | Un | 0.63 | 93.56 |  | 58.9428
|  | 14040 | TINTA BETUMINOSA PARA CONCRETO E ALVENARIA | L | 21.63 | 0.612 |  | 13.2375
|  | 17515 | PREGO 18 X 27 COMUM - POLIDO | Kg | 11.57 | 0.072 |  | 0.833
|  | 17740 | ARAME RECOZIDO N. 16 E N. 18 | Kg | 13.35 | 0.036479 |  | 0.4869
|  | 37025 | TINTA LÁTEX - PVA (1a. LINHA / PREMIUM) BRANCA | L | 20.87 | 0.175 |  | 3.6522
|  | 37525 | SELADOR ACRÍLICO | L | 13.86 | 0.14 |  | 1.9404
|  | 37530 | LIXA D'ÁGUA - N. 80 E N. 320 | Un | 1.7 | 0.21 |  | 0.357
18012019 | IV.09 - BANCO JARDINEIRA EM ALVENARIA DE TIJOLO APARENTE | [5 empty] | M |  | 574
|  | 2013 | CARPINTEIRO (SGSP) | H | 31.21 | 0.624 |  | 19.4779
|  | 2015 | FERREIRO (SGSP) | H | 31.21 | 0.14591 |  | 4.5546
|  | 2020 | PEDREIRO (SGSP) | H | 29.59 | 3.4233 |  | 101.3218
|  | 2099 | SERVENTE (SGSP) | H | 24.1 | 6.3699 |  | 153.5412
|  | 10543 | PEDRA BRITADA NÚMERO 2 | M3 | 145.66 | 0.02 |  | 2.9132
|  | 10608 | CONCRETO FCK=15MPA C/ BRITA 2 | M3 | 415.4 | 0.0925 |  | 38.4244
|  | 10648 | ARGAMASSA MISTA COM AREIA GROSSA 1:2:8 | M3 | 720.14 | 0.028 |  | 20.1639
|  | 11066 | PINUS - SARRAFO DE 1" X 4" - BRUTO | M | 3.34 | 0.24 |  | 0.8016
|  | 11070 | PINUS - TÁBUA DE 1" X 12" - BRUTA | M | 11.66 | 0.48 |  | 5.5968
|  | 11520 | AÇO CA-60B - MÉDIA BITOLAS | KG | 7.42 | 2.0975 |  | 15.5583
|  | 12560 | TIJOLO CERÂMICO LAMINADO - (5,5X11X23)CM (MEDIDAS APROXIMADAS) | Un | 3.74 | 41.3 |  | 154.462
|  | 12580 | TIJOLO MAÇICO DE BARRO COMUM | Un | 0.63 | 55.4 |  | 34.902
|  | 14040 | TINTA BETUMINOSA PARA CONCRETO E ALVENARIA | L | 21.63 | 0.969 |  | 20.9594
|  | 17515 | PREGO 18 X 27 COMUM - POLIDO | Kg | 11.57 | 0.072 |  | 0.833
|  | 17740 | ARAME RECOZIDO N. 16 E N. 18 | Kg | 13.35 | 0.036479 |  | 0.4869
18013021 | RV.01 - MINI ANFITEATRO | [5 empty] | UN |  | 13525.95
|  | 2013 | CARPINTEIRO (SGSP) | H | 31.21 | 34.39 |  | 1073.4742
|  | 2015 | FERREIRO (SGSP) | H | 31.21 | 5.96 |  | 186.0397
|  | 2020 | PEDREIRO (SGSP) | H | 29.59 | 37.25 |  | 1102.5072
|  | 2075 | PINTOR (SGSP) | H | 32.65 | 3.11 |  | 101.5484
|  | 2099 | SERVENTE (SGSP) | H | 24.1 | 183.84 |  | 4431.3032
|  | 10543 | PEDRA BRITADA NÚMERO 2 | M3 | 145.66 | 1.14 |  | 166.0524
|  | 10608 | CONCRETO FCK=15MPA C/ BRITA 2 | M3 | 415.4 | 3.58 |  | 1487.1312
|  | 10648 | ARGAMASSA MISTA COM AREIA GROSSA 1:2:8 | M3 | 720.14 | 0.097 |  | 69.8536
|  | 11020 | COMPENSADO RESINADO 10MM COLA BRANCA - CHAPA DE 2,20 X 1,10 M | M2 | 22.89 | 3.05 |  | 69.8145
|  | 11046 | PINUS - PONTALETE DE 3" X 3" - BRUTO | M | 7.58 | 27.69 |  | 209.8902
|  | 11066 | PINUS - SARRAFO DE 1" X 4" - BRUTO | M | 3.34 | 15.54 |  | 51.9036
|  | 11070 | PINUS - TÁBUA DE 1" X 12" - BRUTA | M | 11.66 | 20.6333 |  | 240.5846
|  | 11510 | AÇO CA-50A OU B - MÉDIA BITOLAS | KG | 6.82 | 18.29 |  | 124.6942
|  | 11520 | AÇO CA-60B - MÉDIA BITOLAS | KG | 7.42 | 44.28 |  | 328.4469
|  | 12580 | TIJOLO MAÇICO DE BARRO COMUM | Un | 0.63 | 435 |  | 274.05
|  | 14022 | PRIMER HIDROFUGANTE A BASE DE SILANO SILOXANO P/ SUPERFÍCIES DE CONCRETO, ALVENARIA, ETC. | Kg | 94.25 | 35.55 |  | 3350.5875
|  | 14040 | TINTA BETUMINOSA PARA CONCRETO E ALVENARIA | L | 21.63 | 6.36 |  | 137.5668
|  | 17515 | PREGO 18 X 27 COMUM - POLIDO | Kg | 11.57 | 3.4 |  | 39.338
|  | 17740 | ARAME RECOZIDO N. 16 E N. 18 | Kg | 13.35 | 1.19 |  | 15.8865
|  | 37040 | TINTA ACRÍLICA FOSCA BRANCA | L | 25.79 | 1.73 |  | 44.6167
|  | 37525 | SELADOR ACRÍLICO | L | 13.86 | 1.38 |  | 19.1268
|  | 37540 | LIXA PARA MADEIRA - N.100 | Un | 0.74 | 2.07 |  | 1.5318
18013026 | RV.06 - MURAL EM ALVENARIA | [5 empty] | UN |  | 3348.9
|  | 2013 | CARPINTEIRO (SGSP) | H | 31.21 | 4.56 |  | 142.3391
|  | 2015 | FERREIRO (SGSP) | H | 31.21 | 2.42 |  | 75.5396
|  | 2020 | PEDREIRO (SGSP) | H | 29.59 | 19.63 |  | 580.9991
|  | 2075 | PINTOR (SGSP) | H | 32.65 | 6.09 |  | 198.8521
|  | 2099 | SERVENTE (SGSP) | H | 24.1 | 41.33 |  | 996.2236
|  | 10543 | PEDRA BRITADA NÚMERO 2 | M3 | 145.66 | 0.062 |  | 9.0309
|  | 10609 | CONCRETO FCK=15MPA C/ BRITA 1 E 2 | M3 | 415.4 | 0.22 |  | 91.3879
|  | 10636 | ARGAMASSA DE CIMENTO COM AREIA GROSSA 1:6 | M3 | 595.97 | 0.1 |  | 59.597
|  | 10648 | ARGAMASSA MISTA COM AREIA GROSSA 1:2:8 | M3 | 720.14 | 0.47 |  | 338.4662
|  | 11046 | PINUS - PONTALETE DE 3" X 3" - BRUTO | M | 7.58 | 8.64 |  | 65.4912
|  | 11066 | PINUS - SARRAFO DE 1" X 4" - BRUTO | M | 3.34 | 1.49 |  | 4.9766
|  | 11070 | PINUS - TÁBUA DE 1" X 12" - BRUTA | M | 11.66 | 6.0333 |  | 70.3486
|  | 11510 | AÇO CA-50A OU B - MÉDIA BITOLAS | KG | 6.82 | 18.54 |  | 126.3986
|  | 11520 | AÇO CA-60B - MÉDIA BITOLAS | KG | 7.42 | 6.8 |  | 50.439
|  | 12580 | TIJOLO MAÇICO DE BARRO COMUM | Un | 0.63 | 449 |  | 282.87
|  | 14022 | PRIMER HIDROFUGANTE A BASE DE SILANO SILOXANO P/ SUPERFÍCIES DE CONCRETO, ALVENARIA, ETC. | Kg | 94.25 | 1.12 |  | 105.56
|  | 14040 | TINTA BETUMINOSA PARA CONCRETO E ALVENARIA | L | 21.63 | 1.86 |  | 40.2318
|  | 17515 | PREGO 18 X 27 COMUM - POLIDO | Kg | 11.57 | 0.73 |  | 8.4461
|  | 17740 | ARAME RECOZIDO N. 16 E N. 18 | Kg | 13.35 | 0.48 |  | 6.408
|  | 37045 | TINTA ESMALTE SINTÉTICO VERDE P/ QUADRO ESCOLAR | L | 44.33 | 1.22 |  | 54.0826
|  | 37525 | SELADOR ACRÍLICO | L | 13.86 | 1.22 |  | 16.9092
|  | 37530 | LIXA D'ÁGUA - N. 80 E N. 320 | Un | 1.7 | 1.52 |  | 2.584
|  | 37560 | MASSA ACRÍLICA (PARA PAREDE) | L | 11.68 | 1.8598 |  | 21.7224
18013041 | RV.11 - TANQUE DE AREIA - GENÉRICO - ESCAVAÇÃO E APILOAMENTO | [5 empty] | M3 |  | 65.08
|  | 2099 | SERVENTE (SGSP) | H | 24.1 | 2.7 |  | 65.0811
18013042 | RV.11 - TANQUE DE AREIA - GENÉRICO - DRENAGEM | [5 empty] | M |  | 117.29
|  | 2006 | ESGOTEIRO (SGSP) | H | 33.24 | 0.3 |  | 9.9727
|  | 2020 | PEDREIRO (SGSP) | H | 29.59 | 0.039 |  | 1.1543
|  | 2099 | SERVENTE (SGSP) | H | 24.1 | 0.532 |  | 12.8233
|  | 10543 | PEDRA BRITADA NÚMERO 2 | M3 | 145.66 | 0.041 |  | 5.972
|  | 10550 | PEDRISCO LIMPO | M3 | 176.1 | 0.041 |  | 7.2201
|  | 24110 | MANTA GEOTÊXTIL C/ RESISTÊNCIA À TRAÇÃO LONG. DE 16 KN/M E TRAÇÃO TRANSV. 14 KN/M | M2 | 9.16 | 0.99 |  | 9.0684
|  | 72442 | TUBO DE PVC CORRUGADO E PERFURADO P/ DRENO 4" | M | 71.08 | 1 |  | 71.08
18013043 | RV.11 - TANQUE DE AREIA - GENÉRICO - LASTRO DE CONCRETO | [5 empty] | M3 |  | 525.14
|  | 2020 | PEDREIRO (SGSP) | H | 29.59 | 2 |  | 59.195
|  | 2099 | SERVENTE (SGSP) | H | 24.1 | 6 |  | 144.6247
|  | 10601 | CONCRETO FCK=5MPA C/ BRITA 2 | M3 | 306.02 | 1.05 |  | 321.3184
18013044 | RV.11 - TANQUE DE AREIA - GENÉRICO - BORDA BAIXA | [5 empty] | M |  | 410.28
|  | 2013 | CARPINTEIRO (SGSP) | H | 31.21 | 0.33 |  | 10.3008
|  | 2015 | FERREIRO (SGSP) | H | 31.21 | 0.17 |  | 5.3065
|  | 2020 | PEDREIRO (SGSP) | H | 29.59 | 2.5 |  | 73.9937
|  | 2099 | SERVENTE (SGSP) | H | 24.1 | 6.3 |  | 151.856
|  | 10543 | PEDRA BRITADA NÚMERO 2 | M3 | 145.66 | 0.015 |  | 2.1849
|  | 10608 | CONCRETO FCK=15MPA C/ BRITA 2 | M3 | 415.4 | 0.065 |  | 27.0009
|  | 10636 | ARGAMASSA DE CIMENTO COM AREIA GROSSA 1:6 | M3 | 595.97 | 0.013 |  | 7.7476
|  | 10645 | ARGAMASSA MISTA COM AREIA GROSSA 1:0,5:8 | M3 | 600.46 | 0.014 |  | 8.4064
|  | 10648 | ARGAMASSA MISTA COM AREIA GROSSA 1:2:8 | M3 | 720.14 | 0.025 |  | 18.0035
|  | 11066 | PINUS - SARRAFO DE 1" X 4" - BRUTO | M | 3.34 | 0.6 |  | 2.004
|  | 11070 | PINUS - TÁBUA DE 1" X 12" - BRUTA | M | 11.66 | 0.5 |  | 5.83
|  | 11510 | AÇO CA-50A OU B - MÉDIA BITOLAS | KG | 6.82 | 1.84 |  | 12.5444
|  | 12535 | BLOCO DE CONCRETO COMUM - (19X19X19)CM | Un | 3.19 | 15 |  | 47.85
|  | 14022 | PRIMER HIDROFUGANTE A BASE DE SILANO SILOXANO P/ SUPERFÍCIES DE CONCRETO, ALVENARIA, ETC. | Kg | 94.25 | 0.2 |  | 18.85
|  | 14040 | TINTA BETUMINOSA PARA CONCRETO E ALVENARIA | L | 21.63 | 0.8 |  | 17.304
|  | 17515 | PREGO 18 X 27 COMUM - POLIDO | Kg | 11.57 | 0.06 |  | 0.6942
|  | 17740 | ARAME RECOZIDO N. 16 E N. 18 | Kg | 13.35 | 0.03 |  | 0.4005
18013045 | RV.11 - TANQUE DE AREIA - GENÉRICO - BORDA ALTA | [5 empty] | M |  | 513.32
|  | 2013 | CARPINTEIRO (SGSP) | H | 31.21 | 0.33 |  | 10.3008
|  | 2015 | FERREIRO (SGSP) | H | 31.21 | 0.22 |  | 6.8672
|  | 2020 | PEDREIRO (SGSP) | H | 29.59 | 3.32 |  | 98.2637
|  | 2099 | SERVENTE (SGSP) | H | 24.1 | 7.52 |  | 181.263
|  | 10543 | PEDRA BRITADA NÚMERO 2 | M3 | 145.66 | 0.015 |  | 2.1849
|  | 10608 | CONCRETO FCK=15MPA C/ BRITA 2 | M3 | 415.4 | 0.085 |  | 35.3089
|  | 10636 | ARGAMASSA DE CIMENTO COM AREIA GROSSA 1:6 | M3 | 595.97 | 0.015 |  | 8.9395
|  | 10645 | ARGAMASSA MISTA COM AREIA GROSSA 1:0,5:8 | M3 | 600.46 | 0.016 |  | 9.6073
|  | 10648 | ARGAMASSA MISTA COM AREIA GROSSA 1:2:8 | M3 | 720.14 | 0.032 |  | 23.0445
|  | 11066 | PINUS - SARRAFO DE 1" X 4" - BRUTO | M | 3.34 | 0.6 |  | 2.004
|  | 11070 | PINUS - TÁBUA DE 1" X 12" - BRUTA | M | 11.66 | 0.5 |  | 5.83
|  | 11510 | AÇO CA-50A OU B - MÉDIA BITOLAS | KG | 6.82 | 2.36 |  | 16.0895
|  | 12535 | BLOCO DE CONCRETO COMUM - (19X19X19)CM | Un | 3.19 | 20 |  | 63.8
|  | 14022 | PRIMER HIDROFUGANTE A BASE DE SILANO SILOXANO P/ SUPERFÍCIES DE CONCRETO, ALVENARIA, ETC. | Kg | 94.25 | 0.27 |  | 25.4475
|  | 14040 | TINTA BETUMINOSA PARA CONCRETO E ALVENARIA | L | 21.63 | 1.07 |  | 23.1441
|  | 17515 | PREGO 18 X 27 COMUM - POLIDO | Kg | 11.57 | 0.06 |  | 0.6942
|  | 17740 | ARAME RECOZIDO N. 16 E N. 18 | Kg | 13.35 | 0.04 |  | 0.534
18013046 | RV.11 - TANQUE DE AREIA - GENÉRICO - FORNECIMENTO E APLICAÇÃO DE AREIA LAVADA | [5 empty] | M3 |  | 194.2
|  | 2099 | SERVENTE (SGSP) | H | 24.1 | 1 |  | 24.1041
|  | 10501 | AREIA LAVADA | M3 | 170.1 | 1 |  | 170.0964
18013051 | BRINQUEDO - TRENZINHO DE TUBOS DE CONCRETO/FABES | [5 empty] | UN |  | 5055.51
|  | 2013 | CARPINTEIRO (SGSP) | H | 31.21 | 7.03 |  | 219.4394
|  | 2015 | FERREIRO (SGSP) | H | 31.21 | 3.17 |  | 98.9506
|  | 2020 | PEDREIRO (SGSP) | H | 29.59 | 10.67 |  | 315.8054
|  | 2075 | PINTOR (SGSP) | H | 32.65 | 9.86 |  | 321.951
|  | 2099 | SERVENTE (SGSP) | H | 24.1 | 52.03 |  | 1254.1378
|  | 10501 | AREIA LAVADA | M3 | 170.1 | 0.444 |  | 75.5228
|  | 10508 | CAL HIDRATADA - CH-III | Kg | 0.88 | 4.99 |  | 4.3912
|  | 10517 | CIMENTO PORTLAND CPII-E/F-32 | Kg | 0.59 | 216.77 |  | 127.8943
|  | 10543 | PEDRA BRITADA NÚMERO 2 | M3 | 145.66 | 0.375 |  | 54.6225
|  | 10550 | PEDRISCO LIMPO | M3 | 176.1 | 0.069 |  | 12.1509
|  | 11020 | COMPENSADO RESINADO 10MM COLA BRANCA - CHAPA DE 2,20 X 1,10 M | M2 | 22.89 | 0.71 |  | 16.2519
|  | 11066 | PINUS - SARRAFO DE 1" X 4" - BRUTO | M | 3.34 | 8.88 |  | 29.6592
|  | 11070 | PINUS - TÁBUA DE 1" X 12" - BRUTA | M | 11.66 | 7.4 |  | 86.284
|  | 11510 | AÇO CA-50A OU B - MÉDIA BITOLAS | KG | 6.82 | 30.97 |  | 211.1416
|  | 11520 | AÇO CA-60B - MÉDIA BITOLAS | KG | 7.42 | 2.35 |  | 17.4311
|  | 14022 | PRIMER HIDROFUGANTE A BASE DE SILANO SILOXANO P/ SUPERFÍCIES DE CONCRETO, ALVENARIA, ETC. | Kg | 94.25 | 0.2 |  | 18.85
|  | 17515 | PREGO 18 X 27 COMUM - POLIDO | Kg | 11.57 | 1.1 |  | 12.727
|  | 17740 | ARAME RECOZIDO N. 16 E N. 18 | Kg | 13.35 | 0.62 |  | 8.277
|  | 37020 | TINTA A ÓLEO BRILHANTE BRANCA | L | 23.57 | 5.44 |  | 128.2208
|  | 37525 | SELADOR ACRÍLICO | L | 13.86 | 4.3 |  | 59.598
|  | 70020 | TUBO DE CONCRETO - DIÂMETRO 70 CM - EA-2 | M | 441.97 | 1.6 |  | 707.152
|  | 70023 | TUBO DE CONCRETO - DIÂMETRO 100 CM - EA-2 | M | 796.91 | 1.6 |  | 1275.056
18013053 | RV.07 - FORTINHO | [5 empty] | UN |  | 7601.02
|  | 2013 | CARPINTEIRO (SGSP) | H | 31.21 | 38.42 |  | 1199.2695
|  | 2015 | FERREIRO (SGSP) | H | 31.21 | 3.36 |  | 104.8814
|  | 2020 | PEDREIRO (SGSP) | H | 29.59 | 28.42 |  | 841.1612
|  | 2075 | PINTOR (SGSP) | H | 32.65 | 2.31 |  | 75.4266
|  | 2099 | SERVENTE (SGSP) | H | 24.1 | 89.75 |  | 2163.3456
|  | 10609 | CONCRETO FCK=15MPA C/ BRITA 1 E 2 | M3 | 415.4 | 1.4 |  | 581.5597
|  | 10648 | ARGAMASSA MISTA COM AREIA GROSSA 1:2:8 | M3 | 720.14 | 0.19 |  | 136.8267
|  | 11020 | COMPENSADO RESINADO 10MM COLA BRANCA - CHAPA DE 2,20 X 1,10 M | M2 | 22.89 | 3.75 |  | 85.8375
|  | 11046 | PINUS - PONTALETE DE 3" X 3" - BRUTO | M | 7.58 | 41.94 |  | 317.9052
|  | 11066 | PINUS - SARRAFO DE 1" X 4" - BRUTO | M | 3.34 | 5.82 |  | 19.4388
|  | 11070 | PINUS - TÁBUA DE 1" X 12" - BRUTA | M | 11.66 | 18.6667 |  | 217.6533
|  | 11510 | AÇO CA-50A OU B - MÉDIA BITOLAS | KG | 6.82 | 20.8 |  | 141.8064
|  | 11520 | AÇO CA-60B - MÉDIA BITOLAS | KG | 7.42 | 14.39 |  | 106.7378
|  | 12580 | TIJOLO MAÇICO DE BARRO COMUM | Un | 0.63 | 369 |  | 232.47
|  | 14022 | PRIMER HIDROFUGANTE A BASE DE SILANO SILOXANO P/ SUPERFÍCIES DE CONCRETO, ALVENARIA, ETC. | Kg | 94.25 | 3.13 |  | 295.0025
|  | 17515 | PREGO 18 X 27 COMUM - POLIDO | Kg | 11.57 | 3.37 |  | 38.9909
|  | 17740 | ARAME RECOZIDO N. 16 E N. 18 | Kg | 13.35 | 0.67 |  | 8.9445
|  | 30542 | FERRO PERFILADO TRABALHADO | KG | 15.03 | 58.67 |  | 882.0073
|  | 36068 | PEDRA MIRACEMA - ESP MD=1,2CM | M2 | 55.74 | 1.88 |  | 104.7912
|  | 37005 | TINTA ESMALTE BRILHANTE BRANCA | L | 40.04 | 0.46 |  | 18.4184
|  | 37025 | TINTA LÁTEX - PVA (1a. LINHA / PREMIUM) BRANCA | L | 20.87 | 0.33 |  | 6.8871
|  | 37040 | TINTA ACRÍLICA FOSCA BRANCA | L | 25.79 | 0.04 |  | 1.0316
|  | 37509 | FUNDO CROMATO DE ZINCO | L | 47.99 | 0.27 |  | 12.9573
|  | 37525 | SELADOR ACRÍLICO | L | 13.86 | 0.29 |  | 4.0194
|  | 37530 | LIXA D'ÁGUA - N. 80 E N. 320 | Un | 1.7 | 0.44 |  | 0.748
|  | 37535 | LIXA PARA FERRO - N. 150 | Un | 3.15 | 0.92 |  | 2.898
18014005 | CARROSSEL PARA 20 LUGARES, DIÂMETRO 2,20M, FORNECIMENTO E INSTALAÇÃO | [5 empty] | UN |  | 4334.03
|  | 2020 | PEDREIRO (SGSP) | H | 29.59 | 0.48 |  | 14.2068
|  | 2099 | SERVENTE (SGSP) | H | 24.1 | 0.5 |  | 12.052
|  | 10608 | CONCRETO FCK=15MPA C/ BRITA 2 | M3 | 415.4 | 0.029 |  | 12.0465
|  | 38150 | CARROSSEL EM FERRO COM 20 LUGARES PARA PLAYGROUND/JARDIM DIÂMETRO DE 2,20M | Un | 4295.72 | 1 |  | 4295.72
18014008 | ESCORREGADOR COMPR=3,00M H=1,80M - ESTRUTURA METÁLICA | [5 empty] | UN |  | 3571.89
|  | 2020 | PEDREIRO (SGSP) | H | 29.59 | 0.62 |  | 18.3504
|  | 2099 | SERVENTE (SGSP) | H | 24.1 | 1.36 |  | 32.7816
|  | 10608 | CONCRETO FCK=15MPA C/ BRITA 2 | M3 | 415.4 | 0.075 |  | 31.1549
|  | 38152 | ESCORREGADOR EM FERRO PARA PLAYGROUND/JARDIM (1,80X3,00)M | Un | 3489.6 | 1 |  | 3489.6
18014011 | GANGORRA COM 3 PRANCHAS COMPR=3,00M H=0,70M - ESTRUTURA METÁLICA | [5 empty] | UN |  | 2498.27
|  | 2020 | PEDREIRO (SGSP) | H | 29.59 | 0.68 |  | 20.1263
|  | 2099 | SERVENTE (SGSP) | H | 24.1 | 1.76 |  | 42.4232
|  | 10608 | CONCRETO FCK=15MPA C/ BRITA 2 | M3 | 415.4 | 0.1 |  | 41.5399
|  | 38154 | GANGORRA TRIPLA EM FERRO PARA PLAYGROUND/JARDIM - MED. (0,70X3,00)M | Un | 2394.18 | 1 |  | 2394.18
18014015 | BALANÇO DE 3 LUGARES COM PNEUS COMPR=4,50M H=2,50M - ESTRUTURA METÁLICA | [5 empty] | UN |  | 2499.81
|  | 2020 | PEDREIRO (SGSP) | H | 29.59 | 0.62 |  | 18.3504
|  | 2099 | SERVENTE (SGSP) | H | 24.1 | 1.36 |  | 32.7816
|  | 10608 | CONCRETO FCK=15MPA C/ BRITA 2 | M3 | 415.4 | 0.075 |  | 31.1549
|  | 38153 | BALANÇO TRIPLO EM FERRO COM PNEUS PARA PLAYGROUND/JARDIM - MED. (2,50X2,50X4,50)M | Un | 2417.52 | 1 |  | 2417.52
18014016 | BRINQUEDO TIPO BALANÇO FRONTAL DUPLO PARA CADEIRANTE COM ESTRUTURA EM TUBOS DE AÇO CARBONO - INSTALADO | [5 empty] | UN |  | 14595.23
|  | 2020 | PEDREIRO (SGSP) | H | 29.59 | 0.84 |  | 24.8619
|  | 2099 | SERVENTE (SGSP) | H | 24.1 | 3.7 |  | 89.1852
|  | 10607 | CONCRETO FCK=15MPA C/ BRITA 1 | M3 | 415.4 | 0.062 |  | 25.7547
|  | 38156 | BALANÇO FRONTAL DUPLO P/ CADEIRANTE | Un | 14455.43 | 1 |  | 14455.43
18014022 | ESCADA HORIZONTAL COMPR=1,80M H=1,80M - ESTRUTURA METÁLICA | [5 empty] | UN |  | 2253.33
|  | 2020 | PEDREIRO (SGSP) | H | 29.59 | 0.62 |  | 18.3504
|  | 2099 | SERVENTE (SGSP) | H | 24.1 | 1.36 |  | 32.7816
|  | 10608 | CONCRETO FCK=15MPA C/ BRITA 2 | M3 | 415.4 | 0.075 |  | 31.1549
|  | 38151 | ESCADA HORIZONTAL EM FERRO PARA PLAYGROUND/JARDIM - MED. (1,80X1,80)M | Un | 2171.04 | 1 |  | 2171.04
18014024 | GAIOLA LABIRINTO (1,5X1,5X2,0)M - ESTRUTURA METÁLICA | [5 empty] | UN |  | 3144.85
|  | 2020 | PEDREIRO (SGSP) | H | 29.59 | 0.84 |  | 24.8619
|  | 2099 | SERVENTE (SGSP) | H | 24.1 | 3.7 |  | 89.1852
|  | 10608 | CONCRETO FCK=15MPA C/ BRITA 2 | M3 | 415.4 | 0.075 |  | 31.1549
|  | 38155 | GAIOLA LABIRINTO EM FERRO PARA PLAYGROUND/JARDIM - MED. (1,50X1,50X2,00)M | Un | 2999.65 | 1 |  | 2999.65
18014030 | PLACAS DE E.V.A. ESP.30MM PARA USO INTERNO, TIPO TATAMI, COLOCADAS | [5 empty] | M2 |  | 92.84
|  | 38160 | PLACA DE E.V.A, ESP 30 MM, PARA USO INTERNO, TIPO TATAMI PLACAS PRÉ CORTADAS, DENTADAS, LISAS, COLORIDAS, 1 X 1 M | M2 | 88.42 | 1.05 |  | 92.841
18014041 | PLAYGROUND BRINQUEDOS DE MADEIRA - CASA TARZAN COM RAMPA ESCALADA, ESCORREGADOR, PONTE E ESCADA MARINHEIRO | [5 empty] | UN |  | 8076.87
|  | 79820 | PLAYGROUND-BRINQUEDOS DE MADEIRA-CASA TARZAN COM RAMPA ESCALADA, ESCORREGADOR, PONTE E ESCADA MARINHEIRO-COLOCADO | Un | 8076.87 | 1 |  | 8076.87
18014042 | PLAYGROUND BRINQUEDOS DE MADEIRA - CASA TARZAN COM RAMPA ESCALADA, ESCORREGADOR E ESCADA MARINHEIRO | [5 empty] | UN |  | 8033.26
|  | 79821 | PLAYGROUND-BRINQUEDOS DE MADEIRA-CASA TARZAN COM RAMPA ESCALADA, ESCORREGADOR E ESCADA MARINHEIRO - COLOCADO | Un | 8033.26 | 1 |  | 8033.26
18014043 | PLAYGROUND BRINQUEDOS DE MADEIRA - CASA TARZAN COM ESCORREGADOR E ESCADA MARINHEIRO | [5 empty] | UN |  | 7406.56
|  | 79822 | PLAYGROUND-BRINQUEDOS DE MADEIRA-CASA TARZAN COM ESCORREGADOR E ESCADA MARINHEIRO - COLOCADO | Un | 7406.56 | 1 |  | 7406.56
18014044 | PLAYGROUND BRINQUEDOS DE MADEIRA - DOIS CAVALINHOS E DUAS GANGORRAS | [5 empty] | UN |  | 3975.72
|  | 79823 | PLAYGROUND-BRINQUEDOS DE MADEIRA-DOIS CAVALINHOS E DUAS GANGORRAS - COLOCADO, BASES LATERAIS EM "X" | Un | 3975.72 | 1 |  | 3975.72
18014045 | PLAYGROUND BRINQUEDOS DE MADEIRA - ESCORREGADOR ( ALT.=1,80M COMP.=3,00M) | [5 empty] | UN |  | 3864.51
|  | 79824 | PLAYGROUND-BRINQUEDOS DE MADEIRA-ESCORREGADOR (COMPRIM DA PRANCHA ENTRE 2,5 E 3,00 M / ALT=1,8M) - COLOCADO | Un | 3864.51 | 1 |  | 3864.51
18014046 | PLAYGROUND BRINQUEDOS DE MADEIRA - GANGORRA DUPLA | [5 empty] | UN |  | 1551.75
|  | 79825 | PLAYGROUND-BRINQUEDOS DE MADEIRA-GANGORRA DUPLA - COLOCADO | Un | 1551.75 | 1 |  | 1551.75
18014047 | PLAYGROUND BRINQUEDOS DE MADEIRA - ARGOLA E TRAPÉZIO | [5 empty] | UN |  | 1792.08
|  | 79826 | PLAYGROUND-BRINQUEDOS DE MADEIRA-ARGOLA E TRAPÉZIO - COLOCADO BASES LATERAIS EM "X" | Un | 1792.08 | 1 |  | 1792.08
18014048 | PLAYGROUND BRINQUEDOS DE MADEIRA - BALANÇA DUPLA | [5 empty] | UN |  | 2704.88
|  | 79827 | PLAYGROUND-BRINQUEDOS DE MADEIRA-BALANÇA DUPLA - COLOCADO BASES LATERAIS EM "X" | Un | 2704.88 | 1 |  | 2704.88
18014049 | PLAYGROUND BRINQUEDOS DE MADEIRA - ESCADA HORIZONTAL | [5 empty] | UN |  | 1789.79
|  | 79828 | PLAYGROUND-BRINQUEDOS DE MADEIRA-ESCADA HORIZONTAL - COLOCADO | Un | 1789.79 | 1 |  | 1789.79
18015001 | APARELHOS DE GINÁTICA EM MADEIRA - BARRA DUPLA EM DOIS NIVEIS | [5 empty] | UN |  | 1419.95
|  | 79840 | APARELHOS DE GINÁSTICA DE MADEIRA - BARRA DUPLA EM DOIS NÍVEIS - COLOCADO | Un | 1419.95 | 1 |  | 1419.95
18015002 | APARELHOS DE GINÁTICA EM MADEIRA - BARREIRA SIMPLES | [5 empty] | UN |  | 2050.47
|  | 79841 | APARELHOS DE GINÁSTICA DE MADEIRA - BARRA SIMPLES COLOCADO | Un | 2050.47 | 1 |  | 2050.47
18015003 | APARELHOS DE GINÁTICA EM MADEIRA - BARRAS PARALELAS | [5 empty] | UN |  | 1461.97
|  | 79842 | APARELHOS DE GINÁSTICA DE MADEIRA - BARRAS PARALELAS COLOCADO | Un | 1461.97 | 1 |  | 1461.97
18015010 | RD.06 - CARACOL - DEMARCAÇÃO DE PISO | [5 empty] | UN |  | 379.46
|  | 20463 | DEMARCAÇÃO E PINTURA DE SUPERFÍCIES - EPÓXI | M2 | 46.97 | 6.919 |  | 324.9548
|  | 37503 | HIDROJATEAMENTO PARA LIMPEZA DE SUPERFÍCIES | M2 | 7.88 | 6.919 |  | 54.5023
18015013 | RD.04 - AMARELINHA DEMARCAÇÃO DE PISO | [5 empty] | UN |  | 182.85
|  | 20457 | DEMARCAÇÃO E PINTURA DE FAIXAS ATÉ 10CM - BORRACHA CLORADA | M | 8.23 | 14.6514 |  | 120.5403
|  | 37503 | HIDROJATEAMENTO PARA LIMPEZA DE SUPERFÍCIES | M2 | 7.88 | 7.9104 |  | 62.3118
18015014 | RD.05 - XADREZ - DEMARCAÇÃO DE PISO | [5 empty] | UN |  | 1190.81
|  | 20459 | DEMARCAÇÃO E PINTURA DE FAIXAS ATÉ 10CM - EPÓXI | M | 10.54 | 72 |  | 759.0574
|  | 20462 | DEMARCAÇÃO E PINTURA DE SUPERFÍCIES - BORRACHA CLORADA | M2 | 34.03 | 8 |  | 272.2356
|  | 37503 | HIDROJATEAMENTO PARA LIMPEZA DE SUPERFÍCIES | M2 | 7.88 | 20.25 |  | 159.5133
18015050 | FORNECIMENTO E APLICAÇÃO DE AREIA FINA | [5 empty] | M3 |  | 263.2
|  | 2099 | SERVENTE (SGSP) | H | 24.1 | 2.5 |  | 60.2603
|  | 10503 | AREIA LAVADA FINA | M3 | 169.12 | 1.2 |  | 202.944
18015051 | FORNECIMENTO E APLICAÇÃO DE PEDRA N.2 | [5 empty] | M3 |  | 235.05
|  | 2099 | SERVENTE (SGSP) | H | 24.1 | 2.5 |  | 60.2603
|  | 10543 | PEDRA BRITADA NÚMERO 2 | M3 | 145.66 | 1.2 |  | 174.792
18016001 | SURF DUPLO CONJUGADO (EXERCITADOR PARA IDOSOS) | [5 empty] | UN |  | 2325.22
|  | 2020 | PEDREIRO (SGSP) | H | 29.59 | 0.25 |  | 7.3993
|  | 2099 | SERVENTE (SGSP) | H | 24.1 | 0.25 |  | 6.026
|  | 79843 | SURF DUPLO CONJUGADO (EXERCITADOR P/ IDOSOS) MONTADO - SEM INSTALAÇÃO | Un | 2311.79 | 1 |  | 2311.79
18016002 | ROTAÇÃO DIAGONAL DUPLA - APARELHO DUPLO CONJUGADO | [5 empty] | UN |  | 1921.67
|  | 2020 | PEDREIRO (SGSP) | H | 29.59 | 0.25 |  | 7.3993
|  | 2099 | SERVENTE (SGSP) | H | 24.1 | 0.25 |  | 6.026
|  | 79844 | ROTAÇÃO DIAGONAL DUPLA- APARELHO DUPLO CONJUGADO ( EXERCITADOR P/ IDOSOS) MONTADO - SEM INSTALAÇÃO | Un | 1908.24 | 1 |  | 1908.24
18016003 | MULTI EXERCITADOR CONJUGADO COM 6 FUNÇÕES | [5 empty] | UN |  | 6725.33
|  | 2020 | PEDREIRO (SGSP) | H | 29.59 | 0.5 |  | 14.7987
|  | 2099 | SERVENTE (SGSP) | H | 24.1 | 0.5 |  | 12.052
|  | 79845 | MULTI EXERCITADOR CONJUGADO COM 6 FUNÇÕES (EXERCITADOR P/ IDOSOS) MONTADO - SEM INSTALAÇÃO | Un | 6698.48 | 1 |  | 6698.48
18016004 | SIMULADOR DE CAVALGADA | [5 empty] | UN |  | 4093.63
|  | 2020 | PEDREIRO (SGSP) | H | 29.59 | 0.25 |  | 7.3993
|  | 2099 | SERVENTE (SGSP) | H | 24.1 | 0.25 |  | 6.026
|  | 79846 | SIMULADOR DE CAVALGADA DUPLO (EXERCITADOR P/ IDOSOS) MONTADO - SEM INSTALAÇÃO | Un | 4080.2 | 1 |  | 4080.2
18016005 | SIMULADOR DE CAVALGADA TRIPLO | [5 empty] | UN |  | 5994.7
|  | 2020 | PEDREIRO (SGSP) | H | 29.59 | 0.375 |  | 11.099
|  | 2099 | SERVENTE (SGSP) | H | 24.1 | 0.375 |  | 9.039
|  | 79847 | SIMULADOR DE CAVALGADA TRIPLO (EXERCITADOR P/ IDOSOS) MONTADO - SEM INSTALAÇÃO | Un | 5974.56 | 1 |  | 5974.56
18016006 | ALONGADOR COM 3 ALTURAS CONJUGADO | [5 empty] | UN |  | 2650.01
|  | 2020 | PEDREIRO (SGSP) | H | 29.59 | 0.25 |  | 7.3993
|  | 2099 | SERVENTE (SGSP) | H | 24.1 | 0.25 |  | 6.026
|  | 79848 | ALONGADOR COM 3 ALTURAS CONJUGADO (EXERCITADOR P/ IDOSOS) MONTADO - SEM INSTALAÇÃO | Un | 2636.58 | 1 |  | 2636.58
18016007 | PRESSÃO DE PERNAS TRIPLO CONJUGADO | [5 empty] | UN |  | 3800.54
|  | 2020 | PEDREIRO (SGSP) | H | 29.59 | 0.25 |  | 7.3993
|  | 2099 | SERVENTE (SGSP) | H | 24.1 | 0.25 |  | 6.026
|  | 79849 | PRESSÃO DE PERNAS TRIPLO CONJUGADO (EXERCITADOR P/ IDOSOS) MONTADO - SEM INSTALAÇÃO | Un | 3787.11 | 1 |  | 3787.11
18016008 | REMADA SENTADA | [5 empty] | UN |  | 2226.8
|  | 2020 | PEDREIRO (SGSP) | H | 29.59 | 0.25 |  | 7.3993
|  | 2099 | SERVENTE (SGSP) | H | 24.1 | 0.25 |  | 6.026
|  | 79850 | REMADA SENTADA (EXERCITADOR P/ IDOSOS) MONTADO - SEM INSTALAÇÃO | Un | 2213.37 | 1 |  | 2213.37
18016009 | SIMULADOR DE CAMINHADA DUPLO CONJUGADO | [5 empty] | UN |  | 3865.32
|  | 2020 | PEDREIRO (SGSP) | H | 29.59 | 0.25 |  | 7.3993
|  | 2099 | SERVENTE (SGSP) | H | 24.1 | 0.25 |  | 6.026
|  | 79851 | SIMULADOR DE CAMINHADA DUPLO CONJUGADO (EXERCITADOR P/ IDOSOS) MONTADO - SEM INSTALAÇÃO | Un | 3851.89 | 1 |  | 3851.89
18016010 | SIMULADOR DE CAMINHADA TRIPLO CONJUGADO | [5 empty] | UN |  | 5443.29
|  | 2020 | PEDREIRO (SGSP) | H | 29.59 | 0.375 |  | 11.099
|  | 2099 | SERVENTE (SGSP) | H | 24.1 | 0.375 |  | 9.039
|  | 79852 | SIMULADOR DE CAMINHADA TRIPLO CONJUGADO (EXERCITADOR P/ IDOSOS) MONTADO - SEM INSTALAÇÃO | Un | 5423.15 | 1 |  | 5423.15
18016011 | ROTAÇÃO VERTICAL DUPLO | [5 empty] | UN |  | 1416.42
|  | 2020 | PEDREIRO (SGSP) | H | 29.59 | 0.25 |  | 7.3993
|  | 2099 | SERVENTE (SGSP) | H | 24.1 | 0.25 |  | 6.026
|  | 79853 | ROTAÇÃO VERTICAL DUPLO (EXERCITADOR P/ IDOSOS) MONTADO - SEM INSTALAÇÃO | Un | 1402.99 | 1 |  | 1402.99
18016012 | ROTAÇÃO VERTICAL TRIPLO CONJUGADO | [5 empty] | UN |  | 1956.01
|  | 2020 | PEDREIRO (SGSP) | H | 29.59 | 0.25 |  | 7.3993
|  | 2099 | SERVENTE (SGSP) | H | 24.1 | 0.25 |  | 6.026
|  | 79854 | ROTAÇÃO VERTICAL TRIPLO CONJUGADO (EXERCITADOR P/ IDOSOS) MONTADO - SEM INSTALAÇÃO | Un | 1942.58 | 1 |  | 1942.58
18016013 | ESQUI DUPLO CONJUGADO | [5 empty] | UN |  | 5007.97
|  | 2020 | PEDREIRO (SGSP) | H | 29.59 | 0.25 |  | 7.3993
|  | 2099 | SERVENTE (SGSP) | H | 24.1 | 0.25 |  | 6.026
|  | 79855 | ESQUI DUPLO CONJUGADO (EXERCITADOR P/ IDOSOS) MONTADO - SEM INSTALAÇÃO | Un | 4994.54 | 1 |  | 4994.54
18016014 | ESQUI TRIPLO CONJUGADO | [5 empty] | UN |  | 6925.16
|  | 2020 | PEDREIRO (SGSP) | H | 29.59 | 0.375 |  | 11.099
|  | 2099 | SERVENTE (SGSP) | H | 24.1 | 0.375 |  | 9.039
|  | 79856 | ESQUI TRIPLO CONJUGADO (EXERCITADOR P/ IDOSOS) MONTADO - SEM INSTALAÇÃO | Un | 6905.02 | 1 |  | 6905.02
18016015 | BICICLETA DE CADEIRA INDIVIDUAL | [5 empty] | UN |  | 1953.66
|  | 2020 | PEDREIRO (SGSP) | H | 29.59 | 0.25 |  | 7.3993
|  | 2099 | SERVENTE (SGSP) | H | 24.1 | 0.25 |  | 6.026
|  | 79857 | BICICLETA DE CADEIRA INDIVIDUAL (EXERCITADOR P/ IDOSOS) MONTADO - SEM INSTALAÇÃO | Un | 1940.23 | 1 |  | 1940.23
18016016 | BICICLETA DE CADEIRA TRIPLA | [5 empty] | UN |  | 5599.83
|  | 2020 | PEDREIRO (SGSP) | H | 29.59 | 0.5 |  | 14.7987
|  | 2099 | SERVENTE (SGSP) | H | 24.1 | 0.5 |  | 12.052
|  | 79858 | BICICLETA DE CADEIRA TRIPLA (EXERCITADOR P/ IDOSOS) MONTADO - SEM INSTALAÇÃO | Un | 5572.98 | 1 |  | 5572.98
18016017 | PUXADOR PEITORAL DUPLO STAR | [5 empty] | UN |  | 3704.39
|  | 2020 | PEDREIRO (SGSP) | H | 29.59 | 0.25 |  | 7.3993
|  | 2099 | SERVENTE (SGSP) | H | 24.1 | 0.25 |  | 6.026
|  | 79859 | PUXADOR PEITORAL DUPLO STAR (EXERCITADOR P/ IDOSOS) MONTADO - SEM INSTALAÇÃO | Un | 3690.96 | 1 |  | 3690.96
18016018 | TWIST TRIPLO | [5 empty] | UN |  | 3018.78
|  | 2020 | PEDREIRO (SGSP) | H | 29.59 | 0.25 |  | 7.3993
|  | 2099 | SERVENTE (SGSP) | H | 24.1 | 0.25 |  | 6.026
|  | 79860 | TWIST TRIPLO (EXERCITADOR P/ IDOSOS) MONTADO - SEM INSTALAÇÃO | Un | 3005.35 | 1 |  | 3005.35
18016019 | PLACA ORIENTADORA VERTICAL | [5 empty] | UN |  | 3501.75
|  | 2020 | PEDREIRO (SGSP) | H | 29.59 | 0.25 |  | 7.3993
|  | 2099 | SERVENTE (SGSP) | H | 24.1 | 0.25 |  | 6.026
|  | 79861 | PLACA ORIENTADORA VERTICAL (EXERCITADOR P/ IDOSOS) 2000X1000 MONTADO - SEM INSTALAÇÃO | Un | 3488.32 | 1 |  | 3488.32
18016020 | LIXEIRA DUPLA | [5 empty] | UN |  | 1376.99
|  | 2020 | PEDREIRO (SGSP) | H | 29.59 | 0.25 |  | 7.3993
|  | 2099 | SERVENTE (SGSP) | H | 24.1 | 0.25 |  | 6.026
|  | 79862 | LIXEIRA DUPLA (EXERCITADOR P/ IDOSOS) MONTADO - SEM INSTALAÇÃO | Un | 1363.56 | 1 |  | 1363.56
18060007 | RETIRADA DE GRAMA | [5 empty] | M2 |  | 7.23
|  | 2099 | SERVENTE (SGSP) | H | 24.1 | 0.3 |  | 7.2312
18070007 | RECOLOCAÇÃO DE GRAMA | [5 empty] | M2 |  | 48.04
|  | 2085 | JARDINEIRO (SGSP) | H | 21.3 | 0.1 |  | 2.1306
|  | 2099 | SERVENTE (SGSP) | H | 24.1 | 0.7 |  | 16.8728
|  | 38502 | ADUBO QUÍMICO NPK 10 - 10 - 10 - (PREÇO PARA NÃO PRODUTOR) | Kg | 9.02 | 0.1 |  | 0.902
|  | 38555 | ADUBO ORGÂNICO - ESTERCO | M3 | 262.89 | 0.02 |  | 5.2578
|  | 38557 | TERRA VEGETAL PRETA | M3 | 285.91 | 0.08 |  | 22.8728
18070040 | TRANSPLANTE DE ÁRVORES COM DIÂMETRO ATÉ 30CM | [5 empty] | UN |  | 1579.02
|  | 2085 | JARDINEIRO (SGSP) | H | 21.3 | 5.85 |  | 124.6406
|  | 2099 | SERVENTE (SGSP) | H | 24.1 | 5.85 |  | 141.0091
|  | 38555 | ADUBO ORGÂNICO - ESTERCO | M3 | 262.89 | 0.58903 |  | 154.8504
|  | 38557 | TERRA VEGETAL PRETA | M3 | 285.91 | 3.3378 |  | 954.3229
|  | 94045 | RETROESCAVADEIRA - CAP. CAÇAMBA FRONTAL 0,76 M3 | H | 170.17 | 1.2 |  | 204.2009
18070041 | TRANSPLANTE DE ÁRVORES COM DAP MAIOR OU IGUAL A 30CM | [5 empty] | UN |  | 10841.62
|  | 1125 | ENGENHEIRO/ ARQUITETO PLENO - DE 5 A 15 ANOS DE EXPERIÊNCIA (SGSP) | H | 179.28 | 3 |  | 537.8555
|  | 2085 | JARDINEIRO (SGSP) | H | 21.3 | 1.5 |  | 31.9591
|  | 2099 | SERVENTE (SGSP) | H | 24.1 | 138.46 |  | 3337.4578
|  | 38555 | ADUBO ORGÂNICO - ESTERCO | M3 | 262.89 | 2.77 |  | 728.2053
|  | 38557 | TERRA VEGETAL PRETA | M3 | 285.91 | 15.72 |  | 4494.5052
|  | 94014 | CAMINHÃO IRRIGADEIRA - 6000 L- BASCULANTE C/CABINE. | H | 210.63 | 2 |  | 421.2509
|  | 94030 | GUINDASTE DE LANÇA FIXA SOBRE ESTEIRAS - 12 T | H | 129.04 | 10 |  | 1290.3887
18080001 | REVOLVIMENTO E AJUSTE DO SOLO | [5 empty] | M2 |  | 12.05
|  | 2099 | SERVENTE (SGSP) | H | 24.1 | 0.5 |  | 12.052
18080011 | TERRA PREPARADA PARA PLANTIO | [5 empty] | M3 |  | 294.51
|  | 2099 | SERVENTE (SGSP) | H | 24.1 | 0.5 |  | 12.052
|  | 38555 | ADUBO ORGÂNICO - ESTERCO | M3 | 262.89 | 0.15 |  | 39.4335
|  | 38557 | TERRA VEGETAL PRETA | M3 | 285.91 | 0.85 |  | 243.0235
18080013 | CALCAREO DOLOMITICO | [5 empty] | KG |  | 1.18
|  | 38503 | CALCÁRIO DOLOMÍTICO - UTILIZADO EM PLANTIO | Kg | 1.18 | 1 |  | 1.18
18080015 | ADUBO QUÍMICO NPK, 10:10:10 | [5 empty] | KG |  | 9.02
|  | 38502 | ADUBO QUÍMICO NPK 10 - 10 - 10 - (PREÇO PARA NÃO PRODUTOR) | Kg | 9.02 | 1 |  | 9.02
18080030 | PREPARO DO SOLO PARA PLANTIO DE GRAMA BATATAES | [5 empty] | M2 |  | 12.05
|  | 2099 | SERVENTE (SGSP) | H | 24.1 | 0.5 |  | 12.052
18080035 | RECOLOCAÇÃO DE TERRA DE JARDIM | [5 empty] | M3 |  | 330.67
|  | 2099 | SERVENTE (SGSP) | H | 24.1 | 0.5 |  | 12.052
|  | 2099 | SERVENTE (SGSP) | H | 24.1 | 1.5 |  | 36.1561
|  | 38555 | ADUBO ORGÂNICO - ESTERCO | M3 | 262.89 | 0.15 |  | 39.4335
|  | 38557 | TERRA VEGETAL PRETA | M3 | 285.91 | 0.85 |  | 243.0235
18101001 | RV.12 - PISO EMBORRACHADO PARA AMORTECIMENTO DE IMPACTO, ESPESSURA 2,5 CM OU SIMILAR QUE ATENDA ABSORÇÃO DE IMPACTO A QUEDA DE ALTURA DE 1,20M CONFORME NBR 16071 | [5 empty] | M2 |  | 340.77
|  | 2020 | PEDREIRO (SGSP) | H | 29.59 | 0.3027 |  | 8.9591
|  | 2099 | SERVENTE (SGSP) | H | 24.1 | 0.2005 |  | 4.8328
|  | 88005 | ADESIVO BASE POLIURETANO | Kg | 129.13 | 0.6738 |  | 87.0077
|  | 88511 | PISO EMBORRACHADO PARA AMORTECIMENTO DE IMPACTO, ESPESSURA 2,5 CM OU SIMILAR QUE ATENDA ABSORÇÃO DE IMPACTO A QUEDA DE ALTURA DE 1,20M CONFORME NBR 16071 | M2 | 228.54 | 1.05 |  | 239.967
18101002 | RV.12 - PISO EMBORRACHADO PARA AMORTECIMENTO DE IMPACTO, ESPESSURA 5,0 CM OU SIMILAR QUE ATENDA ABSORÇÃO DE IMPACTO A QUEDA DE ALTURA DE 1,50M CONFORME NBR 16071 | [5 empty] | M2 |  | 429.68
|  | 2020 | PEDREIRO (SGSP) | H | 29.59 | 0.3027 |  | 8.9591
|  | 2099 | SERVENTE (SGSP) | H | 24.1 | 0.2005 |  | 4.8328
|  | 88005 | ADESIVO BASE POLIURETANO | Kg | 129.13 | 0.6738 |  | 87.0077
|  | 88512 | PISO EMBORRACHADO PARA AMORTECIMENTO DE IMPACTO, ESPESSURA 5,0 CM OU SIMILAR QUE ATENDA ABSORÇÃO DE IMPACTO A QUEDA DE ALTURA DE 1,50M CONFORME NBR 16071 | M2 | 313.22 | 1.05 |  | 328.881
20001001 | LEVANTAMENTO PLANIMÉTRICO DE PERÍMETRO - ATÉ 1.000M | [5 empty] | GL |  | 3361.37
|  | 1134 | AJUDANTE OU AUXILIAR DE TOPOGRAFIA (SGSP) | H | 29.13 | 26 |  | 757.4411
|  | 1158 | DESENHISTA CADISTA (SGSP) | H | 57.8 | 5 |  | 289.0382
|  | 1163 | DESENHISTA DE TOPOGRAFIA - NÍVEL TÉCNICO (SGSP) | H | 65.47 | 10 |  | 654.7824
|  | 1181 | TOPÓGRAFO (SGSP) | H | 71.32 | 13 |  | 927.1679
|  | 94286 | TEODOLITO COM PRECISÃO DE 10 SEGUNDOS | H | 1.36 | 13 |  | 17.6324
|  | 94298 | VAN, TETO ALTO 50% EM OPERAÇÃO | H | 89.41 | 8 |  | 715.3058
20001002 | LEVANTAMENTO PLANIMÉTRICO DE PERÍMETRO - EXCEDENTE 1.000M | [5 empty] | M |  | 2.65
|  | 1134 | AJUDANTE OU AUXILIAR DE TOPOGRAFIA (SGSP) | H | 29.13 | 0.026 |  | 0.7574
|  | 1158 | DESENHISTA CADISTA (SGSP) | H | 57.8 | 0.005 |  | 0.289
|  | 1163 | DESENHISTA DE TOPOGRAFIA - NÍVEL TÉCNICO (SGSP) | H | 65.47 | 0.01 |  | 0.6547
|  | 1181 | TOPÓGRAFO (SGSP) | H | 71.32 | 0.013 |  | 0.9271
|  | 94286 | TEODOLITO COM PRECISÃO DE 10 SEGUNDOS | H | 1.36 | 0.013 |  | 0.0176
20001013 | LEVANTAMENTO PLANIALTIMÉTRICO DE ÁREAS - ATÉ 10.000M2 | [5 empty] | GL |  | 6449.74
|  | 1134 | AJUDANTE OU AUXILIAR DE TOPOGRAFIA (SGSP) | H | 29.13 | 50 |  | 1456.6176
|  | 1158 | DESENHISTA CADISTA (SGSP) | H | 57.8 | 12 |  | 693.6917
|  | 1163 | DESENHISTA DE TOPOGRAFIA - NÍVEL TÉCNICO (SGSP) | H | 65.47 | 24 |  | 1571.4777
|  | 1181 | TOPÓGRAFO (SGSP) | H | 71.32 | 25 |  | 1783.0152
|  | 94264 | NÍVEL COM PRECISÃO DE 0,7 MM/KM | H | 5.58 | 4 |  | 22.3249
|  | 94286 | TEODOLITO COM PRECISÃO DE 10 SEGUNDOS | H | 1.36 | 21 |  | 28.4832
|  | 94298 | VAN, TETO ALTO 50% EM OPERAÇÃO | H | 89.41 | 10 |  | 894.1322
20001014 | LEVANTAMENTO PLANIALTIMÉTRICO DE ÁREAS - EXCEDENTE A 10.000M2 | [5 empty] | M2 |  | 0.56
|  | 1134 | AJUDANTE OU AUXILIAR DE TOPOGRAFIA (SGSP) | H | 29.13 | 0.005 |  | 0.1456
|  | 1158 | DESENHISTA CADISTA (SGSP) | H | 57.8 | 0.0012 |  | 0.0693
|  | 1163 | DESENHISTA DE TOPOGRAFIA - NÍVEL TÉCNICO (SGSP) | H | 65.47 | 0.0024 |  | 0.1571
|  | 1181 | TOPÓGRAFO (SGSP) | H | 71.32 | 0.0025 |  | 0.1783
|  | 94264 | NÍVEL COM PRECISÃO DE 0,7 MM/KM | H | 5.58 | 0.0004 |  | 0.0022
|  | 94286 | TEODOLITO COM PRECISÃO DE 10 SEGUNDOS | H | 1.36 | 0.0021 |  | 0.0028
20002001 | TRADO MANUAL | [5 empty] | M |  | 94.33
|  | 1164 | DESENHISTA PROJETISTA (SGSP) | H | 61.94 | 0.05 |  | 3.097
|  | 1182 | SONDADOR (SGSP) | H | 51.42 | 0.4 |  | 20.5714
|  | 2099 | SERVENTE (SGSP) | H | 24.1 | 0.8 |  | 19.2833
|  | 82030 | MATERIAIS E EQUIPAMENTOS PARA SONDAGEM | VB | 6.67 | 1 |  | 6.6716
|  | 94298 | VAN, TETO ALTO 50% EM OPERAÇÃO | H | 89.41 | 0.5 |  | 44.7066
20002002 | MOBILIZAÇÃO E INSTALAÇÃO DE 1 EQUIPAMENTO PARA EXECUÇÃO DE SONDAGEM A PERCUSSÃO | [5 empty] | UN |  | 721.52
|  | 1182 | SONDADOR (SGSP) | H | 51.42 | 4 |  | 205.7149
|  | 2099 | SERVENTE (SGSP) | H | 24.1 | 8 |  | 192.833
|  | 94011 | CAMINHÃO COM CARROCERIA DE MADEIRA COMP. 4,20 M | H | 161.49 | 2 |  | 322.974
20002003 | DESLOCAMENTO DE EQUIPAMENTO ENTRE FUROS EM TERRENO PLANO, CONSIDERANDO A DISTÂNCIA ATÉ 100M, PARA SONDAGEM A PERCUSSÃO | [5 empty] | UN |  | 99.64
|  | 1182 | SONDADOR (SGSP) | H | 51.42 | 1 |  | 51.4287
|  | 2099 | SERVENTE (SGSP) | H | 24.1 | 2 |  | 48.2082
20002004 | DESLOCAMENTO DE EQUIPAMENTO ENTRE FUROS EM TERRENO PLANO, CONSIDERANDO A DISTÂNCIA DE 100 À 200M, PARA FUNDAÇÃO A PERCUSSÃO | [5 empty] | UN |  | 199.27
|  | 1182 | SONDADOR (SGSP) | H | 51.42 | 2 |  | 102.8574
|  | 2099 | SERVENTE (SGSP) | H | 24.1 | 4 |  | 96.4165
20002005 | DESLOCAMENTO DE EQUIPAMENTO ENTRE FUROS EM TERRENO PLANO, CONSIDERANDO A DISTÂNCIA ACIMA DE 200M, PARA SONDAGEM A PERCUSSÃO | [5 empty] | UN |  | 298.91
|  | 1182 | SONDADOR (SGSP) | H | 51.42 | 3 |  | 154.2862
|  | 2099 | SERVENTE (SGSP) | H | 24.1 | 6 |  | 144.6247
20002006 | DESLOCAMENTO DE EQUIPAMENTO ENTRE FUROS EM TERRENO ACIDENTADO, CONSIDERANDO A DISTÂNCIA ATÉ 50M, PARA SONDAGEM A PERCUSSÃO | [5 empty] | UN |  | 99.64
|  | 1182 | SONDADOR (SGSP) | H | 51.42 | 1 |  | 51.4287
|  | 2099 | SERVENTE (SGSP) | H | 24.1 | 2 |  | 48.2082
20002007 | DESLOCAMENTO DE EQUIPAMENTO ENTRE FUROS EM TERRENO ACIDENTADO, CONSIDERANDO A DISTÂNCIA ACIMA DE 50M, PARA SONDAGEM A PERCUSSÃO | [5 empty] | UN |  | 175.17
|  | 1182 | SONDADOR (SGSP) | H | 51.42 | 2 |  | 102.8574
|  | 2099 | SERVENTE (SGSP) | H | 24.1 | 3 |  | 72.3123
20002008 | EXECUÇÃO DE PLATAFORMA EM TERRENO ALAGADIÇO OU ACIDENTADO, PARA SONDAGEM A PERCUSSÃO | [5 empty] | UN |  | 221.16
|  | 2013 | CARPINTEIRO (SGSP) | H | 31.21 | 2 |  | 62.4294
|  | 2099 | SERVENTE (SGSP) | H | 24.1 | 4 |  | 96.4165
|  | 11066 | PINUS - SARRAFO DE 1" X 4" - BRUTO | M | 3.34 | 4 |  | 13.36
|  | 11070 | PINUS - TÁBUA DE 1" X 12" - BRUTA | M | 11.66 | 4 |  | 46.64
|  | 17515 | PREGO 18 X 27 COMUM - POLIDO | Kg | 11.57 | 0.2 |  | 2.314
20002009 | PERFURAÇÃO E EXECUÇÃO DE ENSAIO PENETROMÉTRICO OU DE LAVAGEM POR TEMPO | [5 empty] | M |  | 143.28
|  | 1136 | TECNÓLOGO EM CONSTRUÇÃO CIVIL NÍVEL SUPERIOR, COM 5 À 10 ANOS DE EXPERIÊNCIA | H | 94.61 | 0.375 |  | 35.4789
|  | 1164 | DESENHISTA PROJETISTA (SGSP) | H | 61.94 | 0.133 |  | 8.2381
|  | 1182 | SONDADOR (SGSP) | H | 51.42 | 0.533 |  | 27.4115
|  | 2099 | SERVENTE (SGSP) | H | 24.1 | 1.066 |  | 25.695
|  | 82030 | MATERIAIS E EQUIPAMENTOS PARA SONDAGEM | VB | 6.67 | 2.5 |  | 16.679
|  | 94298 | VAN, TETO ALTO 50% EM OPERAÇÃO | H | 89.41 | 0.333 |  | 29.7746
20003001 | COORDENADOR GERAL | [5 empty] | H |  | 500.26
|  | 1120 | ENGENHEIRO CIVIL/ ARQUITETO COORDENADOR GERAL - MAIS DE 20 ANOS EXPERIÊNCIA (SGSP) | H | 500.25 | 1 |  | 500.2577
20003002 | ENGENHEIRO/ ARQUITETO SÊNIOR | [5 empty] | H |  | 283.79
|  | 1124 | ENGENHEIRO/ ARQUITETO SÊNIOR - MAIS DE 15 ANOS DE EXPERIÊNCIA (SGSP) | H | 283.79 | 1 |  | 283.792
20003003 | ENGENHEIRO/ ARQUITETO JUNIOR | [5 empty] | H |  | 133.18
|  | 1128 | ENGENHEIRO/ ARQUITETO JÚNIOR - ATÉ 5 ANOS DE EXPERIÊNCIA (SGSP) | H | 133.18 | 1 |  | 133.1821
20003004 | ENGENHEIRO/ ARQUITETO PLENO | [5 empty] | H |  | 179.29
|  | 1125 | ENGENHEIRO/ ARQUITETO PLENO - DE 5 A 15 ANOS DE EXPERIÊNCIA (SGSP) | H | 179.28 | 1 |  | 179.2851
20003005 | PROJETISTA | [5 empty] | H |  | 145.26
|  | 1114 | PROJETISTA - SEM CURSO SUPERIOR, COM MAIS DE 5 ANOS DE EXPERIÊNCIA (SGSP) | H | 145.26 | 1 |  | 145.2643
20003006 | DESENHISTA PROJETISTA | [5 empty] | H |  | 61.94
|  | 1164 | DESENHISTA PROJETISTA (SGSP) | H | 61.94 | 1 |  | 61.941
20003007 | COORDENADOR SETORIAL | [5 empty] | H |  | 500.26
|  | 1115 | ENGENHEIRO CIVIL/ ARQUITETO COORDENADOR SETORIAL - 20 ANOS EXPERIÊNCIA (SGSP) | H | 500.25 | 1 |  | 500.2577
20003008 | CONSULTOR | [5 empty] | H |  | 500.26
|  | 1110 | ENGENHEIRO CIVIL/ ARQUITETO CONSULTOR - 20 ANOS DE EXPERIÊNCIA (SGSP) | H | 500.25 | 1 |  | 500.2577
20003009 | PROJETISTA CADISTA | [5 empty] | H |  | 61.94
|  | 1164 | DESENHISTA PROJETISTA (SGSP) | H | 61.94 | 1 |  | 61.941
20003021 | DESENVOLVIMENTO DE PRANCHA DE DESENHO TÉCNICO/ DETALHAMENTO FORMATO A1 | [5 empty] | UN |  | 1853.58
|  | 1114 | PROJETISTA - SEM CURSO SUPERIOR, COM MAIS DE 5 ANOS DE EXPERIÊNCIA (SGSP) | H | 145.26 | 4 |  | 581.0572
|  | 1125 | ENGENHEIRO/ ARQUITETO PLENO - DE 5 A 15 ANOS DE EXPERIÊNCIA (SGSP) | H | 179.28 | 1 |  | 179.2851
|  | 1128 | ENGENHEIRO/ ARQUITETO JÚNIOR - ATÉ 5 ANOS DE EXPERIÊNCIA (SGSP) | H | 133.18 | 3 |  | 399.5464
|  | 1158 | DESENHISTA CADISTA (SGSP) | H | 57.8 | 12 |  | 693.6917
20003024 | DESENHISTA CADISTA | [5 empty] | H |  | 57.81
|  | 1158 | DESENHISTA CADISTA (SGSP) | H | 57.8 | 1 |  | 57.8076
20003050 | SERVIÇO DE PLOTAGEM EM PAPEL SULFITE, TAMANHO A1, PRETO E BRANCO | [5 empty] | UN |  | 11.36
|  | 84088 | PLOTAGEM EM PAPEL SULFITE - TAMANHO "A1" - PRETO E BRANCO (594 x 841 MM) - PLT | Un | 11.36 | 1 |  | 11.36
20003051 | SERVIÇO DE PLOTAGEM EM PAPEL SULFITE, TAMANHO A0, PRETO E BRANCO | [5 empty] | UN |  | 13.98
|  | 84089 | PLOTAGEM EM PAPEL SULFITE - TAMANHO "A0" - PRETO E BRANCO (841 X 1184 MM) - PLT | Un | 13.98 | 1 |  | 13.98
20003052 | SERVIÇO DE PLOTAGEM EM PAPEL SULFITE, TAMANHO A1, COLORIDA | [5 empty] | UN |  | 14.73
|  | 84090 | PLOTAGEM EM PAPEL SULFITE - TAMANHO "A1" - COLORIDA (594 x 841 MM) - PLT | Un | 14.73 | 1 |  | 14.73
20003053 | SERVIÇO DE PLOTAGEM EM PAPEL SULFITE, TAMANHO A0, COLORIDA | [5 empty] | UN |  | 19.72
|  | 84091 | PLOTAGEM EM PAPEL SULFITE - TAMANHO "A0" - COLORIDA (841 X 1184 MM) - PLT | Un | 19.72 | 1 |  | 19.72
20003054 | CÓPIA XEROX EM TAMANHO OFÍCIO, UMA FACE, PRETO E BRANCO | [5 empty] | UN |  | 1.55
|  | 84082 | CÓPIA XEROX EM TAMANHO OFÍCIO UMA FACE (PRETO/BRANCO) (PREÇO UNITÁRIO P/ AQUISIÇÃO DE 10 CÓPIAS DO MESMO ORIGINAL) | Un | 1.55 | 1 |  | 1.55
20003055 | CÓPIA XEROX EM TAMANHO OFÍCIO, UMA FACE, COLORIDA | [5 empty] | UN |  | 2.43
|  | 84083 | CÓPIA XEROX EM TAMANHO OFÍCIO UMA FACE - COLORIDA (PREÇO UNITÁRIO P/ AQUISIÇÃO DE 10 CÓPIAS DO MESMO ORIGINAL) | Un | 2.43 | 1 |  | 2.43
20003056 | CÓPIA XEROX EM TAMANHO A3, UMA FACE, PRETO E BRANCO | [5 empty] | UN |  | 1.56
|  | 84084 | CÓPIA XEROX EM TAMANHO A3 UMA FACE - PRETO E BRANCO (PREÇO UNITÁRIO P/ AQUISIÇÃO DE 10 CÓPIAS DO MESMO ORIGINAL) | Un | 1.56 | 1 |  | 1.56
20003057 | CÓPIA XEROX EM TAMANHO A3, UMA FACE, COLORIDA | [5 empty] | UN |  | 5.51
|  | 84085 | CÓPIA XEROX EM TAMANHO A3 UMA FACE - COLORIDA (PREÇO UNITÁRIO P/ AQUISIÇÃO DE 10 CÓPIAS DO MESMO ORIGINAL) | Un | 5.51 | 1 |  | 5.51
20003058 | CÓPIA XEROX - PRETO E BRANCO | [5 empty] | M2 |  | 15.55
|  | 84086 | CÓPIA XEROX PRETO / BRANCO | M2 | 15.55 | 1 |  | 15.55
20003059 | ENGENHEIRO DA OBRA | [5 empty] | H |  | 175.63
|  | 2254 | ENGENHEIRO DA OBRA | H | 175.63 | 1 |  | 175.6341
20003060 | PROJETO BÁSICO (PRANCHA A1) | [5 empty] | UN |  | 4758.94
|  | 1114 | PROJETISTA - SEM CURSO SUPERIOR, COM MAIS DE 5 ANOS DE EXPERIÊNCIA (SGSP) | H | 145.26 | 4 |  | 581.0572
|  | 1120 | ENGENHEIRO CIVIL/ ARQUITETO COORDENADOR GERAL - MAIS DE 20 ANOS EXPERIÊNCIA (SGSP) | H | 500.25 | 0.7 |  | 350.1804
|  | 1124 | ENGENHEIRO/ ARQUITETO SÊNIOR - MAIS DE 15 ANOS DE EXPERIÊNCIA (SGSP) | H | 283.79 | 6 |  | 1702.7521
|  | 1125 | ENGENHEIRO/ ARQUITETO PLENO - DE 5 A 15 ANOS DE EXPERIÊNCIA (SGSP) | H | 179.28 | 2 |  | 358.5703
|  | 1128 | ENGENHEIRO/ ARQUITETO JÚNIOR - ATÉ 5 ANOS DE EXPERIÊNCIA (SGSP) | H | 133.18 | 7 |  | 932.275
|  | 1158 | DESENHISTA CADISTA (SGSP) | H | 57.8 | 8 |  | 462.4611
|  | 1164 | DESENHISTA PROJETISTA (SGSP) | H | 61.94 | 6 |  | 371.6461
20003061 | PROJETO EXECUTIVO (PRANCHA A1) | [5 empty] | UN |  | 3645.66
|  | 1114 | PROJETISTA - SEM CURSO SUPERIOR, COM MAIS DE 5 ANOS DE EXPERIÊNCIA (SGSP) | H | 145.26 | 4 |  | 581.0572
|  | 1120 | ENGENHEIRO CIVIL/ ARQUITETO COORDENADOR GERAL - MAIS DE 20 ANOS EXPERIÊNCIA (SGSP) | H | 500.25 | 0.5 |  | 250.1288
|  | 1124 | ENGENHEIRO/ ARQUITETO SÊNIOR - MAIS DE 15 ANOS DE EXPERIÊNCIA (SGSP) | H | 283.79 | 4 |  | 1135.1681
|  | 1125 | ENGENHEIRO/ ARQUITETO PLENO - DE 5 A 15 ANOS DE EXPERIÊNCIA (SGSP) | H | 179.28 | 1 |  | 179.2851
|  | 1128 | ENGENHEIRO/ ARQUITETO JÚNIOR - ATÉ 5 ANOS DE EXPERIÊNCIA (SGSP) | H | 133.18 | 5 |  | 665.9107
|  | 1158 | DESENHISTA CADISTA (SGSP) | H | 57.8 | 8 |  | 462.4611
|  | 1164 | DESENHISTA PROJETISTA (SGSP) | H | 61.94 | 6 |  | 371.6461
20003070 | LEVANTAMENTO CADASTRAL DE EDIFICAÇÃO ATÉ 500M2 | [5 empty] | UN |  | 4060.09
|  | 1128 | ENGENHEIRO/ ARQUITETO JÚNIOR - ATÉ 5 ANOS DE EXPERIÊNCIA (SGSP) | H | 133.18 | 8 |  | 1065.4571
|  | 1134 | AJUDANTE OU AUXILIAR DE TOPOGRAFIA (SGSP) | H | 29.13 | 16 |  | 466.1176
|  | 1158 | DESENHISTA CADISTA (SGSP) | H | 57.8 | 24 |  | 1387.3835
|  | 1181 | TOPÓGRAFO (SGSP) | H | 71.32 | 16 |  | 1141.1297
20003071 | LEVANTAMENTO CADASTRAL DE EDIFICAÇÃO EXCEDENTE ENTRE 501M2 À 2000M2 | [5 empty] | M2 |  | 6.9
|  | 1128 | ENGENHEIRO/ ARQUITETO JÚNIOR - ATÉ 5 ANOS DE EXPERIÊNCIA (SGSP) | H | 133.18 | 0.0136 |  | 1.8112
|  | 1134 | AJUDANTE OU AUXILIAR DE TOPOGRAFIA (SGSP) | H | 29.13 | 0.0272 |  | 0.7924
|  | 1158 | DESENHISTA CADISTA (SGSP) | H | 57.8 | 0.0408 |  | 2.3585
|  | 1181 | TOPÓGRAFO (SGSP) | H | 71.32 | 0.0272 |  | 1.9399
20003072 | LEVANTAMENTO CADASTRAL DE EDIFICAÇÃO EXCEDENTE ENTRE 2001M2 À 5000M2 | [5 empty] | M2 |  | 6.09
|  | 1128 | ENGENHEIRO/ ARQUITETO JÚNIOR - ATÉ 5 ANOS DE EXPERIÊNCIA (SGSP) | H | 133.18 | 0.012 |  | 1.5981
|  | 1134 | AJUDANTE OU AUXILIAR DE TOPOGRAFIA (SGSP) | H | 29.13 | 0.024 |  | 0.6991
|  | 1158 | DESENHISTA CADISTA (SGSP) | H | 57.8 | 0.036 |  | 2.081
|  | 1181 | TOPÓGRAFO (SGSP) | H | 71.32 | 0.024 |  | 1.7116
20003073 | LEVANTAMENTO CADASTRAL DE EDIFICAÇÃO EXCEDENTE ACIMA DE 5001M2 | [5 empty] | M2 |  | 3.65
|  | 1128 | ENGENHEIRO/ ARQUITETO JÚNIOR - ATÉ 5 ANOS DE EXPERIÊNCIA (SGSP) | H | 133.18 | 0.0072 |  | 0.9589
|  | 1134 | AJUDANTE OU AUXILIAR DE TOPOGRAFIA (SGSP) | H | 29.13 | 0.0144 |  | 0.4195
|  | 1158 | DESENHISTA CADISTA (SGSP) | H | 57.8 | 0.0216 |  | 1.2486
|  | 1181 | TOPÓGRAFO (SGSP) | H | 71.32 | 0.0144 |  | 1.027
20003074 | LEVANTAMENTO CADASTRAL INSTALAÇÕES ELÉTRICAS ATÉ 500M2 | [5 empty] | GL |  | 2291.88
|  | 1128 | ENGENHEIRO/ ARQUITETO JÚNIOR - ATÉ 5 ANOS DE EXPERIÊNCIA (SGSP) | H | 133.18 | 12 |  | 1598.1857
|  | 1158 | DESENHISTA CADISTA (SGSP) | H | 57.8 | 12 |  | 693.6917
20003075 | LEVANT. CADASTRAL INSTALAÇÕES ELÉTRICAS EXCEDENTE ENTRE 501M2 À 2000M2 | [5 empty] | M2 |  | 3.9
|  | 1128 | ENGENHEIRO/ ARQUITETO JÚNIOR - ATÉ 5 ANOS DE EXPERIÊNCIA (SGSP) | H | 133.18 | 0.0204 |  | 2.7169
|  | 1158 | DESENHISTA CADISTA (SGSP) | H | 57.8 | 0.0204 |  | 1.1792
20003076 | LEVANTAMENTO CADASTRAL INSTALAÇÕES ELÉTRICAS EXCEDENTE ENTRE 2001M2 À 5000M2 | [5 empty] | M2 |  | 3.44
|  | 1128 | ENGENHEIRO/ ARQUITETO JÚNIOR - ATÉ 5 ANOS DE EXPERIÊNCIA (SGSP) | H | 133.18 | 0.018 |  | 2.3972
|  | 1158 | DESENHISTA CADISTA (SGSP) | H | 57.8 | 0.018 |  | 1.0405
20003077 | LEVANTAMENTO CADASTRAL INSTALAÇÕES ELÉTRICAS EXCEDENTE ACIMA DE 5000M2 | [5 empty] | M2 |  | 2.06
|  | 1128 | ENGENHEIRO/ ARQUITETO JÚNIOR - ATÉ 5 ANOS DE EXPERIÊNCIA (SGSP) | H | 133.18 | 0.0108 |  | 1.4383
|  | 1158 | DESENHISTA CADISTA (SGSP) | H | 57.8 | 0.0108 |  | 0.6243
20003078 | LEVANTAMENTO CADASTRAL INSTALAÇÕES HIDRO-SANITÁRIAS ATÉ 500M2 | [5 empty] | UN |  | 1759.15
|  | 1128 | ENGENHEIRO/ ARQUITETO JÚNIOR - ATÉ 5 ANOS DE EXPERIÊNCIA (SGSP) | H | 133.18 | 8 |  | 1065.4571
|  | 1158 | DESENHISTA CADISTA (SGSP) | H | 57.8 | 12 |  | 693.6917
20003079 | LEVANTAMENTO CADASTRAL INSTALAÇÕES HIDRO-SANITÁRIAS EXCEDENTE ENTRE 501M2 À 2000M2 | [5 empty] | M2 |  | 2.99
|  | 1128 | ENGENHEIRO/ ARQUITETO JÚNIOR - ATÉ 5 ANOS DE EXPERIÊNCIA (SGSP) | H | 133.18 | 0.0136 |  | 1.8112
|  | 1158 | DESENHISTA CADISTA (SGSP) | H | 57.8 | 0.0204 |  | 1.1792
20003080 | LEVANTAMENTO CADASTRAL INSTALAÇÕES HIDRO-SANITÁRIAS EXCEDENTE ENTRE 2001 M2 À 5000M2 | [5 empty] | M2 |  | 2.64
|  | 1128 | ENGENHEIRO/ ARQUITETO JÚNIOR - ATÉ 5 ANOS DE EXPERIÊNCIA (SGSP) | H | 133.18 | 0.012 |  | 1.5981
|  | 1158 | DESENHISTA CADISTA (SGSP) | H | 57.8 | 0.018 |  | 1.0405
20003081 | LEVANTAMENTO CADASTRAL INSTALAÇÕES HIDRO-SANITÁRIAS EXCEDENTE ACIMA DE 5000M2 | [5 empty] | M2 |  | 1.58
|  | 1128 | ENGENHEIRO/ ARQUITETO JÚNIOR - ATÉ 5 ANOS DE EXPERIÊNCIA (SGSP) | H | 133.18 | 0.0072 |  | 0.9589
|  | 1158 | DESENHISTA CADISTA (SGSP) | H | 57.8 | 0.0108 |  | 0.6243
20004041 | CADASTRAMENTO DE VEGETAÇÃO ARBOREA ATÉ 30 EXEMPLARES | [5 empty] | GL |  | 4147.57
|  | 1120 | ENGENHEIRO CIVIL/ ARQUITETO COORDENADOR GERAL - MAIS DE 20 ANOS EXPERIÊNCIA (SGSP) | H | 500.25 | 1 |  | 500.2577
|  | 1124 | ENGENHEIRO/ ARQUITETO SÊNIOR - MAIS DE 15 ANOS DE EXPERIÊNCIA (SGSP) | H | 283.79 | 8 |  | 2270.3362
|  | 1158 | DESENHISTA CADISTA (SGSP) | H | 57.8 | 2.5 |  | 144.5191
|  | 1181 | TOPÓGRAFO (SGSP) | H | 71.32 | 4 |  | 285.2824
|  | 2099 | SERVENTE (SGSP) | H | 24.1 | 4.433 |  | 106.8536
|  | 11010 | COMPENSADO PLASTIFICADO 10MM CHAPA DE 2,20 X 1,10 M | M2 | 36.88 | 0.432 |  | 15.9321
|  | 17710 | ARAME GALVANIZADO N. 10 | Kg | 12.25 | 1 |  | 12.25
|  | 37020 | TINTA A ÓLEO BRILHANTE BRANCA | L | 23.57 | 0.2 |  | 4.714
|  | 37540 | LIXA PARA MADEIRA - N.100 | Un | 0.74 | 0.15 |  | 0.111
|  | 94286 | TEODOLITO COM PRECISÃO DE 10 SEGUNDOS | H | 1.36 | 4 |  | 5.4253
|  | 94298 | VAN, TETO ALTO 50% EM OPERAÇÃO | H | 89.41 | 8 |  | 715.3058
|  | 94531 | CÂMARA NOVA DE PNEU R13 165 - PARA CARRO DE PASSEIO | Un | 86.58 | 1 |  | 86.58
20004042 | CADASTRAMENTO/ INVENTÁRIO DE VEGETAÇÃO ARBOREA ACIMA DE 30 EXEMPLARES | [5 empty] | UN |  | 114.36
|  | 1120 | ENGENHEIRO CIVIL/ ARQUITETO COORDENADOR GERAL - MAIS DE 20 ANOS EXPERIÊNCIA (SGSP) | H | 500.25 | 0.0333 |  | 16.6585
|  | 1124 | ENGENHEIRO/ ARQUITETO SÊNIOR - MAIS DE 15 ANOS DE EXPERIÊNCIA (SGSP) | H | 283.79 | 0.2666 |  | 75.6589
|  | 1158 | DESENHISTA CADISTA (SGSP) | H | 57.8 | 0.0833 |  | 4.8153
|  | 1181 | TOPÓGRAFO (SGSP) | H | 71.32 | 0.1333 |  | 9.507
|  | 2099 | SERVENTE (SGSP) | H | 24.1 | 0.1477 |  | 3.5601
|  | 11010 | COMPENSADO PLASTIFICADO 10MM CHAPA DE 2,20 X 1,10 M | M2 | 36.88 | 0.0144 |  | 0.531
|  | 17710 | ARAME GALVANIZADO N. 10 | Kg | 12.25 | 0.0333 |  | 0.4079
|  | 37020 | TINTA A ÓLEO BRILHANTE BRANCA | L | 23.57 | 0.0066 |  | 0.1555
|  | 37540 | LIXA PARA MADEIRA - N.100 | Un | 0.74 | 0.005 |  | 0.0037
|  | 94286 | TEODOLITO COM PRECISÃO DE 10 SEGUNDOS | H | 1.36 | 0.1333 |  | 0.1808
|  | 94531 | CÂMARA NOVA DE PNEU R13 165 - PARA CARRO DE PASSEIO | Un | 86.58 | 0.0333 |  | 2.8831
20005030 | PARECER TÉCNICO DE FUNDAÇÃO PARA ÁREA CONSTRUÍDA ATÉ 2000M2 | [5 empty] | GL |  | 5002.58
|  | 1110 | ENGENHEIRO CIVIL/ ARQUITETO CONSULTOR - 20 ANOS DE EXPERIÊNCIA (SGSP) | H | 500.25 | 10 |  | 5002.5772
20005031 | PARECER TÉCNICO DE FUNDAÇÃO PARA ÁREA CONSTRUÍDA DE 2001 À 5000M2 | [5 empty] | GL |  | 8004.12
|  | 1110 | ENGENHEIRO CIVIL/ ARQUITETO CONSULTOR - 20 ANOS DE EXPERIÊNCIA (SGSP) | H | 500.25 | 16 |  | 8004.1236
20005032 | PARECER TÉCNICO DE FUNDAÇÃO PARA ÁREA CONSTRUÍDA DE 5001 À 10000M2 | [5 empty] | GL |  | 14007.22
|  | 1110 | ENGENHEIRO CIVIL/ ARQUITETO CONSULTOR - 20 ANOS DE EXPERIÊNCIA (SGSP) | H | 500.25 | 28 |  | 14007.2163
20005033 | DESENVOLVIMENTO DE PROJETO TÉCNICO DE PREVENÇÃO E COMBATE A INCÊNDIO E APROVAÇÃO JUNTO AO CORPO DE BOMBEIROS PARA EDIFICAÇÕES ATÉ 2000 M2 | [5 empty] | GL |  | 7159.64
|  | 1120 | ENGENHEIRO CIVIL/ ARQUITETO COORDENADOR GERAL - MAIS DE 20 ANOS EXPERIÊNCIA (SGSP) | H | 500.25 | 9 |  | 4502.3195
|  | 1128 | ENGENHEIRO/ ARQUITETO JÚNIOR - ATÉ 5 ANOS DE EXPERIÊNCIA (SGSP) | H | 133.18 | 6 |  | 799.0928
|  | 1164 | DESENHISTA PROJETISTA (SGSP) | H | 61.94 | 30 |  | 1858.2307
20005034 | DESENVOLVIMENTO DE PROJETO TÉCNICO DE PREVENÇÃO E COMBATE A INCÊNDIO E APROVAÇÃO JUNTO AO CORPO DE BOMBEIROS PARA EDIFICAÇÕES DE 2001 M2 À 5000 M2 | [5 empty] | GL |  | 9238.69
|  | 1110 | ENGENHEIRO CIVIL/ ARQUITETO CONSULTOR - 20 ANOS DE EXPERIÊNCIA (SGSP) | H | 500.25 | 10.5 |  | 5252.7061
|  | 1128 | ENGENHEIRO/ ARQUITETO JÚNIOR - ATÉ 5 ANOS DE EXPERIÊNCIA (SGSP) | H | 133.18 | 9 |  | 1198.6392
|  | 1164 | DESENHISTA PROJETISTA (SGSP) | H | 61.94 | 45 |  | 2787.346
20005035 | DESENVOLVIMENTO DE PROJETO TÉCNICO DE PREVENÇÃO E COMBATE A INCÊNDIO E APROVAÇÃO JUNTO AO CORPO DE BOMBEIROS PARA EDIFICAÇÕES DE 5001 M2 À 10000 M2 | [5 empty] | GL |  | 12482.33
|  | 1110 | ENGENHEIRO CIVIL/ ARQUITETO CONSULTOR - 20 ANOS DE EXPERIÊNCIA (SGSP) | H | 500.25 | 13 |  | 6503.3504
|  | 1128 | ENGENHEIRO/ ARQUITETO JÚNIOR - ATÉ 5 ANOS DE EXPERIÊNCIA (SGSP) | H | 133.18 | 13.5 |  | 1797.9589
|  | 1164 | DESENHISTA PROJETISTA (SGSP) | H | 61.94 | 67.5 |  | 4181.0191
20005036 | SERVIÇOS TÉCNICOS PROFISSIONAIS PARA OBTENÇÃO DO AVCB JUNTO AO CORPO DE BOMBEIROS PARA EDIFICAÇÕES ATÉ 2000 M2 | [5 empty] | GL |  | 3800.64
|  | 1120 | ENGENHEIRO CIVIL/ ARQUITETO COORDENADOR GERAL - MAIS DE 20 ANOS EXPERIÊNCIA (SGSP) | H | 500.25 | 6 |  | 3001.5463
|  | 1128 | ENGENHEIRO/ ARQUITETO JÚNIOR - ATÉ 5 ANOS DE EXPERIÊNCIA (SGSP) | H | 133.18 | 6 |  | 799.0928
20005037 | SERVIÇOS TÉCNICOS PROFISSIONAIS PARA OBTENÇÃO DO AVCB JUNTO AO CORPO DE BOMBEIROS PARA EDIFICAÇÕES DE 2001 À 5000 M2 | [5 empty] | GL |  | 5700.96
|  | 1110 | ENGENHEIRO CIVIL/ ARQUITETO CONSULTOR - 20 ANOS DE EXPERIÊNCIA (SGSP) | H | 500.25 | 9 |  | 4502.3195
|  | 1128 | ENGENHEIRO/ ARQUITETO JÚNIOR - ATÉ 5 ANOS DE EXPERIÊNCIA (SGSP) | H | 133.18 | 9 |  | 1198.6392
20005038 | SERVIÇOS TÉCNICOS PROFISSIONAIS PARA OBTENÇÃO DO AVCB JUNTO AO CORPO DE BOMBEIROS PARA EDIFICAÇÕES DE 5001 À 10000 M2 | [5 empty] | GL |  | 8551.44
|  | 1110 | ENGENHEIRO CIVIL/ ARQUITETO CONSULTOR - 20 ANOS DE EXPERIÊNCIA (SGSP) | H | 500.25 | 13.5 |  | 6753.4793
|  | 1128 | ENGENHEIRO/ ARQUITETO JÚNIOR - ATÉ 5 ANOS DE EXPERIÊNCIA (SGSP) | H | 133.18 | 13.5 |  | 1797.9589
20006001 | CONCRETO - ESTUDOS E ENSAIOS | [5 empty] | UN |  | 2715.37
|  | 86010 | CONTROLE TECNOLÓGICO EM CONCRETO: VERIFICAÇÃO DA DOSAGEM (DOS.PRE.INF-REP.LAB-MED.AB.MOLD.CORP.PROV.ENS.ID=3,7,28DIA) | Un | 2715.37 | 1 |  | 2715.37
20006002 | CONCRETO - ENSAIOS DE RUPTURA A COMPRESSÃO (CORPOS DE PROVA) | [5 empty] | UN |  | 21.15
|  | 86020 | CONTROLE TECNOLÓGICO EM CONCRETO - RUPTURA DE CORPOS DE PROVA - MOLDADOS PELO LABORATÓRIO | Un | 21.15 | 1 |  | 21.15
20006003 | CONTROLE TECNOLÓGICO DE CONCRETO - MOBILIZAÇÃO PARA MOLDAGEM E/OU COLETA DOS CORPOS DE PROVA DE CONCRETO | [5 empty] | VIAGEM |  | 295.12
|  | 86050 | CONTROLE TECNOLÓGICO DE MATERIAIS: TRANSPORTE DE MOLDES DE CORPOS DE PROVA/OUTROS MATERIAIS (LAB P/OBRA E OBRA P/LAB) | Viagem | 295.12 | 1 |  | 295.12
20006004 | CONTROLE TECNOLÓGICO DE CONCRETO MOLDAGEM DE CORPO DE PROVA | [5 empty] | PERÍODO |  | 243.12
|  | 86070 | CONTROLE TECNOLÓGICO EM CONCRETO: MOLDADOR DOS CORPOS DE PROVA PARA PERÍODO DE 4 HORAS (PERÍODO) | Período | 243.12 | 1 |  | 243.12
20006005 | CONTROLE TECNOLÓGICO DE CONCRETO - ENSAIO DE ESCLEROMETRIA EM 10 PONTOS COM 16 TIROS POR PONTO | [5 empty] | ENS. |  | 1927.99
|  | 86060 | CONTROLE TECNOLÓGICO EM CONCRETO: ENSAIO DE ESCLEROMETRIA EM 10 PONT/REG. C/16 TIROS POR PT.(10 PTS) C/MAT,MO,MOB,REL | Ensaio | 1927.99 | 1 |  | 1927.99
20006011 | AÇO - ENSAIOS DE TRAÇÃO EM BARRAS | [5 empty] | UN |  | 76.21
|  | 86030 | CONTROLE TECNOLÓGICO EM AÇO - TRAÇÃO EM BARRAS | Un | 76.21 | 1 |  | 76.21
20006012 | AÇO - ENSAIOS DE DOBRAMENTO EM BARRAS | [5 empty] | UN |  | 19.3
|  | 86040 | CONTROLE TECNOLÓGICO EM AÇO - DOBRAMENTO EM BARRAS | Un | 19.3 | 1 |  | 19.3
20006013 | AÇO - ENSAIOS DE VERIFICAÇÃO DE BITOLA | [5 empty] | UN |  | 19.7
|  | 86029 | CONTROLE TECNOLÓGICO EM AÇO - VERIFICAÇÃO DE BITOLAS | Un | 19.7 | 1 |  | 19.7
20006014 | ENSAIO DE ISOLAÇÃO DE CABO DE MÉDIA TENSÃO | [5 empty] | Un |  | 3447.11
|  | 86080 | ENSAIO DE ISOLAÇÃO DE CABO DE MÉDIA TENSÃO | Un | 3447.11 | 1 |  | 3447.11
20006015 | ENSAIO DE ISOLAÇÃO DE TRANFORMADOR DE POTÊNCIA | [5 empty] | Un |  | 2764.9
|  | 86081 | ENSAIO DE ISOLAÇÃO DE TRANFORMADOR DE POTÊNCIA | Un | 2764.9 | 1 |  | 2764.9
20006016 | ENSAIO DE RELAÇÃO DE TRANSFORMAÇÃO EM TRANSFORMADOR DE POTÊNCIA | [5 empty] | Un |  | 2291.5
|  | 86082 | ENSAIO DE RELAÇÃO DE TRANSFORMAÇÃO EM TRANSFORMADOR DE POTÊNCIA | Un | 2291.5 | 1 |  | 2291.5
20006017 | ENSAIO DE RESISTÊNCIA DE ISOLAÇÃO DE CHAVE SECCIONADORA CLASSE 15KV | [5 empty] | Un |  | 3405.34
|  | 86083 | ENSAIO DE RESISTÊNCIA DE ISOLAÇÃO DE CHAVE SECCIONADORA CLASSE 15KV | Un | 3405.34 | 1 |  | 3405.34
20006018 | PARAMETRIZAÇÃO DO RELÊ DE PROTEÇÃO INDIRETA DE DISJUNTOR EM MÉDIA TENSÃO | [5 empty] | Un |  | 2397.06
|  | 86084 | PARAMETRIZAÇÃO DO RELÊ DE PROTEÇÃO INDIRETA DE DISJUNTOR EM MÉDIA TENSÃO | Un | 2397.06 | 1 |  | 2397.06