## Comp INFRA Sem Des Jul24
CÓDIGO | NOME DO SERVIÇO |  |  |  | CUSTO UNIT. |  | UNID |  | VALOR
|  | CODINS | NOMINS | UNID |  | COEF. |  | Vparc
1009000 | LEVANTAMENTO PLANIMÉTRICO CADASTRAL | [5 empty] | M2 |  | 0.65
|  | 1134 | AJUDANTE OU AUXILIAR DE TOPOGRAFIA (SGSP) | H | 27.34 | 0.0055 |  | 0.1503
|  | 1158 | DESENHISTA CADISTA (SGSP) | H | 49.95 | 0.001 |  | 0.0499
|  | 1163 | DESENHISTA DE TOPOGRAFIA - NÍVEL TÉCNICO (SGSP) | H | 65.47 | 0.002 |  | 0.1309
|  | 1181 | TOPÓGRAFO (SGSP) | H | 66.13 | 0.0027 |  | 0.1785
|  | 94286 | TEODOLITO COM PRECISÃO DE 10 SEGUNDOS | H | 1.32 | 0.0027 |  | 0.0035
|  | 94298 | VAN, TETO ALTO 50% EM OPERAÇÃO | H | 90.55 | 0.0016 |  | 0.1448
1010000 | LEVANTAMENTO PLANIALTIMÉTRICO CADASTRAL | [5 empty] | M2 |  | 0.8
|  | 1134 | AJUDANTE OU AUXILIAR DE TOPOGRAFIA (SGSP) | H | 27.34 | 0.0066 |  | 0.1804
|  | 1158 | DESENHISTA CADISTA (SGSP) | H | 49.95 | 0.0012 |  | 0.0599
|  | 1163 | DESENHISTA DE TOPOGRAFIA - NÍVEL TÉCNICO (SGSP) | H | 65.47 | 0.0024 |  | 0.1571
|  | 1181 | TOPÓGRAFO (SGSP) | H | 66.13 | 0.0033 |  | 0.2182
|  | 94264 | NÍVEL COM PRECISÃO DE 0,7 MM/KM | H | 5.33 | 0.0004 |  | 0.0021
|  | 94286 | TEODOLITO COM PRECISÃO DE 10 SEGUNDOS | H | 1.32 | 0.0025 |  | 0.0032
|  | 94298 | VAN, TETO ALTO 50% EM OPERAÇÃO | H | 90.55 | 0.002 |  | 0.1811
1011000 | LOCAÇÃO DE EIXO DE REFERÊNCIA PARA PROJETO DE VIA PÚBLICA | [5 empty] | M |  | 5.95
|  | 1134 | AJUDANTE OU AUXILIAR DE TOPOGRAFIA (SGSP) | H | 27.34 | 0.06 |  | 1.6406
|  | 1179 | TÉCNICO EM AGRIMENSURA (SGSP) | H | 79.82 | 0.0117 |  | 0.9339
|  | 1181 | TOPÓGRAFO (SGSP) | H | 66.13 | 0.03 |  | 1.984
|  | 94286 | TEODOLITO COM PRECISÃO DE 10 SEGUNDOS | H | 1.32 | 0.03 |  | 0.0395
|  | 94298 | VAN, TETO ALTO 50% EM OPERAÇÃO | H | 90.55 | 0.015 |  | 1.3582
1013000 | NIVELAMENTO DE SEÇÕES TRANSVERSAIS | [5 empty] | M/SEC |  | 3.45
|  | 1134 | AJUDANTE OU AUXILIAR DE TOPOGRAFIA (SGSP) | H | 27.34 | 0.026 |  | 0.7109
|  | 1158 | DESENHISTA CADISTA (SGSP) | H | 49.95 | 0.005 |  | 0.2497
|  | 1163 | DESENHISTA DE TOPOGRAFIA - NÍVEL TÉCNICO (SGSP) | H | 65.47 | 0.01 |  | 0.6547
|  | 1181 | TOPÓGRAFO (SGSP) | H | 66.13 | 0.013 |  | 0.8597
|  | 94264 | NÍVEL COM PRECISÃO DE 0,7 MM/KM | H | 5.33 | 0.013 |  | 0.0692
|  | 94298 | VAN, TETO ALTO 50% EM OPERAÇÃO | H | 90.55 | 0.01 |  | 0.9055
1014000 | LEVANTAMENTO PLANIMÉTRICO DE VIA PÚBLICA E SEMI-CADASTRO DE IMÓVEIS | [5 empty] | M |  | 5.41
|  | 1134 | AJUDANTE OU AUXILIAR DE TOPOGRAFIA (SGSP) | H | 27.34 | 0.0442 |  | 1.2085
|  | 1158 | DESENHISTA CADISTA (SGSP) | H | 49.95 | 0.008 |  | 0.3996
|  | 1163 | DESENHISTA DE TOPOGRAFIA - NÍVEL TÉCNICO (SGSP) | H | 65.47 | 0.016 |  | 1.0476
|  | 1181 | TOPÓGRAFO (SGSP) | H | 66.13 | 0.0221 |  | 1.4615
|  | 94286 | TEODOLITO COM PRECISÃO DE 10 SEGUNDOS | H | 1.32 | 0.0221 |  | 0.0291
|  | 94298 | VAN, TETO ALTO 50% EM OPERAÇÃO | H | 90.55 | 0.014 |  | 1.2677
1015000 | NIVELAMENTO DO EIXO DE VIA PÚBLICA INCLUSIVE SOLEIRAS, GUIAS E TAMPÕES | [5 empty] | M |  | 5.34
|  | 1134 | AJUDANTE OU AUXILIAR DE TOPOGRAFIA (SGSP) | H | 27.34 | 0.0442 |  | 1.2085
|  | 1158 | DESENHISTA CADISTA (SGSP) | H | 49.95 | 0.008 |  | 0.3996
|  | 1163 | DESENHISTA DE TOPOGRAFIA - NÍVEL TÉCNICO (SGSP) | H | 65.47 | 0.016 |  | 1.0476
|  | 1181 | TOPÓGRAFO (SGSP) | H | 66.13 | 0.0211 |  | 1.3954
|  | 94264 | NÍVEL COM PRECISÃO DE 0,7 MM/KM | H | 5.33 | 0.0211 |  | 0.1124
|  | 94298 | VAN, TETO ALTO 50% EM OPERAÇÃO | H | 90.55 | 0.013 |  | 1.1771
1016000 | CADASTRO DE GALERIA EXISTENTE | [5 empty] | PV |  | 244.37
|  | 1134 | AJUDANTE OU AUXILIAR DE TOPOGRAFIA (SGSP) | H | 27.34 | 1.952 |  | 53.3752
|  | 1158 | DESENHISTA CADISTA (SGSP) | H | 49.95 | 0.375 |  | 18.7343
|  | 1163 | DESENHISTA DE TOPOGRAFIA - NÍVEL TÉCNICO (SGSP) | H | 65.47 | 0.75 |  | 49.1086
|  | 1181 | TOPÓGRAFO (SGSP) | H | 66.13 | 0.9777 |  | 64.6592
|  | 94264 | NÍVEL COM PRECISÃO DE 0,7 MM/KM | H | 5.33 | 0.16 |  | 0.8526
|  | 94286 | TEODOLITO COM PRECISÃO DE 10 SEGUNDOS | H | 1.32 | 0.8 |  | 1.0539
|  | 94298 | VAN, TETO ALTO 50% EM OPERAÇÃO | H | 90.55 | 0.625 |  | 56.5938
1017000 | ELEMENTOS PARA LOCAÇÃO DE OBRA DE ARTE | [5 empty] | M/ EIXO |  | 7.29
|  | 1134 | AJUDANTE OU AUXILIAR DE TOPOGRAFIA (SGSP) | H | 27.34 | 0.0592 |  | 1.6187
|  | 1158 | DESENHISTA CADISTA (SGSP) | H | 49.95 | 0.011 |  | 0.5495
|  | 1163 | DESENHISTA DE TOPOGRAFIA - NÍVEL TÉCNICO (SGSP) | H | 65.47 | 0.022 |  | 1.4405
|  | 1181 | TOPÓGRAFO (SGSP) | H | 66.13 | 0.0296 |  | 1.9575
|  | 94264 | NÍVEL COM PRECISÃO DE 0,7 MM/KM | H | 5.33 | 0.005 |  | 0.0266
|  | 94286 | TEODOLITO COM PRECISÃO DE 10 SEGUNDOS | H | 1.32 | 0.024 |  | 0.0316
|  | 94298 | VAN, TETO ALTO 50% EM OPERAÇÃO | H | 90.55 | 0.0185 |  | 1.6751
1018000 | TRANSPORTE DE COTA DE REFERÊNCIA DE NÍVEL | [5 empty] | M |  | 2.44
|  | 1134 | AJUDANTE OU AUXILIAR DE TOPOGRAFIA (SGSP) | H | 27.34 | 0.032 |  | 0.875
|  | 1158 | DESENHISTA CADISTA (SGSP) | H | 49.95 | 0.003 |  | 0.1498
|  | 1163 | DESENHISTA DE TOPOGRAFIA - NÍVEL TÉCNICO (SGSP) | H | 65.47 | 0.006 |  | 0.3928
|  | 1181 | TOPÓGRAFO (SGSP) | H | 66.13 | 0.008 |  | 0.529
|  | 94264 | NÍVEL COM PRECISÃO DE 0,7 MM/KM | H | 5.33 | 0.008 |  | 0.0426
|  | 94298 | VAN, TETO ALTO 50% EM OPERAÇÃO | H | 90.55 | 0.005 |  | 0.4527
1019000 | NIVELAMENTO GEOMÉTRICO NO INTERIOR DA GALERIA | [5 empty] | M |  | 9.76
|  | 1134 | AJUDANTE OU AUXILIAR DE TOPOGRAFIA (SGSP) | H | 27.34 | 0.128 |  | 3.5
|  | 1158 | DESENHISTA CADISTA (SGSP) | H | 49.95 | 0.012 |  | 0.5994
|  | 1163 | DESENHISTA DE TOPOGRAFIA - NÍVEL TÉCNICO (SGSP) | H | 65.47 | 0.024 |  | 1.5714
|  | 1181 | TOPÓGRAFO (SGSP) | H | 66.13 | 0.032 |  | 2.1162
|  | 94264 | NÍVEL COM PRECISÃO DE 0,7 MM/KM | H | 5.33 | 0.032 |  | 0.1705
|  | 94298 | VAN, TETO ALTO 50% EM OPERAÇÃO | H | 90.55 | 0.02 |  | 1.811
1020000 | CADASTRO ESPECIAL DE GALERIA MOLDADA (1:500) | [5 empty] | M |  | 12.26
|  | 1134 | AJUDANTE OU AUXILIAR DE TOPOGRAFIA (SGSP) | H | 27.34 | 0.16 |  | 4.375
|  | 1158 | DESENHISTA CADISTA (SGSP) | H | 49.95 | 0.015 |  | 0.7493
|  | 1163 | DESENHISTA DE TOPOGRAFIA - NÍVEL TÉCNICO (SGSP) | H | 65.47 | 0.03 |  | 1.9643
|  | 1181 | TOPÓGRAFO (SGSP) | H | 66.13 | 0.04 |  | 2.6453
|  | 94264 | NÍVEL COM PRECISÃO DE 0,7 MM/KM | H | 5.33 | 0.04 |  | 0.2131
|  | 94286 | TEODOLITO COM PRECISÃO DE 10 SEGUNDOS | H | 1.32 | 0.04 |  | 0.0526
|  | 94298 | VAN, TETO ALTO 50% EM OPERAÇÃO | H | 90.55 | 0.025 |  | 2.2637
1021000 | NIVELAMENTO GEOMÉTRICO DE FUNDO DO CANAL OU CÓRREGO | [5 empty] | M |  | 8.2
|  | 1134 | AJUDANTE OU AUXILIAR DE TOPOGRAFIA (SGSP) | H | 27.34 | 0.107 |  | 2.9257
|  | 1158 | DESENHISTA CADISTA (SGSP) | H | 49.95 | 0.01 |  | 0.4995
|  | 1163 | DESENHISTA DE TOPOGRAFIA - NÍVEL TÉCNICO (SGSP) | H | 65.47 | 0.02 |  | 1.3095
|  | 1181 | TOPÓGRAFO (SGSP) | H | 66.13 | 0.027 |  | 1.7856
|  | 94264 | NÍVEL COM PRECISÃO DE 0,7 MM/KM | H | 5.33 | 0.027 |  | 0.1438
|  | 94298 | VAN, TETO ALTO 50% EM OPERAÇÃO | H | 90.55 | 0.017 |  | 1.5393
1022000 | RELATÓRIO TÉCNICO | [5 empty] | M |  | 18.43
|  | 1115 | ENGENHEIRO CIVIL/ ARQUITETO COORDENADOR SETORIAL - 20 ANOS EXPERIÊNCIA (SGSP) | H | 472.73 | 0.033 |  | 15.6002
|  | 1120 | ENGENHEIRO CIVIL/ ARQUITETO COORDENADOR GERAL - MAIS DE 20 ANOS EXPERIÊNCIA (SGSP) | H | 472.73 | 0.006 |  | 2.8364
1023000 | CADASTRO DE CANALIZAÇÕES CIRCULARES | [5 empty] | M |  | 6.13
|  | 1134 | AJUDANTE OU AUXILIAR DE TOPOGRAFIA (SGSP) | H | 27.34 | 0.08 |  | 2.1875
|  | 1158 | DESENHISTA CADISTA (SGSP) | H | 49.95 | 0.0075 |  | 0.3746
|  | 1163 | DESENHISTA DE TOPOGRAFIA - NÍVEL TÉCNICO (SGSP) | H | 65.47 | 0.015 |  | 0.9821
|  | 1181 | TOPÓGRAFO (SGSP) | H | 66.13 | 0.02 |  | 1.3226
|  | 94264 | NÍVEL COM PRECISÃO DE 0,7 MM/KM | H | 5.33 | 0.02 |  | 0.1065
|  | 94286 | TEODOLITO COM PRECISÃO DE 10 SEGUNDOS | H | 1.32 | 0.02 |  | 0.0263
|  | 94298 | VAN, TETO ALTO 50% EM OPERAÇÃO | H | 90.55 | 0.0125 |  | 1.1318
1024000 | CADASTRO E AMARRAÇÃO DE CAIXA DE INSPEÇÃO, OU CAIXA DE CONCORDÂNCIA, OU CAIXA MORTA | [5 empty] | UN |  | 97.86
|  | 1134 | AJUDANTE OU AUXILIAR DE TOPOGRAFIA (SGSP) | H | 27.34 | 1.6 |  | 43.7501
|  | 1158 | DESENHISTA CADISTA (SGSP) | H | 49.95 | 0.15 |  | 7.4937
|  | 1163 | DESENHISTA DE TOPOGRAFIA - NÍVEL TÉCNICO (SGSP) | H | 65.47 | 0.3 |  | 19.6434
|  | 1181 | TOPÓGRAFO (SGSP) | H | 66.13 | 0.4 |  | 26.4536
|  | 94286 | TEODOLITO COM PRECISÃO DE 10 SEGUNDOS | H | 1.32 | 0.4 |  | 0.5269
1025000 | CADASTRO E AMARRAÇÂO DE BOCA DE LOBO OU LEÃO | [5 empty] | UN |  | 54.25
|  | 1134 | AJUDANTE OU AUXILIAR DE TOPOGRAFIA (SGSP) | H | 27.34 | 0.711 |  | 19.4414
|  | 1158 | DESENHISTA CADISTA (SGSP) | H | 49.95 | 0.067 |  | 3.3471
|  | 1163 | DESENHISTA DE TOPOGRAFIA - NÍVEL TÉCNICO (SGSP) | H | 65.47 | 0.133 |  | 8.7086
|  | 1181 | TOPÓGRAFO (SGSP) | H | 66.13 | 0.178 |  | 11.7718
|  | 94286 | TEODOLITO COM PRECISÃO DE 10 SEGUNDOS | H | 1.32 | 0.711 |  | 0.9367
|  | 94298 | VAN, TETO ALTO 50% EM OPERAÇÃO | H | 90.55 | 0.111 |  | 10.051
1026000 | CADASTRO E AMARRAÇÃO DE PV | [5 empty] | UN |  | 80.04
|  | 1134 | AJUDANTE OU AUXILIAR DE TOPOGRAFIA (SGSP) | H | 27.34 | 1.07 |  | 29.2579
|  | 1158 | DESENHISTA CADISTA (SGSP) | H | 49.95 | 0.1 |  | 4.9958
|  | 1163 | DESENHISTA DE TOPOGRAFIA - NÍVEL TÉCNICO (SGSP) | H | 65.47 | 0.2 |  | 13.0956
|  | 1181 | TOPÓGRAFO (SGSP) | H | 66.13 | 0.27 |  | 17.8561
|  | 94286 | TEODOLITO COM PRECISÃO DE 10 SEGUNDOS | H | 1.32 | 0.27 |  | 0.3557
|  | 94298 | VAN, TETO ALTO 50% EM OPERAÇÃO | H | 90.55 | 0.16 |  | 14.488
1027000 | CADASTRO E AMARRAÇÃO DE PV RECOBERTO | [5 empty] | UN |  | 225.77
|  | 1134 | AJUDANTE OU AUXILIAR DE TOPOGRAFIA (SGSP) | H | 27.34 | 3.2 |  | 87.5003
|  | 1158 | DESENHISTA CADISTA (SGSP) | H | 49.95 | 0.3 |  | 14.9874
|  | 1163 | DESENHISTA DE TOPOGRAFIA - NÍVEL TÉCNICO (SGSP) | H | 65.47 | 0.75 |  | 49.1086
|  | 1181 | TOPÓGRAFO (SGSP) | H | 66.13 | 0.25 |  | 16.5335
|  | 94286 | TEODOLITO COM PRECISÃO DE 10 SEGUNDOS | H | 1.32 | 0.8 |  | 1.0539
|  | 94298 | VAN, TETO ALTO 50% EM OPERAÇÃO | H | 90.55 | 0.625 |  | 56.5938
1028000 | TRANSPORTE DE COORDENADAS | [5 empty] | M |  | 2.41
|  | 1134 | AJUDANTE OU AUXILIAR DE TOPOGRAFIA (SGSP) | H | 27.34 | 0.032 |  | 0.875
|  | 1158 | DESENHISTA CADISTA (SGSP) | H | 49.95 | 0.003 |  | 0.1498
|  | 1163 | DESENHISTA DE TOPOGRAFIA - NÍVEL TÉCNICO (SGSP) | H | 65.47 | 0.006 |  | 0.3928
|  | 1181 | TOPÓGRAFO (SGSP) | H | 66.13 | 0.008 |  | 0.529
|  | 94286 | TEODOLITO COM PRECISÃO DE 10 SEGUNDOS | H | 1.32 | 0.008 |  | 0.0105
|  | 94298 | VAN, TETO ALTO 50% EM OPERAÇÃO | H | 90.55 | 0.005 |  | 0.4527
1031000 | ESTAÇÃO TOTAL PRECISÃO 5", TIPO "LEICA" TC-705 OU SIMILAR, INCLUSIVE ACESSÓRIOS | [5 empty] | H |  | 11.33
|  | 94237 | ESTAÇÃO TOTAL LEICA - TS06 5" PLUS | H | 11.34 | 1 |  | 11.3373
1032000 | ESTAÇÃO TOTAL PRECISÃO 3", TIPO "LEICA" TC-1103 OU SIMILAR, INCLUSIVE ACESSÓRIOS | [5 empty] | H |  | 6.94
|  | 94236 | ESTAÇÃO TOTAL MANUAL, PRECISÃO 3” P/ LEVANTAMENTO DE TERRENO – ALCANCE DE 500 METROS (COM ACESSÓRIOS )- MOD. LEICA TS 10 3” OU SIMILAR | H | 6.95 | 1 |  | 6.9471
1033000 | ESTAÇÃO TOTAL PRECISÃO 1,5", TIPO "LEICA" TC 1101 OU SIMILAR, INCLUSIVE ACESSÓRIOS | [5 empty] | H |  | 10.05
|  | 94235 | ESTAÇÃO TOTAL MANUAL, PRECISÃO 1” P/ LEVANTAMENTO DE TERRENO – ALCANCE DE 500 METROS (COM ACESSÓRIOS) - MOD. LEICA TS 10 1” OU SIMILAR | H | 10.06 | 1 |  | 10.0588
1034000 | TEODOLITO DE PRECISÃO 10", TIPO "LEICA" TC 110 OU SIMILAR, INCLUSIVE ACESSÓRIOS | [5 empty] | H |  | 1.31
|  | 94286 | TEODOLITO COM PRECISÃO DE 10 SEGUNDOS | H | 1.32 | 1 |  | 1.3174
1035000 | NÍVEL PRECISÃO 1,5 MM/KM, TIPO "LEICA" NA2 OU SIMILAR | [5 empty] | H |  | 0.82
|  | 94265 | NÍVEL TIPO NA728, PRECISÃO 1,5MM/ KM | H | 0.82 | 1 |  | 0.8204
1036000 | NÍVEL PRECISÃO 0,7 MM/KM, TIPO "LEICA" NA2 OU SIMILAR, INCLUSIVE ACESSÓRIOS | [5 empty] | H |  | 5.32
|  | 94264 | NÍVEL COM PRECISÃO DE 0,7 MM/KM | H | 5.33 | 1 |  | 5.3292
1037000 | NÍVEL PRECISÃO 0,3 MM/KM, TIPO "LEICA" NA2, ACOPLADO COM GPM3 OU SIMILAR, INCLUSIVE ACESSÓRIOS | [5 empty] | H |  | 6.04
|  | 94263 | NÍVEL COM PRECISÃO DE 0,3 MM/KM | H | 6.05 | 1 |  | 6.0491
2001001 | SONDAGEM A TRADO MANUAL | [5 empty] | M |  | 93.59
|  | 1164 | DESENHISTA PROJETISTA (SGSP) | H | 63.74 | 0.05 |  | 3.1874
|  | 1182 | SONDADOR (SGSP) | H | 49.87 | 0.4 |  | 19.9514
|  | 2099 | SERVENTE (SGSP) | H | 24.1 | 0.8 |  | 19.2833
|  | 82030 | MATERIAIS E EQUIPAMENTOS PARA SONDAGEM | VB | 5.89 | 1 |  | 5.8942
|  | 94298 | VAN, TETO ALTO 50% EM OPERAÇÃO | H | 90.55 | 0.5 |  | 45.2751
2001002 | SONDAGEM COM EXTRAÇÃO DE AMOSTRAS NAS CONDIÇÕES NATURAIS | [5 empty] | UN |  | 155.15
|  | 1182 | SONDADOR (SGSP) | H | 49.87 | 1 |  | 49.8787
|  | 2099 | SERVENTE (SGSP) | H | 24.1 | 2 |  | 48.2082
|  | 82030 | MATERIAIS E EQUIPAMENTOS PARA SONDAGEM | VB | 5.89 | 2 |  | 11.7885
|  | 94298 | VAN, TETO ALTO 50% EM OPERAÇÃO | H | 90.55 | 0.5 |  | 45.2751
2002002 | MOBILIZAÇÃO E INSTALAÇÃO DE 1 EQUIPAMENTO | [5 empty] | UN |  | 713.02
|  | 1182 | SONDADOR (SGSP) | H | 49.87 | 4 |  | 199.5148
|  | 2099 | SERVENTE (SGSP) | H | 24.1 | 8 |  | 192.833
|  | 94011 | CAMINHÃO COM CARROCERIA DE MADEIRA COMP. 4,20 M | H | 160.34 | 2 |  | 320.6775
2002004 | DESLOCAMENTO DE EQUIPAMENTO ENTRE FUROS EM TERRENO PLANO, CONSIDERANDO A DISTÂNCIA ATÉ 100M | [5 empty] | UN |  | 98.08
|  | 1182 | SONDADOR (SGSP) | H | 49.87 | 1 |  | 49.8787
|  | 2099 | SERVENTE (SGSP) | H | 24.1 | 2 |  | 48.2082
2002005 | DESLOCAMENTO DE EQUIPAMENTO ENTRE FUROS EM TERRENO PLANO, CONSIDERANDO A DISTÂNCIA DE 100 À 200M | [5 empty] | UN |  | 196.17
|  | 1182 | SONDADOR (SGSP) | H | 49.87 | 2 |  | 99.7574
|  | 2099 | SERVENTE (SGSP) | H | 24.1 | 4 |  | 96.4165
2002006 | DESLOCAMENTO DE EQUIPAMENTO ENTRE FUROS EM TERRENO PLANO, CONSIDERANDO A DISTÂNCIA ACIMA DE 200M | [5 empty] | UN |  | 294.26
|  | 1182 | SONDADOR (SGSP) | H | 49.87 | 3 |  | 149.6361
|  | 2099 | SERVENTE (SGSP) | H | 24.1 | 6 |  | 144.6247
2002007 | DESLOCAMENTO DE EQUIPAMENTO EM TERRENO ACIDENTADO, CONSIDERANDO A DISTÂNCIA ATÉ 50M | [5 empty] | UN |  | 98.08
|  | 1182 | SONDADOR (SGSP) | H | 49.87 | 1 |  | 49.8787
|  | 2099 | SERVENTE (SGSP) | H | 24.1 | 2 |  | 48.2082
2002008 | DESLOCAMENTO DE EQUIPAMENTO EM TERRENO ACIDENTADO, CONSIDERANDO A DISTÂNCIA ACIMA DE 50M | [5 empty] | UN |  | 172.06
|  | 1182 | SONDADOR (SGSP) | H | 49.87 | 2 |  | 99.7574
|  | 2099 | SERVENTE (SGSP) | H | 24.1 | 3 |  | 72.3123
2002009 | EXECUÇÃO DE PLATAFORMA EM TERRENO ALAGADIÇO OU ACIDENTADO | [5 empty] | UN |  | 220.82
|  | 2013 | CARPINTEIRO (SGSP) | H | 29.9 | 2 |  | 59.8111
|  | 2099 | SERVENTE (SGSP) | H | 24.1 | 4 |  | 96.4165
|  | 11066 | PINUS - SARRAFO DE 1" X 4" - BRUTO | M | 3.35 | 4 |  | 13.4
|  | 11070 | PINUS - TÁBUA DE 1" X 12" - BRUTA | M | 12.25 | 4 |  | 49
|  | 17515 | PREGO 18 X 27 COMUM - POLIDO | Kg | 11.01 | 0.2 |  | 2.202
2002010 | PERFURAÇÃO E EXECUÇÃO DE ENSAIO PENETOMÉTRICO OU DE LAVAGEM POR TEMPO | [5 empty] | M |  | 140.1
|  | 1136 | TECNÓLOGO EM CONSTRUÇÃO CIVIL NÍVEL SUPERIOR, COM 5 À 10 ANOS DE EXPERIÊNCIA | H | 91.88 | 0.375 |  | 34.458
|  | 1164 | DESENHISTA PROJETISTA (SGSP) | H | 63.74 | 0.133 |  | 8.4786
|  | 1182 | SONDADOR (SGSP) | H | 49.87 | 0.533 |  | 26.5853
|  | 2099 | SERVENTE (SGSP) | H | 24.1 | 1.066 |  | 25.695
|  | 82030 | MATERIAIS E EQUIPAMENTOS PARA SONDAGEM | VB | 5.89 | 2.5 |  | 14.7356
|  | 94298 | VAN, TETO ALTO 50% EM OPERAÇÃO | H | 90.55 | 0.333 |  | 30.1532
2003001 | MOBILIZAÇÃO E INSTALAÇÃO DE 1 EQUIPAMENTO, CONSIDERANDO A DISTÂNCIA ATÉ 10KM | [5 empty] | UN |  | 408.63
|  | 1183 | SONDADOR DE ROTATIVA (SGSP) | H | 34.55 | 3 |  | 103.6722
|  | 2099 | SERVENTE (SGSP) | H | 24.1 | 6 |  | 144.6247
|  | 94011 | CAMINHÃO COM CARROCERIA DE MADEIRA COMP. 4,20 M | H | 160.34 | 1 |  | 160.3387
2003002 | MOBILIZAÇÃO E INSTALAÇÃO DE 1 EQUIPAMENTO, CONSIDERANDO A DISTÂNCIA DE 10 À 20KM | [5 empty] | UN |  | 651.74
|  | 1183 | SONDADOR DE ROTATIVA (SGSP) | H | 34.55 | 4 |  | 138.2296
|  | 2099 | SERVENTE (SGSP) | H | 24.1 | 8 |  | 192.833
|  | 94011 | CAMINHÃO COM CARROCERIA DE MADEIRA COMP. 4,20 M | H | 160.34 | 2 |  | 320.6775
2003003 | MOBILIZAÇÃO E INSTALAÇÃO DE 1 EQUIPAMENTO, CONSIDERANDO A DISTÂNCIA ACIMA DE 20KM | [5 empty] | UN |  | 894.84
|  | 1183 | SONDADOR DE ROTATIVA (SGSP) | H | 34.55 | 5 |  | 172.787
|  | 2099 | SERVENTE (SGSP) | H | 24.1 | 10 |  | 241.0413
|  | 94011 | CAMINHÃO COM CARROCERIA DE MADEIRA COMP. 4,20 M | H | 160.34 | 3 |  | 481.0163
2003005 | DESLOCAMENTO DE EQUIPAMENTO ENTRE FUROS EM TERRENO PLANO, CONSIDERANDO A DISTÂNCIA ATÉ 100M | [5 empty] | UN |  | 165.53
|  | 1183 | SONDADOR DE ROTATIVA (SGSP) | H | 34.55 | 2 |  | 69.1148
|  | 2099 | SERVENTE (SGSP) | H | 24.1 | 4 |  | 96.4165
2003006 | DESLOCAMENTO DE EQUIPAMENTO ENTRE FUROS EM TERRENO PLANO, CONSIDERANDO A DISTÂNCIA DE 100 À 200M | [5 empty] | UN |  | 248.29
|  | 1183 | SONDADOR DE ROTATIVA (SGSP) | H | 34.55 | 3 |  | 103.6722
|  | 2099 | SERVENTE (SGSP) | H | 24.1 | 6 |  | 144.6247
2003007 | DESLOCAMENTO DE EQUIPAMENTO ENTRE FUROS EM TERRENO PLANO, CONSIDERANDO A DISTÂNCIA ACIMA DE 200M | [5 empty] | UN |  | 331.06
|  | 1183 | SONDADOR DE ROTATIVA (SGSP) | H | 34.55 | 4 |  | 138.2296
|  | 2099 | SERVENTE (SGSP) | H | 24.1 | 8 |  | 192.833
2003008 | DESLOCAMENTO DE EQUIPAMENTO ENTRE FUROS EM TERRENO ACIDENTADO, CONSIDERANDO A DISTÂNCIA ATÉ 50M | [5 empty] | UN |  | 165.53
|  | 1183 | SONDADOR DE ROTATIVA (SGSP) | H | 34.55 | 2 |  | 69.1148
|  | 2099 | SERVENTE (SGSP) | H | 24.1 | 4 |  | 96.4165
2003009 | DESLOCAMENTO DE EQUIPAMENTO ENTRE FUROS EM TERRENO ACIDENTADO, CONSIDERANDO A DISTÂNCIA ACIMA DE 50M | [5 empty] | UN |  | 248.29
|  | 1183 | SONDADOR DE ROTATIVA (SGSP) | H | 34.55 | 3 |  | 103.6722
|  | 2099 | SERVENTE (SGSP) | H | 24.1 | 6 |  | 144.6247
2003010 | EXECUÇÃO DE PLATAFORMA EM TERRENO ALAGADIÇO OU ACIDENTADO | [5 empty] | UN |  | 491.17
|  | 2013 | CARPINTEIRO (SGSP) | H | 29.9 | 4 |  | 119.6222
|  | 2099 | SERVENTE (SGSP) | H | 24.1 | 8 |  | 192.833
|  | 11066 | PINUS - SARRAFO DE 1" X 4" - BRUTO | M | 3.35 | 7.2 |  | 24.12
|  | 11070 | PINUS - TÁBUA DE 1" X 12" - BRUTA | M | 12.25 | 12 |  | 147
|  | 17515 | PREGO 18 X 27 COMUM - POLIDO | Kg | 11.01 | 0.69 |  | 7.5969
2003011 | PERFURAÇÃO EM SOLOS OU ROCHAS DECOMPOSTAS HX | [5 empty] | M |  | 202.48
|  | 1128 | ENGENHEIRO/ ARQUITETO JÚNIOR - ATÉ 5 ANOS DE EXPERIÊNCIA (SGSP) | H | 132.6 | 0.1 |  | 13.2605
|  | 1164 | DESENHISTA PROJETISTA (SGSP) | H | 63.74 | 0.2 |  | 12.7498
|  | 1183 | SONDADOR DE ROTATIVA (SGSP) | H | 34.55 | 0.8 |  | 27.6459
|  | 2099 | SERVENTE (SGSP) | H | 24.1 | 1.6 |  | 38.5666
|  | 94284 | SONDA HIDRAULICA | H | 117.89 | 0.8 |  | 94.3083
|  | 94298 | VAN, TETO ALTO 50% EM OPERAÇÃO | H | 90.55 | 0.15 |  | 13.5825
|  | 95156 | BROCA OCA DE SONDAGEM COROA HWG DIAMANTADA IMPREGNADA | Un | 2370.61 | 0.001 |  | 2.3706
2003012 | PERFURAÇÃO EM SOLOS OU ROCHAS DECOMPOSTAS NX | [5 empty] | M |  | 201.93
|  | 1128 | ENGENHEIRO/ ARQUITETO JÚNIOR - ATÉ 5 ANOS DE EXPERIÊNCIA (SGSP) | H | 132.6 | 0.1 |  | 13.2605
|  | 1164 | DESENHISTA PROJETISTA (SGSP) | H | 63.74 | 0.2 |  | 12.7498
|  | 1183 | SONDADOR DE ROTATIVA (SGSP) | H | 34.55 | 0.8 |  | 27.6459
|  | 2099 | SERVENTE (SGSP) | H | 24.1 | 1.6 |  | 38.5666
|  | 94284 | SONDA HIDRAULICA | H | 117.89 | 0.8 |  | 94.3083
|  | 94298 | VAN, TETO ALTO 50% EM OPERAÇÃO | H | 90.55 | 0.15 |  | 13.5825
|  | 95155 | BROCA OCA DE SONDAGEM COROA NWG DIAMANTADA IMPREGNADA | Un | 1822.46 | 0.001 |  | 1.8224
2003013 | PERFURAÇÃO EM SOLOS OU ROCHAS DECOMPOSTAS BX | [5 empty] | M |  | 201.46
|  | 1128 | ENGENHEIRO/ ARQUITETO JÚNIOR - ATÉ 5 ANOS DE EXPERIÊNCIA (SGSP) | H | 132.6 | 0.1 |  | 13.2605
|  | 1164 | DESENHISTA PROJETISTA (SGSP) | H | 63.74 | 0.2 |  | 12.7498
|  | 1183 | SONDADOR DE ROTATIVA (SGSP) | H | 34.55 | 0.8 |  | 27.6459
|  | 2099 | SERVENTE (SGSP) | H | 24.1 | 1.6 |  | 38.5666
|  | 94284 | SONDA HIDRAULICA | H | 117.89 | 0.8 |  | 94.3083
|  | 94298 | VAN, TETO ALTO 50% EM OPERAÇÃO | H | 90.55 | 0.15 |  | 13.5825
|  | 95154 | BROCA OCA DE SONDAGEM COROA BWG DIAMANTADA IMPREGNADA | Un | 1348.81 | 0.001 |  | 1.3488
2003014 | PERFURAÇÃO EM SOLOS OU ROCHAS DECOMPOSTAS AX | [5 empty] | M |  | 201.25
|  | 1128 | ENGENHEIRO/ ARQUITETO JÚNIOR - ATÉ 5 ANOS DE EXPERIÊNCIA (SGSP) | H | 132.6 | 0.1 |  | 13.2605
|  | 1164 | DESENHISTA PROJETISTA (SGSP) | H | 63.74 | 0.2 |  | 12.7498
|  | 1183 | SONDADOR DE ROTATIVA (SGSP) | H | 34.55 | 0.8 |  | 27.6459
|  | 2099 | SERVENTE (SGSP) | H | 24.1 | 1.6 |  | 38.5666
|  | 94284 | SONDA HIDRAULICA | H | 117.89 | 0.8 |  | 94.3083
|  | 94298 | VAN, TETO ALTO 50% EM OPERAÇÃO | H | 90.55 | 0.15 |  | 13.5825
|  | 95153 | BROCA OCA DE SONDAGEM COROA AWG DIAMANTADA IMPREGNADA | Un | 1143.18 | 0.001 |  | 1.1431
2004001 | EXECUÇÃO DE POÇO COM 1M2 DE ÁREA | [5 empty] | M |  | 94.6
|  | 1183 | SONDADOR DE ROTATIVA (SGSP) | H | 34.55 | 1.143 |  | 39.4991
|  | 2099 | SERVENTE (SGSP) | H | 24.1 | 2.286 |  | 55.102
2004002 | EXECUÇÃO E MATERIAL PARA ESCORAMENTO | [5 empty] | M |  | 596.67
|  | 1183 | SONDADOR DE ROTATIVA (SGSP) | H | 34.55 | 1.143 |  | 39.4991
|  | 2099 | SERVENTE (SGSP) | H | 24.1 | 2.286 |  | 55.102
|  | 11202 | ESCORAMENTO CONTÍNUO | M2 | 125.52 | 4 |  | 502.0693
2004003 | REATERRO DO POÇO | [5 empty] | M |  | 9.64
|  | 2099 | SERVENTE (SGSP) | H | 24.1 | 0.4 |  | 9.6416
2005003 | INSTALAÇÃO DE MEDIDOR DE NÍVEL D'ÁGUA | [5 empty] | M |  | 110.58
|  | 1136 | TECNÓLOGO EM CONSTRUÇÃO CIVIL NÍVEL SUPERIOR, COM 5 À 10 ANOS DE EXPERIÊNCIA | H | 91.88 | 0.4 |  | 36.7552
|  | 1182 | SONDADOR (SGSP) | H | 49.87 | 0.4 |  | 19.9514
|  | 2099 | SERVENTE (SGSP) | H | 24.1 | 0.8 |  | 19.2833
|  | 10506 | AREIA LAVADA MÉDIA | M3 | 167.7 | 0.05 |  | 8.385
|  | 24110 | MANTA GEOTÊXTIL C/ RESISTÊNCIA À TRAÇÃO LONG. DE 16 KN/M E TRAÇÃO TRANSV. 14 KN/M | M2 | 8.67 | 0.05 |  | 0.4335
|  | 39046 | CAIXA DE CONCRETO (ITEM 07.14.00) | UN | 699.76 | 0.00168 |  | 1.1756
|  | 72414 | TUBO PVC RÍGIDO SOLDÁVEL PARA ÁGUA - 50MM | M | 12.81 | 1 |  | 12.81
|  | 82030 | MATERIAIS E EQUIPAMENTOS PARA SONDAGEM | VB | 5.89 | 2 |  | 11.7885
2005004 | INSTALAÇÃO DE PIEZOMETRO | [5 empty] | M |  | 257.3
|  | 1128 | ENGENHEIRO/ ARQUITETO JÚNIOR - ATÉ 5 ANOS DE EXPERIÊNCIA (SGSP) | H | 132.6 | 0.2 |  | 26.5211
|  | 1136 | TECNÓLOGO EM CONSTRUÇÃO CIVIL NÍVEL SUPERIOR, COM 5 À 10 ANOS DE EXPERIÊNCIA | H | 91.88 | 0.4 |  | 36.7552
|  | 1182 | SONDADOR (SGSP) | H | 49.87 | 1.67 |  | 83.2974
|  | 2099 | SERVENTE (SGSP) | H | 24.1 | 3.33 |  | 80.2667
|  | 10098 | BENTONITA FF - ENSACADA | Kg | 2.57 | 0.025 |  | 0.0642
|  | 10506 | AREIA LAVADA MÉDIA | M3 | 167.7 | 0.025 |  | 4.1925
|  | 24110 | MANTA GEOTÊXTIL C/ RESISTÊNCIA À TRAÇÃO LONG. DE 16 KN/M E TRAÇÃO TRANSV. 14 KN/M | M2 | 8.67 | 0.05 |  | 0.4335
|  | 39046 | CAIXA DE CONCRETO (ITEM 07.14.00) | UN | 699.76 | 0.00168 |  | 1.1756
|  | 72414 | TUBO PVC RÍGIDO SOLDÁVEL PARA ÁGUA - 50MM | M | 12.81 | 1 |  | 12.81
|  | 82030 | MATERIAIS E EQUIPAMENTOS PARA SONDAGEM | VB | 5.89 | 2 |  | 11.7885
2006001 | ENSAIOS DE LABORATÓRIO - UMIDADE NATURAL | [5 empty] | ENS. |  | 27.51
|  | 1128 | ENGENHEIRO/ ARQUITETO JÚNIOR - ATÉ 5 ANOS DE EXPERIÊNCIA (SGSP) | H | 132.6 | 0.08 |  | 10.6084
|  | 1178 | AUXILIAR DE LABORATÓRIO (SGSP) | H | 26.33 | 0.53 |  | 13.9551
|  | 82030 | MATERIAIS E EQUIPAMENTOS PARA SONDAGEM | VB | 5.89 | 0.5 |  | 2.9471
2006002 | ENSAIOS DE LABORATÓRIO - LIMITE DE LIQUIDEZ | [5 empty] | ENS. |  | 127.37
|  | 1128 | ENGENHEIRO/ ARQUITETO JÚNIOR - ATÉ 5 ANOS DE EXPERIÊNCIA (SGSP) | H | 132.6 | 0.1 |  | 13.2605
|  | 1180 | LABORATORISTA (SGSP) | H | 83.24 | 1.3 |  | 108.2169
|  | 82030 | MATERIAIS E EQUIPAMENTOS PARA SONDAGEM | VB | 5.89 | 1 |  | 5.8942
2006003 | ENSAIOS DE LABORATÓRIO - PLASTICIDADE | [5 empty] | ENS. |  | 102.39
|  | 1128 | ENGENHEIRO/ ARQUITETO JÚNIOR - ATÉ 5 ANOS DE EXPERIÊNCIA (SGSP) | H | 132.6 | 0.1 |  | 13.2605
|  | 1180 | LABORATORISTA (SGSP) | H | 83.24 | 1 |  | 83.2438
|  | 82030 | MATERIAIS E EQUIPAMENTOS PARA SONDAGEM | VB | 5.89 | 1 |  | 5.8942
2006004 | ENSAIOS DE LABORATÓRIO - COMPACTAÇÃO | [5 empty] | ENS. |  | 319.69
|  | 1128 | ENGENHEIRO/ ARQUITETO JÚNIOR - ATÉ 5 ANOS DE EXPERIÊNCIA (SGSP) | H | 132.6 | 0.25 |  | 33.1514
|  | 1178 | AUXILIAR DE LABORATÓRIO (SGSP) | H | 26.33 | 4 |  | 105.3216
|  | 1180 | LABORATORISTA (SGSP) | H | 83.24 | 2 |  | 166.4876
|  | 82030 | MATERIAIS E EQUIPAMENTOS PARA SONDAGEM | VB | 5.89 | 2.5 |  | 14.7356
2006005 | ENSAIOS DE LABORATÓRIO - GRANULOMETRIA | [5 empty] | ENS. |  | 199.03
|  | 1128 | ENGENHEIRO/ ARQUITETO JÚNIOR - ATÉ 5 ANOS DE EXPERIÊNCIA (SGSP) | H | 132.6 | 0.33 |  | 43.7599
|  | 1178 | AUXILIAR DE LABORATÓRIO (SGSP) | H | 26.33 | 2.4 |  | 63.1929
|  | 1180 | LABORATORISTA (SGSP) | H | 83.24 | 1 |  | 83.2438
|  | 82030 | MATERIAIS E EQUIPAMENTOS PARA SONDAGEM | VB | 5.89 | 1.5 |  | 8.8414
2006006 | ENSAIOS DE LABORATÓRIO - PROCTOR SIMPLES | [5 empty] | ENS. |  | 355.79
|  | 1128 | ENGENHEIRO/ ARQUITETO JÚNIOR - ATÉ 5 ANOS DE EXPERIÊNCIA (SGSP) | H | 132.6 | 0.5 |  | 66.3029
|  | 1178 | AUXILIAR DE LABORATÓRIO (SGSP) | H | 26.33 | 4 |  | 105.3216
|  | 1180 | LABORATORISTA (SGSP) | H | 83.24 | 2 |  | 166.4876
|  | 82030 | MATERIAIS E EQUIPAMENTOS PARA SONDAGEM | VB | 5.89 | 3 |  | 17.6828
2006007 | ENSAIOS DE LABORATÓRIO - CBR MOLDADO | [5 empty] | ENS. |  | 298.48
|  | 1128 | ENGENHEIRO/ ARQUITETO JÚNIOR - ATÉ 5 ANOS DE EXPERIÊNCIA (SGSP) | H | 132.6 | 0.5 |  | 66.3029
|  | 1178 | AUXILIAR DE LABORATÓRIO (SGSP) | H | 26.33 | 3.2 |  | 84.2572
|  | 1180 | LABORATORISTA (SGSP) | H | 83.24 | 1.6 |  | 133.19
|  | 82030 | MATERIAIS E EQUIPAMENTOS PARA SONDAGEM | VB | 5.89 | 2.5 |  | 14.7356
2006008 | ENSAIOS DE LABORATÓRIO - ENSAIO DE CBR INDEFORMADO | [5 empty] | ENS. |  | 236.56
|  | 1128 | ENGENHEIRO/ ARQUITETO JÚNIOR - ATÉ 5 ANOS DE EXPERIÊNCIA (SGSP) | H | 132.6 | 0.33 |  | 43.7599
|  | 1178 | AUXILIAR DE LABORATÓRIO (SGSP) | H | 26.33 | 2.67 |  | 70.3021
|  | 1180 | LABORATORISTA (SGSP) | H | 83.24 | 1.33 |  | 110.7142
|  | 82030 | MATERIAIS E EQUIPAMENTOS PARA SONDAGEM | VB | 5.89 | 2 |  | 11.7885
2006009 | ENSAIOS DE LABORATÓRIO - CBR-5 PONTOS (MOLDADO) | [5 empty] | ENS. |  | 746.95
|  | 1128 | ENGENHEIRO/ ARQUITETO JÚNIOR - ATÉ 5 ANOS DE EXPERIÊNCIA (SGSP) | H | 132.6 | 1 |  | 132.6058
|  | 1178 | AUXILIAR DE LABORATÓRIO (SGSP) | H | 26.33 | 8 |  | 210.6432
|  | 1180 | LABORATORISTA (SGSP) | H | 83.24 | 4 |  | 332.9752
|  | 82030 | MATERIAIS E EQUIPAMENTOS PARA SONDAGEM | VB | 5.89 | 12 |  | 70.7312
2006010 | ENSAIOS DE LABORATÓRIO - CBR-5 PONTOS (INDEFORMADO) | [5 empty] | ENS. |  | 546.87
|  | 1128 | ENGENHEIRO/ ARQUITETO JÚNIOR - ATÉ 5 ANOS DE EXPERIÊNCIA (SGSP) | H | 132.6 | 0.4 |  | 53.0423
|  | 1178 | AUXILIAR DE LABORATÓRIO (SGSP) | H | 26.33 | 6.4 |  | 168.5145
|  | 1180 | LABORATORISTA (SGSP) | H | 83.24 | 3.2 |  | 266.3801
|  | 82030 | MATERIAIS E EQUIPAMENTOS PARA SONDAGEM | VB | 5.89 | 10 |  | 58.9426
2006011 | ENSAIOS DE LABORATÓRIO - LOS ANGELES | [5 empty] | ENS. |  | 660.6
|  | 1128 | ENGENHEIRO/ ARQUITETO JÚNIOR - ATÉ 5 ANOS DE EXPERIÊNCIA (SGSP) | H | 132.6 | 0.66 |  | 87.5198
|  | 1178 | AUXILIAR DE LABORATÓRIO (SGSP) | H | 26.33 | 8 |  | 210.6432
|  | 1180 | LABORATORISTA (SGSP) | H | 83.24 | 4 |  | 332.9752
|  | 82030 | MATERIAIS E EQUIPAMENTOS PARA SONDAGEM | VB | 5.89 | 5 |  | 29.4713
2006013 | ENSAIOS DE LABORATÓRIO - DURABILIDADE | [5 empty] | ENS. |  | 705.69
|  | 1128 | ENGENHEIRO/ ARQUITETO JÚNIOR - ATÉ 5 ANOS DE EXPERIÊNCIA (SGSP) | H | 132.6 | 1 |  | 132.6058
|  | 1178 | AUXILIAR DE LABORATÓRIO (SGSP) | H | 26.33 | 8 |  | 210.6432
|  | 1180 | LABORATORISTA (SGSP) | H | 83.24 | 4 |  | 332.9752
|  | 82030 | MATERIAIS E EQUIPAMENTOS PARA SONDAGEM | VB | 5.89 | 5 |  | 29.4713
2006014 | ENSAIOS DE LABORATÓRIO - ADESIVIDADE | [5 empty] | ENS. |  | 355.79
|  | 1128 | ENGENHEIRO/ ARQUITETO JÚNIOR - ATÉ 5 ANOS DE EXPERIÊNCIA (SGSP) | H | 132.6 | 0.5 |  | 66.3029
|  | 1178 | AUXILIAR DE LABORATÓRIO (SGSP) | H | 26.33 | 4 |  | 105.3216
|  | 1180 | LABORATORISTA (SGSP) | H | 83.24 | 2 |  | 166.4876
|  | 82030 | MATERIAIS E EQUIPAMENTOS PARA SONDAGEM | VB | 5.89 | 3 |  | 17.6828
2006015 | ENSAIOS DE LABORATÓRIO - VISCOSIDADE | [5 empty] | ENS. |  | 236.3
|  | 1128 | ENGENHEIRO/ ARQUITETO JÚNIOR - ATÉ 5 ANOS DE EXPERIÊNCIA (SGSP) | H | 132.6 | 0.33 |  | 43.7599
|  | 1178 | AUXILIAR DE LABORATÓRIO (SGSP) | H | 26.33 | 2.66 |  | 70.0388
|  | 1180 | LABORATORISTA (SGSP) | H | 83.24 | 1.33 |  | 110.7142
|  | 82030 | MATERIAIS E EQUIPAMENTOS PARA SONDAGEM | VB | 5.89 | 2 |  | 11.7885
2006017 | ENSAIOS DE LABORATÓRIO - PONTO DE FULGOR | [5 empty] | ENS. |  | 200.73
|  | 1128 | ENGENHEIRO/ ARQUITETO JÚNIOR - ATÉ 5 ANOS DE EXPERIÊNCIA (SGSP) | H | 132.6 | 0.4 |  | 53.0423
|  | 1178 | AUXILIAR DE LABORATÓRIO (SGSP) | H | 26.33 | 2 |  | 52.6608
|  | 1180 | LABORATORISTA (SGSP) | H | 83.24 | 1 |  | 83.2438
|  | 82030 | MATERIAIS E EQUIPAMENTOS PARA SONDAGEM | VB | 5.89 | 2 |  | 11.7885
2006018 | ENSAIOS DE LABORATÓRIO - PENETRAÇÃO | [5 empty] | ENS. |  | 300.18
|  | 1128 | ENGENHEIRO/ ARQUITETO JÚNIOR - ATÉ 5 ANOS DE EXPERIÊNCIA (SGSP) | H | 132.6 | 0.5 |  | 66.3029
|  | 1178 | AUXILIAR DE LABORATÓRIO (SGSP) | H | 26.33 | 2 |  | 52.6608
|  | 1180 | LABORATORISTA (SGSP) | H | 83.24 | 2 |  | 166.4876
|  | 82030 | MATERIAIS E EQUIPAMENTOS PARA SONDAGEM | VB | 5.89 | 2.5 |  | 14.7356
2006019 | ENSAIOS DE LABORATÓRIO - PONTO DE AMOLECIMENTO | [5 empty] | ENS. |  | 177.89
|  | 1128 | ENGENHEIRO/ ARQUITETO JÚNIOR - ATÉ 5 ANOS DE EXPERIÊNCIA (SGSP) | H | 132.6 | 0.25 |  | 33.1514
|  | 1178 | AUXILIAR DE LABORATÓRIO (SGSP) | H | 26.33 | 2 |  | 52.6608
|  | 1180 | LABORATORISTA (SGSP) | H | 83.24 | 1 |  | 83.2438
|  | 82030 | MATERIAIS E EQUIPAMENTOS PARA SONDAGEM | VB | 5.89 | 1.5 |  | 8.8414
2006021 | ENSAIOS DE LABORATÓRIO - DOSAGEM MARSHALL, GRANULOMETRIA, TEOR DE ASFALTO, ESTABILIDADE E FLUÊNCIA | [5 empty] | ENS. |  | 2794.96
|  | 1128 | ENGENHEIRO/ ARQUITETO JÚNIOR - ATÉ 5 ANOS DE EXPERIÊNCIA (SGSP) | H | 132.6 | 3 |  | 397.8175
|  | 1178 | AUXILIAR DE LABORATÓRIO (SGSP) | H | 26.33 | 32 |  | 842.5728
|  | 1180 | LABORATORISTA (SGSP) | H | 83.24 | 16 |  | 1331.9009
|  | 82030 | MATERIAIS E EQUIPAMENTOS PARA SONDAGEM | VB | 5.89 | 30 |  | 176.828
|  | 87060 | PERCLOROETILENO (FLUIDO DE LIMPEZA A SECO E DESENGRAXE DE METAIS) | L | 45.85 | 1 |  | 45.85
2006022 | CONTROLE TECNOLÓGICO DE CONCRETO - ENSAIO DE ESCLEROMETRIA EM 10 PONTOS COM 16 TIROS POR PONTO | [5 empty] | ENS. |  | 1868.52
|  | 86060 | CONTROLE TECNOLÓGICO EM CONCRETO: ENSAIO DE ESCLEROMETRIA EM 10 PONT/REG. C/16 TIROS POR PT.(10 PTS) C/MAT,MO,MOB,REL | Ensaio | 1868.52 | 1 |  | 1868.52
2006101 | ENSAIO DE CARACTERIZAÇÃO DE RESÍDUOS SÓLIDOS CONFORME NBR 10.004 | [5 empty] | UN |  | 4120.64
|  | 80004 | ENSAIO DE CARACTERIZAÇÃO DE RESÍDUOS SÓLIDOS CONFORME NBR 10.004 | Un | 4120.64 | 1 |  | 4120.64
2006109 | ENSAIOS DE LABORATÓRIO - GRANULOMETRIA COM SEDIMENTAÇÃO | [5 empty] | UN |  | 282.66
|  | 80014 | ENSAIOS DE LABORATÓRIO - GRANULOMETRIA COM SEDIMENTAÇÃO | Un | 282.66 | 1 |  | 282.66
3001000 | DIMENSIONAMENTO DE PAVIMENTO | [5 empty] | FURO |  | 138.07
|  | 1115 | ENGENHEIRO CIVIL/ ARQUITETO COORDENADOR SETORIAL - 20 ANOS EXPERIÊNCIA (SGSP) | H | 472.73 | 0.06 |  | 28.3641
|  | 1125 | ENGENHEIRO/ ARQUITETO PLENO - DE 5 A 15 ANOS DE EXPERIÊNCIA (SGSP) | H | 178.72 | 0.25 |  | 44.6821
|  | 1128 | ENGENHEIRO/ ARQUITETO JÚNIOR - ATÉ 5 ANOS DE EXPERIÊNCIA (SGSP) | H | 132.6 | 0.25 |  | 33.1514
|  | 1164 | DESENHISTA PROJETISTA (SGSP) | H | 63.74 | 0.5 |  | 31.8746
3002000 | PROJETO EM PLANTA PARA PAVIMENTAÇÃO DE VIA PÚBLICA COM UMA PISTA | [5 empty] | M |  | 1.65
|  | 1115 | ENGENHEIRO CIVIL/ ARQUITETO COORDENADOR SETORIAL - 20 ANOS EXPERIÊNCIA (SGSP) | H | 472.73 | 0.0004 |  | 0.189
|  | 1125 | ENGENHEIRO/ ARQUITETO PLENO - DE 5 A 15 ANOS DE EXPERIÊNCIA (SGSP) | H | 178.72 | 0.0034 |  | 0.6076
|  | 1128 | ENGENHEIRO/ ARQUITETO JÚNIOR - ATÉ 5 ANOS DE EXPERIÊNCIA (SGSP) | H | 132.6 | 0.0034 |  | 0.4508
|  | 1158 | DESENHISTA CADISTA (SGSP) | H | 49.95 | 0.0008 |  | 0.0399
|  | 1164 | DESENHISTA PROJETISTA (SGSP) | H | 63.74 | 0.0016 |  | 0.1019
|  | 1179 | TÉCNICO EM AGRIMENSURA (SGSP) | H | 79.82 | 0.0033 |  | 0.2634
3003000 | PROJETO EM PERFIL DE PAVIMENTAÇÃO DE VIA PÚBLICA COM UMA PISTA | [5 empty] | M |  | 0.79
|  | 1115 | ENGENHEIRO CIVIL/ ARQUITETO COORDENADOR SETORIAL - 20 ANOS EXPERIÊNCIA (SGSP) | H | 472.73 | 0.00012 |  | 0.0567
|  | 1125 | ENGENHEIRO/ ARQUITETO PLENO - DE 5 A 15 ANOS DE EXPERIÊNCIA (SGSP) | H | 178.72 | 0.0017 |  | 0.3038
|  | 1128 | ENGENHEIRO/ ARQUITETO JÚNIOR - ATÉ 5 ANOS DE EXPERIÊNCIA (SGSP) | H | 132.6 | 0.0017 |  | 0.2254
|  | 1158 | DESENHISTA CADISTA (SGSP) | H | 49.95 | 0.0004 |  | 0.0199
|  | 1164 | DESENHISTA PROJETISTA (SGSP) | H | 63.74 | 0.0008 |  | 0.0509
|  | 1179 | TÉCNICO EM AGRIMENSURA (SGSP) | H | 79.82 | 0.0017 |  | 0.1357
3004000 | PROJETO HIDRÁULICO DE GALERIA PLUVIAL EM TUBOS | [5 empty] | M |  | 5.44
|  | 1115 | ENGENHEIRO CIVIL/ ARQUITETO COORDENADOR SETORIAL - 20 ANOS EXPERIÊNCIA (SGSP) | H | 472.73 | 0.0012 |  | 0.5672
|  | 1125 | ENGENHEIRO/ ARQUITETO PLENO - DE 5 A 15 ANOS DE EXPERIÊNCIA (SGSP) | H | 178.72 | 0.005 |  | 0.8936
|  | 1128 | ENGENHEIRO/ ARQUITETO JÚNIOR - ATÉ 5 ANOS DE EXPERIÊNCIA (SGSP) | H | 132.6 | 0.014 |  | 1.8564
|  | 1158 | DESENHISTA CADISTA (SGSP) | H | 49.95 | 0.0075 |  | 0.3746
|  | 1164 | DESENHISTA PROJETISTA (SGSP) | H | 63.74 | 0.015 |  | 0.9562
|  | 1179 | TÉCNICO EM AGRIMENSURA (SGSP) | H | 79.82 | 0.01 |  | 0.7982
3005000 | PROJETO HIDRÁULICO DE GALERIA PLUVIAL MOLDADA EXCLUINDO O PROJETO ESTRUTURAL | [5 empty] | M |  | 11.61
|  | 1115 | ENGENHEIRO CIVIL/ ARQUITETO COORDENADOR SETORIAL - 20 ANOS EXPERIÊNCIA (SGSP) | H | 472.73 | 0.002 |  | 0.9454
|  | 1124 | ENGENHEIRO/ ARQUITETO SÊNIOR - MAIS DE 15 ANOS DE EXPERIÊNCIA (SGSP) | H | 291.93 | 0.006 |  | 1.7516
|  | 1125 | ENGENHEIRO/ ARQUITETO PLENO - DE 5 A 15 ANOS DE EXPERIÊNCIA (SGSP) | H | 178.72 | 0.01 |  | 1.7872
|  | 1128 | ENGENHEIRO/ ARQUITETO JÚNIOR - ATÉ 5 ANOS DE EXPERIÊNCIA (SGSP) | H | 132.6 | 0.028 |  | 3.7129
|  | 1158 | DESENHISTA CADISTA (SGSP) | H | 49.95 | 0.0125 |  | 0.6244
|  | 1164 | DESENHISTA PROJETISTA (SGSP) | H | 63.74 | 0.025 |  | 1.5937
|  | 1179 | TÉCNICO EM AGRIMENSURA (SGSP) | H | 79.82 | 0.015 |  | 1.1973
3006000 | PROJETO HIDRÁULICO DE REFORÇO DE GALERIA EXISTENTE, EM TUBOS | [5 empty] | M |  | 4.88
|  | 1115 | ENGENHEIRO CIVIL/ ARQUITETO COORDENADOR SETORIAL - 20 ANOS EXPERIÊNCIA (SGSP) | H | 472.73 | 0.001 |  | 0.4727
|  | 1125 | ENGENHEIRO/ ARQUITETO PLENO - DE 5 A 15 ANOS DE EXPERIÊNCIA (SGSP) | H | 178.72 | 0.005 |  | 0.8936
|  | 1128 | ENGENHEIRO/ ARQUITETO JÚNIOR - ATÉ 5 ANOS DE EXPERIÊNCIA (SGSP) | H | 132.6 | 0.015 |  | 1.989
|  | 1158 | DESENHISTA CADISTA (SGSP) | H | 49.95 | 0.005 |  | 0.2497
|  | 1164 | DESENHISTA PROJETISTA (SGSP) | H | 63.74 | 0.01 |  | 0.6374
|  | 1179 | TÉCNICO EM AGRIMENSURA (SGSP) | H | 79.82 | 0.008 |  | 0.6386
3007000 | ESTUDO HIDROLÓGICO DE VIA PÚBLICA INTEGRANTE DE PROGRAMA DE PAVIMENTAÇÃO, QUE VIER A DISPENSAR GALERIA OU EXIGÍ-LA MOLDADA | [5 empty] | M |  | 3.85
|  | 1115 | ENGENHEIRO CIVIL/ ARQUITETO COORDENADOR SETORIAL - 20 ANOS EXPERIÊNCIA (SGSP) | H | 472.73 | 0.0008 |  | 0.3781
|  | 1125 | ENGENHEIRO/ ARQUITETO PLENO - DE 5 A 15 ANOS DE EXPERIÊNCIA (SGSP) | H | 178.72 | 0.004 |  | 0.7149
|  | 1128 | ENGENHEIRO/ ARQUITETO JÚNIOR - ATÉ 5 ANOS DE EXPERIÊNCIA (SGSP) | H | 132.6 | 0.016 |  | 2.1216
|  | 1179 | TÉCNICO EM AGRIMENSURA (SGSP) | H | 79.82 | 0.008 |  | 0.6386
3008000 | ESTUDO HIDROLÓGICO DE VIA PÚBLICA INTEGRANTE DE PROGRAMA DE PAVIMENTAÇÃO E PROJETO HIDRÁULICO, SE NECESSÁRIA GALERIA EM TUBOS | [5 empty] | M |  | 5.64
|  | 1115 | ENGENHEIRO CIVIL/ ARQUITETO COORDENADOR SETORIAL - 20 ANOS EXPERIÊNCIA (SGSP) | H | 472.73 | 0.001 |  | 0.4727
|  | 1125 | ENGENHEIRO/ ARQUITETO PLENO - DE 5 A 15 ANOS DE EXPERIÊNCIA (SGSP) | H | 178.72 | 0.005 |  | 0.8936
|  | 1128 | ENGENHEIRO/ ARQUITETO JÚNIOR - ATÉ 5 ANOS DE EXPERIÊNCIA (SGSP) | H | 132.6 | 0.02 |  | 2.6521
|  | 1164 | DESENHISTA PROJETISTA (SGSP) | H | 63.74 | 0.013 |  | 0.8287
|  | 1179 | TÉCNICO EM AGRIMENSURA (SGSP) | H | 79.82 | 0.01 |  | 0.7982
3009000 | ESTUDO HIDROLÓGICO DE ÁREA ARRUADA | [5 empty] | KM2 |  | 2439.4
|  | 1115 | ENGENHEIRO CIVIL/ ARQUITETO COORDENADOR SETORIAL - 20 ANOS EXPERIÊNCIA (SGSP) | H | 472.73 | 0.2 |  | 94.547
|  | 1124 | ENGENHEIRO/ ARQUITETO SÊNIOR - MAIS DE 15 ANOS DE EXPERIÊNCIA (SGSP) | H | 291.93 | 1 |  | 291.9395
|  | 1125 | ENGENHEIRO/ ARQUITETO PLENO - DE 5 A 15 ANOS DE EXPERIÊNCIA (SGSP) | H | 178.72 | 0.5 |  | 89.3643
|  | 1128 | ENGENHEIRO/ ARQUITETO JÚNIOR - ATÉ 5 ANOS DE EXPERIÊNCIA (SGSP) | H | 132.6 | 10 |  | 1326.0585
|  | 1164 | DESENHISTA PROJETISTA (SGSP) | H | 63.74 | 10 |  | 637.4937
3010000 | ESTUDO HIDROLÓGICO DE ÁREA NÃO ARRUADA | [5 empty] | KM2 |  | 1071.03
|  | 1115 | ENGENHEIRO CIVIL/ ARQUITETO COORDENADOR SETORIAL - 20 ANOS EXPERIÊNCIA (SGSP) | H | 472.73 | 0.06 |  | 28.3641
|  | 1124 | ENGENHEIRO/ ARQUITETO SÊNIOR - MAIS DE 15 ANOS DE EXPERIÊNCIA (SGSP) | H | 291.93 | 0.3 |  | 87.5818
|  | 1125 | ENGENHEIRO/ ARQUITETO PLENO - DE 5 A 15 ANOS DE EXPERIÊNCIA (SGSP) | H | 178.72 | 0.4 |  | 71.4915
|  | 1128 | ENGENHEIRO/ ARQUITETO JÚNIOR - ATÉ 5 ANOS DE EXPERIÊNCIA (SGSP) | H | 132.6 | 4.5 |  | 596.7263
|  | 1164 | DESENHISTA PROJETISTA (SGSP) | H | 63.74 | 4.5 |  | 286.8721
3011000 | ESTUDO HIDRÁULICO DE VIA SITUADA EM ÁREA, OBJETO DE ESTUDO HIDROLÓGICO | [5 empty] | M |  | 3.18
|  | 1115 | ENGENHEIRO CIVIL/ ARQUITETO COORDENADOR SETORIAL - 20 ANOS EXPERIÊNCIA (SGSP) | H | 472.73 | 0.0028 |  | 1.3236
|  | 1128 | ENGENHEIRO/ ARQUITETO JÚNIOR - ATÉ 5 ANOS DE EXPERIÊNCIA (SGSP) | H | 132.6 | 0.014 |  | 1.8564
3012000 | ESTUDO HIDROLÓGICO E VERIFICAÇÃO DA SUFICIÊNCIA DE GALERIA EXISTENTE, EM TUBOS | [5 empty] | M |  | 4.65
|  | 1115 | ENGENHEIRO CIVIL/ ARQUITETO COORDENADOR SETORIAL - 20 ANOS EXPERIÊNCIA (SGSP) | H | 472.73 | 0.0008 |  | 0.3781
|  | 1125 | ENGENHEIRO/ ARQUITETO PLENO - DE 5 A 15 ANOS DE EXPERIÊNCIA (SGSP) | H | 178.72 | 0.004 |  | 0.7149
|  | 1128 | ENGENHEIRO/ ARQUITETO JÚNIOR - ATÉ 5 ANOS DE EXPERIÊNCIA (SGSP) | H | 132.6 | 0.016 |  | 2.1216
|  | 1164 | DESENHISTA PROJETISTA (SGSP) | H | 63.74 | 0.01 |  | 0.6374
|  | 1179 | TÉCNICO EM AGRIMENSURA (SGSP) | H | 79.82 | 0.01 |  | 0.7982
3013000 | VERIFICAÇÃO NO PROJETO DE SISTEMA DE DRENAGEM, DE VIAS QUE DISPENSAM GALERIA DE ÁGUAS PLUVIAIS | [5 empty] | M |  | 0.48
|  | 1115 | ENGENHEIRO CIVIL/ ARQUITETO COORDENADOR SETORIAL - 20 ANOS EXPERIÊNCIA (SGSP) | H | 472.73 | 0.0002 |  | 0.0945
|  | 1128 | ENGENHEIRO/ ARQUITETO JÚNIOR - ATÉ 5 ANOS DE EXPERIÊNCIA (SGSP) | H | 132.6 | 0.002 |  | 0.2652
|  | 1164 | DESENHISTA PROJETISTA (SGSP) | H | 63.74 | 0.001 |  | 0.0637
|  | 1181 | TOPÓGRAFO (SGSP) | H | 66.13 | 0.001 |  | 0.0661
3014000 | TRANSCRIÇÃO E ADAPTAÇÃO DE SISTEMAS DE DRENAGEM PROJETADOS EM VIAS PÚBLICAS | [5 empty] | M |  | 1.35
|  | 1115 | ENGENHEIRO CIVIL/ ARQUITETO COORDENADOR SETORIAL - 20 ANOS EXPERIÊNCIA (SGSP) | H | 472.73 | 0.0008 |  | 0.3781
|  | 1128 | ENGENHEIRO/ ARQUITETO JÚNIOR - ATÉ 5 ANOS DE EXPERIÊNCIA (SGSP) | H | 132.6 | 0.004 |  | 0.5304
|  | 1164 | DESENHISTA PROJETISTA (SGSP) | H | 63.74 | 0.005 |  | 0.3187
|  | 1181 | TOPÓGRAFO (SGSP) | H | 66.13 | 0.002 |  | 0.1322
3018000 | VISTORIA TÉCNICA DE VIAS DE PROGRAMA DE PAVIMENTAÇÃO | [5 empty] | M/VIA |  | 4.32
|  | 1124 | ENGENHEIRO/ ARQUITETO SÊNIOR - MAIS DE 15 ANOS DE EXPERIÊNCIA (SGSP) | H | 291.93 | 0.008 |  | 2.3355
|  | 1136 | TECNÓLOGO EM CONSTRUÇÃO CIVIL NÍVEL SUPERIOR, COM 5 À 10 ANOS DE EXPERIÊNCIA | H | 91.88 | 0.016 |  | 1.4702
|  | 84010 | FOTO COLORIDA 10 X15 CM - REVELAÇÃO DE FOTO DIGITAL | Un | 3.36 | 0.03 |  | 0.1008
|  | 94295 | CARRO POPULAR 50% EM OPERAÇÃO | H | 51.75 | 0.008 |  | 0.4139
3019000 | PLANILHA DE QUANTIDADE DE SERVIÇOS DE VIAS DO PROGRAMA DE PAVIMENTAÇÃO | [5 empty] | M/VIA |  | 3.05
|  | 1115 | ENGENHEIRO CIVIL/ ARQUITETO COORDENADOR SETORIAL - 20 ANOS EXPERIÊNCIA (SGSP) | H | 472.73 | 0.0012 |  | 0.5672
|  | 1124 | ENGENHEIRO/ ARQUITETO SÊNIOR - MAIS DE 15 ANOS DE EXPERIÊNCIA (SGSP) | H | 291.93 | 0.006 |  | 1.7516
|  | 1136 | TECNÓLOGO EM CONSTRUÇÃO CIVIL NÍVEL SUPERIOR, COM 5 À 10 ANOS DE EXPERIÊNCIA | H | 91.88 | 0.008 |  | 0.7351
3020000 | CÓPIA XEROX EM TAMANHO OFÍCIO, UMA FACE, PRETO E BRANCO | [5 empty] | UN |  | 1.51
|  | 84082 | CÓPIA XEROX EM TAMANHO OFÍCIO UMA FACE (PRETO/BRANCO) (PREÇO UNITÁRIO P/ AQUISIÇÃO DE 10 CÓPIAS DO MESMO ORIGINAL) | Un | 1.51 | 1 |  | 1.51
3020001 | CÓPIA XEROX TAMANHO OFÍCIO UMA FACE COLORIDA | [5 empty] | UN |  | 2.47
|  | 84083 | CÓPIA XEROX EM TAMANHO OFÍCIO UMA FACE - COLORIDA (PREÇO UNITÁRIO P/ AQUISIÇÃO DE 10 CÓPIAS DO MESMO ORIGINAL) | Un | 2.47 | 1 |  | 2.47
3020002 | CÓPIA XEROX TAMANHO A3 UMA FACE-PRETO E BRANCO | [5 empty] | UN |  | 1.34
|  | 84084 | CÓPIA XEROX EM TAMANHO A3 UMA FACE - PRETO E BRANCO (PREÇO UNITÁRIO P/ AQUISIÇÃO DE 10 CÓPIAS DO MESMO ORIGINAL) | Un | 1.34 | 1 |  | 1.34
3020003 | CÓPIA XEROX TAMANHO A3 UMA FACE COLORIDA | [5 empty] | UN |  | 5.42
|  | 84085 | CÓPIA XEROX EM TAMANHO A3 UMA FACE - COLORIDA (PREÇO UNITÁRIO P/ AQUISIÇÃO DE 10 CÓPIAS DO MESMO ORIGINAL) | Un | 5.42 | 1 |  | 5.42
3020004 | CÓPIA XEROX PRETO E BRANCO | [5 empty] | M2 |  | 15.55
|  | 84086 | CÓPIA XEROX PRETO / BRANCO | M2 | 15.55 | 1 |  | 15.55
3022000 | LOCAÇÃO DE VEÍCULO DE PASSAGEIRO TIPO VW GOL OU SIMILAR, COM MOTORISTA, INCLUINDO MANUTENÇÃO E COMBUSTÍVEL (MÍNIMO 200 H/MÊS) | [5 empty] | H |  | 51.74
|  | 94295 | CARRO POPULAR 50% EM OPERAÇÃO | H | 51.75 | 1 |  | 51.7478
3023000 | FOTO COLORIDA 10 X 15CM ( REVELAÇÃO) | [5 empty] | UN |  | 3.36
|  | 84010 | FOTO COLORIDA 10 X15 CM - REVELAÇÃO DE FOTO DIGITAL | Un | 3.36 | 1 |  | 3.36
3024000 | CONSULTOR | [5 empty] | H |  | 472.73
|  | 1110 | ENGENHEIRO CIVIL/ ARQUITETO CONSULTOR - 20 ANOS DE EXPERIÊNCIA (SGSP) | H | 472.73 | 1 |  | 472.735
3025000 | COORDENADOR GERAL | [5 empty] | H |  | 472.73
|  | 1120 | ENGENHEIRO CIVIL/ ARQUITETO COORDENADOR GERAL - MAIS DE 20 ANOS EXPERIÊNCIA (SGSP) | H | 472.73 | 1 |  | 472.735
3026000 | COORDENADOR SETORIAL | [5 empty] | H |  | 472.73
|  | 1115 | ENGENHEIRO CIVIL/ ARQUITETO COORDENADOR SETORIAL - 20 ANOS EXPERIÊNCIA (SGSP) | H | 472.73 | 1 |  | 472.735
3027000 | ENGENHEIRO/ ARQUITETO SÊNIOR | [5 empty] | H |  | 291.93
|  | 1124 | ENGENHEIRO/ ARQUITETO SÊNIOR - MAIS DE 15 ANOS DE EXPERIÊNCIA (SGSP) | H | 291.93 | 1 |  | 291.9395
3029000 | ENGENHEIRO/ ARQUITETO PLENO | [5 empty] | H |  | 178.72
|  | 1125 | ENGENHEIRO/ ARQUITETO PLENO - DE 5 A 15 ANOS DE EXPERIÊNCIA (SGSP) | H | 178.72 | 1 |  | 178.7287
3030000 | ENGENHEIRO/ ARQUITETO JUNIOR | [5 empty] | H |  | 132.6
|  | 1128 | ENGENHEIRO/ ARQUITETO JÚNIOR - ATÉ 5 ANOS DE EXPERIÊNCIA (SGSP) | H | 132.6 | 1 |  | 132.6058
3031000 | AUXILIAR DE LABORATÓRIO | [5 empty] | H |  | 26.33
|  | 1178 | AUXILIAR DE LABORATÓRIO (SGSP) | H | 26.33 | 1 |  | 26.3304
3032000 | AUXILIAR DE TOPOGRAFIA | [5 empty] | H |  | 27.34
|  | 1134 | AJUDANTE OU AUXILIAR DE TOPOGRAFIA (SGSP) | H | 27.34 | 1 |  | 27.3438
3033000 | TECNÓLOGO EM CONSTRUÇÃO CIVIL NÍVEL SUPERIOR, COM 5 À 10 ANOS DE EXPERIÊNCIA | [5 empty] | H |  | 91.88
|  | 1136 | TECNÓLOGO EM CONSTRUÇÃO CIVIL NÍVEL SUPERIOR, COM 5 À 10 ANOS DE EXPERIÊNCIA | H | 91.88 | 1 |  | 91.8881
3035000 | DESENHISTA - CADISTA | [5 empty] | H |  | 49.95
|  | 1158 | DESENHISTA CADISTA (SGSP) | H | 49.95 | 1 |  | 49.9582
3036000 | DESENHISTA PROJETISTA | [5 empty] | H |  | 63.74
|  | 1164 | DESENHISTA PROJETISTA (SGSP) | H | 63.74 | 1 |  | 63.7493
3038000 | LABORATORISTA DE SOLO/PAVIMENTAÇÃO | [5 empty] | H |  | 83.24
|  | 1180 | LABORATORISTA (SGSP) | H | 83.24 | 1 |  | 83.2438
3039000 | PROJETISTA | [5 empty] | H |  | 145.26
|  | 1114 | PROJETISTA - SEM CURSO SUPERIOR, COM MAIS DE 5 ANOS DE EXPERIÊNCIA (SGSP) | H | 145.26 | 1 |  | 145.2643
3040000 | TOPÓGRAFO | [5 empty] | H |  | 66.13
|  | 1181 | TOPÓGRAFO (SGSP) | H | 66.13 | 1 |  | 66.134
3041000 | AJUDANTE GERAL | [5 empty] | H |  | 24.1
|  | 2099 | SERVENTE (SGSP) | H | 24.1 | 1 |  | 24.1041
3043000 | DIGITADOR | [5 empty] | H |  | 29.47
|  | 1140 | DIGITADOR (SGSP) | H | 29.47 | 1 |  | 29.4701
3044000 | MENSAGEIRO | [5 empty] | H |  | 31.27
|  | 1177 | MENSAGEIRO - OFFICE-BOY (SGSP) | H | 31.27 | 1 |  | 31.2785
3046000 | SECRETÁRIA | [5 empty] | H |  | 59.91
|  | 1169 | SECRETÁRIA JÚNIOR (SGSP) | H | 59.91 | 1 |  | 59.914
3047000 | SECRETÁRIA EXECUTIVA | [5 empty] | H |  | 87.09
|  | 1168 | SECRETÁRIA EXECUTIVA / DIRETORIA (SÓ PORTUGUÊS) (SGSP) | H | 87.09 | 1 |  | 87.0989
3050000 | DESENHISTA DE TOPOGRAFIA | [5 empty] | H |  | 65.47
|  | 1163 | DESENHISTA DE TOPOGRAFIA - NÍVEL TÉCNICO (SGSP) | H | 65.47 | 1 |  | 65.4782
3051000 | TÉCNICO - NÍVEL MÉDIO | [5 empty] | H |  | 70.46
|  | 1131 | TÉCNICO - NÍVEL MÉDIO (FORMAÇÃO EM EDIFICAÇÕES OU CONSTRUÇÃO CIVIL) (SGSP) | H | 70.46 | 1 |  | 70.4661
3052000 | SERVIÇO DE PLOTAGEM EM PAPEL SULFITE, TAMANHO A1, PRETO E BRANCO | [5 empty] | UN |  | 11.09
|  | 84088 | PLOTAGEM EM PAPEL SULFITE - TAMANHO "A1" - PRETO E BRANCO (594 x 841 MM) - PLT | Un | 11.09 | 1 |  | 11.09
3052001 | PLOTAGEM EM PAPEL SULFITE, TAMANHO A1, COLORIDA (ARQUIVO ORIGINAL COM EXTENSÃO "PLT") | [5 empty] | UN |  | 14.72
|  | 84090 | PLOTAGEM EM PAPEL SULFITE - TAMANHO "A1" - COLORIDA (594 x 841 MM) - PLT | Un | 14.72 | 1 |  | 14.72
3052002 | PLOTAGEM EM PAPEL SULFITE, TAMANHO A0, PRETO E BRANCO (ARQUIVO ORIGINAL COM EXTENSÃO "PLT") | [5 empty] | UN |  | 13.49
|  | 84089 | PLOTAGEM EM PAPEL SULFITE - TAMANHO "A0" - PRETO E BRANCO (841 X 1184 MM) - PLT | Un | 13.49 | 1 |  | 13.49
3052003 | PLOTAGEM EM PAPEL SULFITE,TAMANHO A0, COLORIDA (ARQUIVO ORIGINAL COM EXTENSÃO "PLT") | [5 empty] | UN |  | 19.69
|  | 84091 | PLOTAGEM EM PAPEL SULFITE - TAMANHO "A0" - COLORIDA (841 X 1184 MM) - PLT | Un | 19.69 | 1 |  | 19.69
3053017 | PROJETO BÁSICO (PRANCHA A1) | [5 empty] | UN |  | 6476.77
|  | 1110 | ENGENHEIRO CIVIL/ ARQUITETO CONSULTOR - 20 ANOS DE EXPERIÊNCIA (SGSP) | H | 472.73 | 0.25 |  | 118.1837
|  | 1114 | PROJETISTA - SEM CURSO SUPERIOR, COM MAIS DE 5 ANOS DE EXPERIÊNCIA (SGSP) | H | 145.26 | 5 |  | 726.3216
|  | 1120 | ENGENHEIRO CIVIL/ ARQUITETO COORDENADOR GERAL - MAIS DE 20 ANOS EXPERIÊNCIA (SGSP) | H | 472.73 | 0.7 |  | 330.9145
|  | 1124 | ENGENHEIRO/ ARQUITETO SÊNIOR - MAIS DE 15 ANOS DE EXPERIÊNCIA (SGSP) | H | 291.93 | 7 |  | 2043.5768
|  | 1125 | ENGENHEIRO/ ARQUITETO PLENO - DE 5 A 15 ANOS DE EXPERIÊNCIA (SGSP) | H | 178.72 | 7 |  | 1251.1013
|  | 1128 | ENGENHEIRO/ ARQUITETO JÚNIOR - ATÉ 5 ANOS DE EXPERIÊNCIA (SGSP) | H | 132.6 | 8 |  | 1060.8468
|  | 1158 | DESENHISTA CADISTA (SGSP) | H | 49.95 | 10 |  | 499.582
|  | 1164 | DESENHISTA PROJETISTA (SGSP) | H | 63.74 | 7 |  | 446.2456
3053018 | PROJETO EXECUTIVO (PRANCHA A1) | [5 empty] | UN |  | 5405.3
|  | 1110 | ENGENHEIRO CIVIL/ ARQUITETO CONSULTOR - 20 ANOS DE EXPERIÊNCIA (SGSP) | H | 472.73 | 0.2 |  | 94.547
|  | 1114 | PROJETISTA - SEM CURSO SUPERIOR, COM MAIS DE 5 ANOS DE EXPERIÊNCIA (SGSP) | H | 145.26 | 4 |  | 581.0572
|  | 1120 | ENGENHEIRO CIVIL/ ARQUITETO COORDENADOR GERAL - MAIS DE 20 ANOS EXPERIÊNCIA (SGSP) | H | 472.73 | 0.4 |  | 189.094
|  | 1124 | ENGENHEIRO/ ARQUITETO SÊNIOR - MAIS DE 15 ANOS DE EXPERIÊNCIA (SGSP) | H | 291.93 | 6 |  | 1751.6373
|  | 1125 | ENGENHEIRO/ ARQUITETO PLENO - DE 5 A 15 ANOS DE EXPERIÊNCIA (SGSP) | H | 178.72 | 6 |  | 1072.3726
|  | 1128 | ENGENHEIRO/ ARQUITETO JÚNIOR - ATÉ 5 ANOS DE EXPERIÊNCIA (SGSP) | H | 132.6 | 7 |  | 928.2409
|  | 1158 | DESENHISTA CADISTA (SGSP) | H | 49.95 | 9.4 |  | 469.6071
|  | 1164 | DESENHISTA PROJETISTA (SGSP) | H | 63.74 | 5 |  | 318.7468
3054001 | ADVOGADO JÚNIOR | [5 empty] | H |  | 69.45
|  | 1187 | ADVOGADO JÚNIOR | H | 69.45 | 1 |  | 69.4526
3054002 | ADVOGADO PLENO | [5 empty] | H |  | 95.82
|  | 1188 | ADVOGADO PLENO | H | 95.82 | 1 |  | 95.8227
3054003 | ADVOGADO SÊNIOR | [5 empty] | H |  | 200.76
|  | 1189 | ADVOGADO SÊNIOR | H | 200.76 | 1 |  | 200.7668
3054004 | GEÓLOGO JÚNIOR | [5 empty] | H |  | 123
|  | 1190 | GEÓLOGO JÚNIOR | H | 123 | 1 |  | 123.0076
3054005 | GEÓLOGO PLENO | [5 empty] | H |  | 155.95
|  | 1191 | GEÓLOGO PLENO | H | 155.95 | 1 |  | 155.9554
3054006 | GEÓLOGO SÊNIOR | [5 empty] | H |  | 170.06
|  | 1192 | GEÓLOGO SÊNIOR | H | 170.06 | 1 |  | 170.0645
3054007 | GEÓGRAFO JÚNIOR | [5 empty] | H |  | 123
|  | 1193 | GEÓGRAFO JÚNIOR | H | 123 | 1 |  | 123.0076
3054008 | GEÓGRAFO PLENO | [5 empty] | H |  | 148.88
|  | 1194 | GEÓGRAFO PLENO | H | 148.88 | 1 |  | 148.881
3054009 | GEÓGRAFO SÊNIOR | [5 empty] | H |  | 204.92
|  | 1195 | GEÓGRAFO SÊNIOR | H | 204.92 | 1 |  | 204.92
3054010 | ASSISTENTE SOCIAL JÚNIOR | [5 empty] | H |  | 122.13
|  | 1196 | ASSISTENTE SOCIAL JÚNIOR | H | 122.13 | 1 |  | 122.1333
3054011 | ASSISTENTE SOCIAL PLENO | [5 empty] | H |  | 165.05
|  | 1197 | ASSISTENTE SOCIAL PLENO | H | 165.05 | 1 |  | 165.0568
3054012 | ASSISTENTE SOCIAL SÊNIOR | [5 empty] | H |  | 199.41
|  | 1198 | ASSISTENTE SOCIAL SÊNIOR | H | 199.41 | 1 |  | 199.4155
4001000 | ESCAVAÇÃO MANUAL PARA FUNDAÇÕES E VALAS COM PROFUNDIDADE MÉDIA MENOR OU IGUAL À 1,50M | [5 empty] | M3 |  | 76.89
|  | 2099 | SERVENTE (SGSP) | H | 24.1 | 3.19 |  | 76.8921
4002000 | ESCAVAÇÃO MANUAL PARA FUNDAÇÕES E VALAS COM PROFUNDIDADE MÉDIA MAIOR QUE 1,5M E MENOR OU IGUAL À 3,0M | [5 empty] | M3 |  | 84.36
|  | 2099 | SERVENTE (SGSP) | H | 24.1 | 3.5 |  | 84.3644
4003000 | ESCAVAÇÃO MANUAL PARA FUNDAÇÕES E VALAS COM PROFUNDIDADE MÉDIA MAIOR QUE 3,00M | [5 empty] | M3 |  | 96.41
|  | 2099 | SERVENTE (SGSP) | H | 24.1 | 4 |  | 96.4165
4004000 | ESCAVAÇÃO MECÂNICA PARA FUNDAÇÕES E VALAS COM PROFUNDIDADE MENOR OU IGUAL À 4,0M | [5 empty] | M3 |  | 19.84
|  | 2099 | SERVENTE (SGSP) | H | 24.1 | 0.1 |  | 2.4104
|  | 94233 | ESCAVADEIRA HIDRÁULICA SOBRE ESTEIRAS CAP. 1,50 M3 | H | 290.53 | 0.06 |  | 17.4319
4005000 | ESCAVAÇÃO MECÂNICA PARA FUNDAÇÕES E VALAS COM PROFUNDIDADE MAIOR QUE 4,0M | [5 empty] | M3 |  | 18.87
|  | 2099 | SERVENTE (SGSP) | H | 24.1 | 0.06 |  | 1.4462
|  | 94233 | ESCAVADEIRA HIDRÁULICA SOBRE ESTEIRAS CAP. 1,50 M3 | H | 290.53 | 0.06 |  | 17.4319
4006000 | ESCAVAÇÃO MANUAL DE CÓRREGO | [5 empty] | M3 |  | 120.52
|  | 2099 | SERVENTE (SGSP) | H | 24.1 | 5 |  | 120.5206
4007000 | ESCAVAÇÃO MECÂNICA DE CÓRREGO | [5 empty] | M3 |  | 8.1
|  | 94232 | ESCAVADEIRA DE LANÇA FIXA - 0,66 M3 | H | 184.21 | 0.044 |  | 8.1052
4008000 | REATERRO COMPACTADO DE FUNDAÇÃO | [5 empty] | M3 |  | 16.97
|  | 2099 | SERVENTE (SGSP) | H | 24.1 | 0.34 |  | 8.1954
|  | 94221 | COMPACTADOR MANUAL DE PLACA VIBRATÓRIA REVERSÍVEL 282 KG | H | 48.77 | 0.18 |  | 8.7781
4009000 | REENCHIMENTO DE VALA COM COMPACTAÇÃO, SEM FORNECIMENTO DE TERRA | [5 empty] | M3 |  | 20.91
|  | 2099 | SERVENTE (SGSP) | H | 24.1 | 0.18 |  | 4.3387
|  | 94221 | COMPACTADOR MANUAL DE PLACA VIBRATÓRIA REVERSÍVEL 282 KG | H | 48.77 | 0.34 |  | 16.5809
4010000 | ESCAVAÇÃO MECÂNICA, CARGA E REMOÇÃO DE TERRA ATÉ A DISTÂNCIA MÉDIA DE 1,0KM, COM CAMINHÃO BASCULANTE DE 10M3 | [5 empty] | M3 |  | 18.69
|  | 94008 | CAMINHÃO BASCULANTE - 10 M3 | H | 310.87 | 0.04704 |  | 14.6232
|  | 94233 | ESCAVADEIRA HIDRÁULICA SOBRE ESTEIRAS CAP. 1,50 M3 | H | 290.53 | 0.014 |  | 4.0674
4011000 | ESCAVAÇÃO MECÂNICA, CARGA E REMOÇÃO DE TERRA ATÉ A DISTÂNCIA MÉDIA DE 1,0KM COM CAMINHÃO BASCULANTE DE 14 M3 | [5 empty] | M3 |  | 22.36
|  | 94009 | CAMINHÃO BASCULANTE - 14 M3 | H | 312.49 | 0.0604 |  | 18.8741
|  | 94233 | ESCAVADEIRA HIDRÁULICA SOBRE ESTEIRAS CAP. 1,50 M3 | H | 290.53 | 0.012 |  | 3.4863
4012000 | ESCAVAÇÃO MECÂNICA, CARGA E REMOÇÃO DE TERRA ATÉ A DISTÂNCIA MÉDIA DE 1,0KM, COM CAMINHÃO BASCULANTE DE 17M3 | [5 empty] | M3 |  | 13.06
|  | 94010 | CAMINHÃO BASCULANTE - 17 M3 | H | 325.83 | 0.0276 |  | 8.9928
|  | 94233 | ESCAVADEIRA HIDRÁULICA SOBRE ESTEIRAS CAP. 1,50 M3 | H | 290.53 | 0.014 |  | 4.0674
4014000 | CARGA E REMOÇÃO DE TERRA ATÉ A DISTÂNCIA MÉDIA DE 1,0KM, COM CAMINHÃO BASCULANTE DE 10M3 | [5 empty] | M3 |  | 15.75
|  | 94008 | CAMINHÃO BASCULANTE - 10 M3 | H | 310.87 | 0.03704 |  | 11.5145
|  | 94015 | PÁ CARREGADEIRA DE PNEUS - 1,80 M3 | H | 303.72 | 0.01395 |  | 4.2369
4015000 | CARGA E REMOÇÃO DE TERRA ATÉ A DISTÂNCIA MÉDIA DE 1,0KM COM CAMINHÃO BASCULANTE DE 14 M3 | [5 empty] | M3 |  | 15.26
|  | 94009 | CAMINHÃO BASCULANTE - 14 M3 | H | 312.49 | 0.0328 |  | 10.2495
|  | 94015 | PÁ CARREGADEIRA DE PNEUS - 1,80 M3 | H | 303.72 | 0.0165 |  | 5.0114
4016000 | CARGA E REMOÇÃO DE TERRA ATÉ A DISTÂNCIA MÉDIA DE 1,0KM, COM CAMINHÃO BASCULANTE DE 17M3 | [5 empty] | M3 |  | 11.61
|  | 94010 | CAMINHÃO BASCULANTE - 17 M3 | H | 325.83 | 0.02263 |  | 7.3735
|  | 94015 | PÁ CARREGADEIRA DE PNEUS - 1,80 M3 | H | 303.72 | 0.01395 |  | 4.2369
4031000 | FORNECIMENTO DE TERRA, INCLUINDO ESCAVAÇÃO, CARGA E TRANSPORTE ATÉ A DISTÂNCIA MÉDIA DE 1,0KM, MEDIDO NO ATERRO COMPACTADO | [5 empty] | M3 |  | 31.72
|  | 94008 | CAMINHÃO BASCULANTE - 10 M3 | H | 310.87 | 0.04704 |  | 14.6232
|  | 94015 | PÁ CARREGADEIRA DE PNEUS - 1,80 M3 | H | 303.72 | 0.028 |  | 8.5042
|  | 94061 | TRATOR SOBRE ESTEIRAS KOMATSU MOD D-51 EX22 C/ LÂMINA 2,9M3 | H | 307 | 0.028 |  | 8.596
4032000 | COMPACTAÇÃO DE TERRA, MEDIDA NO ATERRO | [5 empty] | M3 |  | 8.58
|  | 2099 | SERVENTE (SGSP) | H | 24.1 | 0.049 |  | 1.1811
|  | 94014 | CAMINHÃO IRRIGADEIRA - 6000 L- BASCULANTE C/CABINE. | H | 206.91 | 0.01 |  | 2.0691
|  | 94029 | GRADE ARADORA DE 18 DISCOS | H | 8.59 | 0.01 |  | 0.0858
|  | 94038 | MOTONIVELADORA - 125 HP | H | 333.11 | 0.005 |  | 1.6655
|  | 94049 | ROLO COMPACTADOR VIBRATÓRIO DE UM CILINDRO - MULLER BRASIL - VAP 55A | H | 184.92 | 0.005 |  | 0.9245
|  | 94054 | ROLO COMPACTADOR VIBRATÓRIO DE UM CILINDRO-DYNAPAC CA-15PD - 6,9 T - PÉ DE CARNEIRO | H | 198.05 | 0.005 |  | 0.9902
|  | 94059 | TRATOR DE TRAÇÃO AGRÍCOLA 85 CV - VALTRA A-850 - 4 X 4 | H | 166.36 | 0.01 |  | 1.6636
4033000 | LIMPEZA MECANIZADA DE TERRENO, INCLUSIVE DE CAMADA VEGETAL ATÉ 30CM DE PROFUNDIDADE, SEM TRANSPORTE | [5 empty] | M2 |  | 1.74
|  | 2099 | SERVENTE (SGSP) | H | 24.1 | 0.0098 |  | 0.2362
|  | 94061 | TRATOR SOBRE ESTEIRAS KOMATSU MOD D-51 EX22 C/ LÂMINA 2,9M3 | H | 307 | 0.0049 |  | 1.5043
4033010 | CORTE, RECORTE E REMOÇÃO DE ÁRVORES INCLUSIVE RAIZES DIÂM. > 5 E < 15CM | [5 empty] | UN |  | 218.15
|  | 2099 | SERVENTE (SGSP) | H | 24.1 | 6 |  | 144.6247
|  | 94307 | MOTOSERRA A GASOLINA DE PEQUENO PORTE, POTÊNCIA MÍN. 4 CV | H | 36.76 | 2 |  | 73.5281
4033011 | CORTE, RECORTE E REMOÇÃO DE ÁRVORES INCLUSIVE RAIZES DIÂM. > 15 E < 30CM | [5 empty] | UN |  | 560.77
|  | 2099 | SERVENTE (SGSP) | H | 24.1 | 6 |  | 144.6247
|  | 94045 | RETROESCAVADEIRA - CAP. CAÇAMBA FRONTAL 0,76 M3 | H | 171.31 | 2 |  | 342.6243
|  | 94307 | MOTOSERRA A GASOLINA DE PEQUENO PORTE, POTÊNCIA MÍN. 4 CV | H | 36.76 | 2 |  | 73.5281
4033012 | CORTE, RECORTE E REMOÇÃO DE ÁRVORES INCLUSIVE RAIZES DIÂM. > 30 E < 60CM | [5 empty] | UN |  | 700.97
|  | 2099 | SERVENTE (SGSP) | H | 24.1 | 7.5 |  | 180.7809
|  | 94045 | RETROESCAVADEIRA - CAP. CAÇAMBA FRONTAL 0,76 M3 | H | 171.31 | 2.5 |  | 428.2804
|  | 94307 | MOTOSERRA A GASOLINA DE PEQUENO PORTE, POTÊNCIA MÍN. 4 CV | H | 36.76 | 2.5 |  | 91.9102
4033013 | CORTE, RECORTE E REMOÇÃO DE ÁRVORES INCLUSIVE RAIZES DIÂM. > 60 E < 90 CM | [5 empty] | UN |  | 841.16
|  | 2099 | SERVENTE (SGSP) | H | 24.1 | 9 |  | 216.9371
|  | 94045 | RETROESCAVADEIRA - CAP. CAÇAMBA FRONTAL 0,76 M3 | H | 171.31 | 3 |  | 513.9364
|  | 94307 | MOTOSERRA A GASOLINA DE PEQUENO PORTE, POTÊNCIA MÍN. 4 CV | H | 36.76 | 3 |  | 110.2922
4033014 | CORTE, RECORTE E REMOÇÃO DE ÁRVORES INCLUSIVE RAIZES DIÂM. > 90CM | [5 empty] | UN |  | 981.36
|  | 2099 | SERVENTE (SGSP) | H | 24.1 | 10.5 |  | 253.0933
|  | 94045 | RETROESCAVADEIRA - CAP. CAÇAMBA FRONTAL 0,76 M3 | H | 171.31 | 3.5 |  | 599.5925
|  | 94307 | MOTOSERRA A GASOLINA DE PEQUENO PORTE, POTÊNCIA MÍN. 4 CV | H | 36.76 | 3.5 |  | 128.6743
4035000 | APILOAMENTO MANUAL DE CAVA DE FUNDAÇÃO | [5 empty] | M2 |  | 6.02
|  | 2099 | SERVENTE (SGSP) | H | 24.1 | 0.25 |  | 6.026
4060000 | REMOÇÃO DE TERRA ALÉM DO PRIMEIRO KM COM CAMINHÃO DE 14 M3 | [5 empty] | M3XKM |  | 1.84
|  | 94009 | CAMINHÃO BASCULANTE - 14 M3 | H | 312.49 | 0.0059 |  | 1.8436
4061000 | REMOÇÃO DE TERRA ALÉM DO PRIMEIRO KM, COM CAMINHÃO DE 17M3 | [5 empty] | M3XKM |  | 1.25
|  | 94010 | CAMINHÃO BASCULANTE - 17 M3 | H | 325.83 | 0.00385 |  | 1.2544
4062000 | REMOÇÃO DE TERRA ALÉM DO PRIMEIRO KM, COM CAMINHÃO DE 10M3 | [5 empty] | M3xKM |  | 2.95
|  | 94008 | CAMINHÃO BASCULANTE - 10 M3 | H | 310.87 | 0.009519 |  | 2.9591
4063000 | DISPOSIÇÃO FINAL DE SOLOS E RESÍDUOS, CLASSE II A - NÃO INERTES, EM ATERRO SANITÁRIO LICENCIADO | [5 empty] | Ton |  | 128.97
|  | 80032 | DISPOSIÇÃO FINAL DE SOLOS E RESÍDUOS, CLASSE II A - NÃO INERTES, EM ATERRO SANITÁRIO LICENCIADO | Ton | 128.97 | 1 |  | 128.97
4064000 | DISPOSIÇÃO FINAL DE SOLOS E RESÍDUOS, CLASSE II B - INERTES, EM ATERRO SANITÁRIO LICENCIADO | [5 empty] | Ton |  | 94.29
|  | 80033 | DISPOSIÇÃO FINAL DE SOLOS E RESÍDUOS, CLASSE II B - INERTES, EM ATERRO SANITÁRIO LICENCIADO | Ton | 94.29 | 1 |  | 94.29
4065000 | DISPOSIÇÃO FINAL DE SOLOS E RESÍDUOS, CLASSE I - PERIGOSOS, EM ATERRO SANITÁRIO LICENCIADO | [5 empty] | Ton |  | 397.64
|  | 80031 | DISPOSIÇÃO FINAL DE SOLOS E RESÍDUOS, CLASSE I - PERIGOSOS, EM ATERRO SANITÁRIO LICENCIADO | Ton | 397.64 | 1 |  | 397.64
4102001 | FORNECIMENTO DE MATERIAL PARA ATERRO, ATÉ 1 KM | [5 empty] | TON |  | 227.9
|  | 80034 | FORNECIMENTO DE MATERIAL PARA ATERRO | Ton | 227.9 | 1 |  | 227.9
5001000 | ARRANCAMENTO DE GUIAS, INCLUI CARGA EM CAMINHÃO | [5 empty] | M |  | 10.44
|  | 2099 | SERVENTE (SGSP) | H | 24.1 | 0.4 |  | 9.6416
|  | 94215 | CAMINHÃO CARGA SECA CAPACIDADE 8 TON. | H | 200.61 | 0.004 |  | 0.8024
5002000 | ARRANCAMENTO DE PARALELEPÍPEDOS, INCLUI CARGA EM CAMINHÃO | [5 empty] | M2 |  | 18.47
|  | 2099 | SERVENTE (SGSP) | H | 24.1 | 0.5 |  | 12.052
|  | 94215 | CAMINHÃO CARGA SECA CAPACIDADE 8 TON. | H | 200.61 | 0.032 |  | 6.4194
5003000 | DEMOLIÇÃO DE PAVIMENTO DE CONCRETO, SARJETA OU SARJETÃO, INCLUI CARGA EM CAMINHÃO | [5 empty] | M2 |  | 27.67
|  | 2099 | SERVENTE (SGSP) | H | 24.1 | 0.4 |  | 9.6416
|  | 94015 | PÁ CARREGADEIRA DE PNEUS - 1,80 M3 | H | 303.72 | 0.004 |  | 1.2148
|  | 94019 | COMPRESSOR PORTÁTIL ATLAS COPCO - MOD.XAS 137 - 275 PCM SEM ROMPEDOR | H | 91.38 | 0.1 |  | 9.1384
|  | 94113 | CAMINHÃO BASCULANTE - 4 M3 | H | 220.04 | 0.004 |  | 0.8801
|  | 94281 | ROMPEDOR SUPER ATLAS COPCO - MOD. SUPER TEX P 60 S (33 KG) | H | 34 | 0.2 |  | 6.799
5004000 | DEMOLIÇÃO DE PAVIMENTO ASFÁLTICO, INCLUSIVE CAPA, INCLUI CARGA NO CAMINHÃO | [5 empty] | M2 |  | 21.73
|  | 2020 | PEDREIRO (SGSP) | H | 29.57 | 0.05 |  | 1.4785
|  | 2099 | SERVENTE (SGSP) | H | 24.1 | 0.05 |  | 1.2052
|  | 94009 | CAMINHÃO BASCULANTE - 14 M3 | H | 312.49 | 0.0189 |  | 5.9059
|  | 94015 | PÁ CARREGADEIRA DE PNEUS - 1,80 M3 | H | 303.72 | 0.0307 |  | 9.3242
|  | 94283 | SERRA CIRCULAR PARA CORTE DE CONCRETO ( S/ DISCO ) PROF. 13CM | H | 5.11 | 0.0077 |  | 0.0393
|  | 95100 | SERRA DIAMANTADA P/ CONCRETO/PISO - 450MM - C/ FURO DE 25MM (P/ SER UTILIZADA EM SERRA CIRCULAR C/ 13 CM PROFUNDIDADE) | Un | 944.46 | 0.004 |  | 3.7778
5005000 | DEMOLIÇÃO DE CAPA ASFÁLTICA, INCLUI CARGA NO CAMINHÃO | [5 empty] | M2 |  | 5.09
|  | 2099 | SERVENTE (SGSP) | H | 24.1 | 0.044 |  | 1.0605
|  | 94015 | PÁ CARREGADEIRA DE PNEUS - 1,80 M3 | H | 303.72 | 0.001 |  | 0.3037
|  | 94019 | COMPRESSOR PORTÁTIL ATLAS COPCO - MOD.XAS 137 - 275 PCM SEM ROMPEDOR | H | 91.38 | 0.022 |  | 2.0104
|  | 94113 | CAMINHÃO BASCULANTE - 4 M3 | H | 220.04 | 0.001 |  | 0.22
|  | 94281 | ROMPEDOR SUPER ATLAS COPCO - MOD. SUPER TEX P 60 S (33 KG) | H | 34 | 0.044 |  | 1.4958
5006000 | DEMOLIÇÃO DE ROCHA E CARGA NO CAMINHÃO (COM EMPREGO DE EXPLOSIVO) | [5 empty] | M3 |  | 227.18
|  | 2099 | SERVENTE (SGSP) | H | 24.1 | 2.12 |  | 51.1007
|  | 2105 | CABO DE FOGO (SGSP) | H | 50.15 | 1 |  | 50.1591
|  | 84102 | EXPLOSIVO - 1" X 8" - TIPO EMULSÃO | Kg | 12.02 | 0.25 |  | 3.005
|  | 84103 | ESPOLETA COMUM - NÚMERO 08 | Un | 3.32 | 1 |  | 3.32
|  | 84104 | ESTOPIM SIMPLES | M | 3.39 | 2 |  | 6.78
|  | 94015 | PÁ CARREGADEIRA DE PNEUS - 1,80 M3 | H | 303.72 | 0.045 |  | 13.6674
|  | 94019 | COMPRESSOR PORTÁTIL ATLAS COPCO - MOD.XAS 137 - 275 PCM SEM ROMPEDOR | H | 91.38 | 0.56 |  | 51.1753
|  | 94113 | CAMINHÃO BASCULANTE - 4 M3 | H | 220.04 | 0.045 |  | 9.9016
|  | 94281 | ROMPEDOR SUPER ATLAS COPCO - MOD. SUPER TEX P 60 S (33 KG) | H | 34 | 1.12 |  | 38.0749
5007000 | REGULARIZAÇÃO E COMPACTAÇÃO DE RUAS DE TERRA (IE-5) | [5 empty] | M2 |  | 3.58
|  | 94038 | MOTONIVELADORA - 125 HP | H | 333.11 | 0.008 |  | 2.6649
|  | 94049 | ROLO COMPACTADOR VIBRATÓRIO DE UM CILINDRO - MULLER BRASIL - VAP 55A | H | 184.92 | 0.005 |  | 0.9245
5008000 | REMANEJAMENTO DE RAMAL DOMICILIAR DE ÁGUA, INCLUSIVE ABERTURA E FECHAMENTO DE VALA | [5 empty] | M |  | 27.81
|  | 2035 | ENCANADOR (SGSP) | H | 30.75 | 0.05 |  | 1.5376
|  | 2099 | SERVENTE (SGSP) | H | 24.1 | 1.09 |  | 26.2735
5009000 | REMANEJAMENTO GERAL DE ÁGUA ATÉ 4", INCLUSIVE ABERTURA E FECHAMENTO DE VALA | [5 empty] | M |  | 48.05
|  | 2035 | ENCANADOR (SGSP) | H | 30.75 | 0.05 |  | 1.5376
|  | 2099 | SERVENTE (SGSP) | H | 24.1 | 1.93 |  | 46.5209
5010000 | ABERTURA DE CAIXA ATÉ 40CM, INCLUI ESCAVAÇÃO, COMPACTAÇÃO, TRANSPORTE E PREPARO DO SUB-LEITO | [5 empty] | M2 |  | 30.18
|  | 2099 | SERVENTE (SGSP) | H | 24.1 | 0.016 |  | 0.3856
|  | 94014 | CAMINHÃO IRRIGADEIRA - 6000 L- BASCULANTE C/CABINE. | H | 206.91 | 0.0238 |  | 4.9244
|  | 94015 | PÁ CARREGADEIRA DE PNEUS - 1,80 M3 | H | 303.72 | 0.019 |  | 5.7707
|  | 94038 | MOTONIVELADORA - 125 HP | H | 333.11 | 0.0238 |  | 7.9281
|  | 94054 | ROLO COMPACTADOR VIBRATÓRIO DE UM CILINDRO-DYNAPAC CA-15PD - 6,9 T - PÉ DE CARNEIRO | H | 198.05 | 0.0142 |  | 2.8123
|  | 94113 | CAMINHÃO BASCULANTE - 4 M3 | H | 220.04 | 0.038 |  | 8.3613
5011000 | ABERTURA DE CAIXA ATÉ 25CM, INCLUI ESCAVAÇÃO, COMPACTAÇÃO, TRANSPORTE E PREPARO DO SUB-LEITO | [5 empty] | M2 |  | 23.26
|  | 2099 | SERVENTE (SGSP) | H | 24.1 | 0.0225 |  | 0.5423
|  | 94014 | CAMINHÃO IRRIGADEIRA - 6000 L- BASCULANTE C/CABINE. | H | 206.91 | 0.019 |  | 3.9312
|  | 94015 | PÁ CARREGADEIRA DE PNEUS - 1,80 M3 | H | 303.72 | 0.0142 |  | 4.3128
|  | 94038 | MOTONIVELADORA - 125 HP | H | 333.11 | 0.019 |  | 6.3291
|  | 94054 | ROLO COMPACTADOR VIBRATÓRIO DE UM CILINDRO-DYNAPAC CA-15PD - 6,9 T - PÉ DE CARNEIRO | H | 198.05 | 0.0095 |  | 1.8814
|  | 94113 | CAMINHÃO BASCULANTE - 4 M3 | H | 220.04 | 0.0285 |  | 6.271
5013000 | BASE DE CONCRETO FCK=15,00MPA PARA GUIAS, SARJETAS OU SARJETÕES | [5 empty] | M3 |  | 498.12
|  | 2020 | PEDREIRO (SGSP) | H | 29.57 | 0.57 |  | 16.8559
|  | 2099 | SERVENTE (SGSP) | H | 24.1 | 0.91 |  | 21.9347
|  | 10522 | CONCRETO USINADO, BRITA 1E2,SLUMP 5+OU-1cm / FCK= 15,0MPA | M3 | 438.04 | 1.03 |  | 451.1812
|  | 11066 | PINUS - SARRAFO DE 1" X 4" - BRUTO | M | 3.35 | 2.21 |  | 7.4035
|  | 94299 | VIBRADOR DE IMERSÃO COM 5M DE MANGUEIRA COM MOTOR ELETRICO 2HP | H | 1.88 | 0.4 |  | 0.7534
5014001 | FORNECIMENTO E ASSENTAMENTO DE GUIAS TIPO PMSP 100, INCLUSIVE ENCOSTAMENTO DE TERRA - FCK=20,0MPA | [5 empty] | M |  | 49.24
|  | 2020 | PEDREIRO (SGSP) | H | 29.57 | 0.2 |  | 5.9143
|  | 2099 | SERVENTE (SGSP) | H | 24.1 | 0.23 |  | 5.5439
|  | 10522 | CONCRETO USINADO, BRITA 1E2,SLUMP 5+OU-1cm / FCK= 15,0MPA | M3 | 438.04 | 0.0164 |  | 7.1838
|  | 36210 | GUIA DE CONCRETO TIPO PMSP "100" 20 MPA | M | 29.43 | 1.04 |  | 30.6072
5014002 | FORNECIMENTO E ASSENTAMENTO DE GUIAS TIPO PMSP 100, INCLUSIVE ENCOSTAMENTO DE TERRA - FCK=25,0MPA | [5 empty] | M |  | 50.25
|  | 2020 | PEDREIRO (SGSP) | H | 29.57 | 0.2 |  | 5.9143
|  | 2099 | SERVENTE (SGSP) | H | 24.1 | 0.23 |  | 5.5439
|  | 10522 | CONCRETO USINADO, BRITA 1E2,SLUMP 5+OU-1cm / FCK= 15,0MPA | M3 | 438.04 | 0.0164 |  | 7.1838
|  | 36215 | GUIA DE CONCRETO TIPO PMSP "100" 25 MPA | M | 30.4 | 1.04 |  | 31.616
5014003 | FORNECIMENTO E ASSENTAMENTO DE GUIAS TIPO PMSP 100, INCLUSIVE ENCOSTAMENTO DE TERRA - FCK=30,0MPA | [5 empty] | M |  | 72.83
|  | 2020 | PEDREIRO (SGSP) | H | 29.57 | 0.2 |  | 5.9143
|  | 2099 | SERVENTE (SGSP) | H | 24.1 | 0.23 |  | 5.5439
|  | 10522 | CONCRETO USINADO, BRITA 1E2,SLUMP 5+OU-1cm / FCK= 15,0MPA | M3 | 438.04 | 0.0164 |  | 7.1838
|  | 36250 | GUIA DE CONCRETO TIPO PMSP "100" 30 MPA - 15 X 30CM 12CM TOPO | M | 52.11 | 1.04 |  | 54.1944
5014004 | FORNECIMENTO E ASSENTAMENTO DE BLOCOS DE CONCRETO SOBRE AREIA, PARA REVITALIZAÇÃO DE CALÇADÕES, DIMENSÃO 200 X 400 X 160MM (COR NATURAL) | [5 empty] | M2 |  | 333.89
|  | 2062 | CALCETEIRO - ASSENTADOR DE GUIAS (SGSP) | H | 29.34 | 0.32 |  | 9.389
|  | 2099 | SERVENTE (SGSP) | H | 24.1 | 0.16 |  | 3.8566
|  | 10503 | AREIA LAVADA FINA | M3 | 167.7 | 0.003 |  | 0.5031
|  | 10506 | AREIA LAVADA MÉDIA | M3 | 167.7 | 0.03 |  | 5.031
|  | 17753 | BLOCO DE CONCRETO, DIMENSÃO 200X400X160MMCOR NATURAL | Un | 24.33 | 12.5 |  | 304.125
|  | 17756 | ADITIVO POLÍMERO EM PÓ | Kg | 32.57 | 0.3 |  | 9.771
|  | 94221 | COMPACTADOR MANUAL DE PLACA VIBRATÓRIA REVERSÍVEL 282 KG | H | 48.77 | 0.025 |  | 1.2191
5014005 | FORNECIMENTO E ASSENTAMENTO DE BLOCOS DE CONCRETO SOBRE AREIA, PARA REVITALIZAÇÃO DE CALÇADÕES, DIMENSÃO 200 X 400 X 160MM (COR GRAFITE) | [5 empty] | M2 |  | 333.89
|  | 2062 | CALCETEIRO - ASSENTADOR DE GUIAS (SGSP) | H | 29.34 | 0.32 |  | 9.389
|  | 2099 | SERVENTE (SGSP) | H | 24.1 | 0.16 |  | 3.8566
|  | 10503 | AREIA LAVADA FINA | M3 | 167.7 | 0.003 |  | 0.5031
|  | 10506 | AREIA LAVADA MÉDIA | M3 | 167.7 | 0.03 |  | 5.031
|  | 17754 | BLOCO DE CONCRETO, DIMENSÃO 200X400X160MMCOR GRAFITE | Un | 24.33 | 12.5 |  | 304.125
|  | 17756 | ADITIVO POLÍMERO EM PÓ | Kg | 32.57 | 0.3 |  | 9.771
|  | 94221 | COMPACTADOR MANUAL DE PLACA VIBRATÓRIA REVERSÍVEL 282 KG | H | 48.77 | 0.025 |  | 1.2191
5014006 | FORNECIMENTO E ASSENTAMENTO DE BLOCOS DE CONCRETO SOBRE AREIA, PARA REVITALIZAÇÃO DE CALÇADÕES, DIMENSÃO 200 X 400 X 160MM (COR CINZA) | [5 empty] | M2 |  | 333.89
|  | 2062 | CALCETEIRO - ASSENTADOR DE GUIAS (SGSP) | H | 29.34 | 0.32 |  | 9.389
|  | 2099 | SERVENTE (SGSP) | H | 24.1 | 0.16 |  | 3.8566
|  | 10503 | AREIA LAVADA FINA | M3 | 167.7 | 0.003 |  | 0.5031
|  | 10506 | AREIA LAVADA MÉDIA | M3 | 167.7 | 0.03 |  | 5.031
|  | 17755 | BLOCO DE CONCRETO, DIMENSÃO 200X400X160MMCOR CINZA | Un | 24.33 | 12.5 |  | 304.125
|  | 17756 | ADITIVO POLÍMERO EM PÓ | Kg | 32.57 | 0.3 |  | 9.771
|  | 94221 | COMPACTADOR MANUAL DE PLACA VIBRATÓRIA REVERSÍVEL 282 KG | H | 48.77 | 0.025 |  | 1.2191
5014101 | FORNECIMENTO E ASSENTAMENTO DE MINI GUIAS | [5 empty] | M |  | 71.68
|  | 2020 | PEDREIRO (SGSP) | H | 29.57 | 0.18 |  | 5.3229
|  | 2099 | SERVENTE (SGSP) | H | 24.1 | 0.23 |  | 5.5439
|  | 10542 | PEDRA BRITADA NÚMERO 1 | M3 | 147.66 | 0.0075 |  | 1.1074
|  | 10607 | CONCRETO FCK=15MPA C/ BRITA 1 | M3 | 418.43 | 0.03 |  | 12.5528
|  | 10629 | ARGAMASSA DE CIMENTO COM AREIA MÉDIA 1:3 | M3 | 736.56 | 0.02 |  | 14.7312
|  | 88340 | MINI GUIA DE CONCRETO - 19 X 39 X 7 CM | M | 31.79 | 1.02 |  | 32.4258
5016000 | FORNECIMENTO E ASSENTAMENTO DE GUIAS PARA JARDIM 7 X 11 X 100CM (IE-3) | [5 empty] | M |  | 35.78
|  | 2020 | PEDREIRO (SGSP) | H | 29.57 | 0.08 |  | 2.3657
|  | 2099 | SERVENTE (SGSP) | H | 24.1 | 0.16 |  | 3.8566
|  | 10522 | CONCRETO USINADO, BRITA 1E2,SLUMP 5+OU-1cm / FCK= 15,0MPA | M3 | 438.04 | 0.005 |  | 2.1902
|  | 10630 | ARGAMASSA DE CIMENTO COM AREIA GROSSA 1:3 | M3 | 740.15 | 0.0001 |  | 0.074
|  | 36220 | GUIA DE CONCRETO PARA JARDIM | M | 27.3 | 1 |  | 27.3
5017000 | ARRANCAMENTO E REASSENTAMENTO DE GUIAS SOBRE CONCRETO | [5 empty] | M |  | 37.2
|  | 2020 | PEDREIRO (SGSP) | H | 29.57 | 0.2 |  | 5.9143
|  | 2099 | SERVENTE (SGSP) | H | 24.1 | 1 |  | 24.1041
|  | 10522 | CONCRETO USINADO, BRITA 1E2,SLUMP 5+OU-1cm / FCK= 15,0MPA | M3 | 438.04 | 0.0164 |  | 7.1838
5018000 | ABERTURA DE GARGULA COM RECONSTRUÇÃO DE TRECHO DA CANALIZAÇÃO | [5 empty] | UN |  | 40.33
|  | 2020 | PEDREIRO (SGSP) | H | 29.57 | 0.5 |  | 14.7859
|  | 2099 | SERVENTE (SGSP) | H | 24.1 | 0.5 |  | 12.052
|  | 10630 | ARGAMASSA DE CIMENTO COM AREIA GROSSA 1:3 | M3 | 740.15 | 0.005 |  | 3.7007
|  | 72011 | MANILHA DE BARRO VIDRADO 4" X 60CM | M | 19.59 | 0.5 |  | 9.795
5019001 | CONSTRUÇÃO DE SARJETA OU SARJETÃO DE CONCRETO - FCK=25,0MPA | [5 empty] | M3 |  | 632.77
|  | 2020 | PEDREIRO (SGSP) | H | 29.57 | 1.14 |  | 33.7118
|  | 2099 | SERVENTE (SGSP) | H | 24.1 | 1.14 |  | 27.4787
|  | 10527 | CONCRETO USINADO, BRITA 1E2,SLUMP 5+OU-1cm / FCK= 25,0MPA | M3 | 482.33 | 1.03 |  | 496.7999
|  | 10547 | BRITA GRADUADA | M3 | 176.27 | 0.303 |  | 53.4098
|  | 11063 | PINUS - TÁBUA DE 1" X 6" - BRUTA | M | 4.76 | 3.33 |  | 15.8508
|  | 11064 | PINUS - SARRAFO DE 1" X 2" - BRUTO | M | 1.66 | 3.33 |  | 5.5278
5019002 | CONSTRUÇÃO DE SARJETA OU SARJETÃO DE CONCRETO - FCK= 20,0MPA | [5 empty] | M3 |  | 641.71
|  | 2020 | PEDREIRO (SGSP) | H | 29.57 | 2 |  | 59.1436
|  | 2099 | SERVENTE (SGSP) | H | 24.1 | 2 |  | 48.2082
|  | 10524 | CONCRETO USINADO, BRITA 1E2,SLUMP 5+OU-1cm / FCK= 20,0MPA | M3 | 459.97 | 1.03 |  | 473.7691
|  | 10543 | PEDRA BRITADA NÚMERO 2 | M3 | 147.66 | 0.303 |  | 44.7409
|  | 11063 | PINUS - TÁBUA DE 1" X 6" - BRUTA | M | 4.76 | 3.33 |  | 15.8508
5020000 | FUNDAÇÃO DE RACHÃO | [5 empty] | M3 |  | 249.32
|  | 2099 | SERVENTE (SGSP) | H | 24.1 | 0.63 |  | 15.1856
|  | 10546 | PEDRA RACHÃO D= 10 A 15 CM | M3 | 167.96 | 1.3 |  | 218.348
|  | 94015 | PÁ CARREGADEIRA DE PNEUS - 1,80 M3 | H | 303.72 | 0.0378 |  | 11.4806
|  | 94279 | ROLO COMPACTADOR VIBRATÓRIO LISO - 4 T - DYNAPAC CC 1300 AUTOPROPELIDO | H | 124.21 | 0.0347 |  | 4.3101
5021001 | BASE DE MACADAME HIDRÁULICO | [5 empty] | M3 |  | 361.78
|  | 2099 | SERVENTE (SGSP) | H | 24.1 | 1.5 |  | 36.1561
|  | 10552 | PÓ DE PEDRA | M3 | 158.25 | 0.35 |  | 55.3875
|  | 10555 | PEDRA BRITADA NÚMERO 3 E 4 | M3 | 150.79 | 1.3 |  | 196.027
|  | 94014 | CAMINHÃO IRRIGADEIRA - 6000 L- BASCULANTE C/CABINE. | H | 206.91 | 0.05 |  | 10.3455
|  | 94038 | MOTONIVELADORA - 125 HP | H | 333.11 | 0.0761 |  | 25.35
|  | 94049 | ROLO COMPACTADOR VIBRATÓRIO DE UM CILINDRO - MULLER BRASIL - VAP 55A | H | 184.92 | 0.2083 |  | 38.5185
5021002 | CAMADA DE ISOLAMENTO SOB O MACADAME HIDRÁULICO CONFORME IE-8 | [5 empty] | M3 |  | 241.12
|  | 2099 | SERVENTE (SGSP) | H | 24.1 | 0.1524 |  | 3.6734
|  | 10506 | AREIA LAVADA MÉDIA | M3 | 167.7 | 0.28 |  | 46.956
|  | 10548 | PEDRA BRITADA 1/2 | M3 | 146.32 | 0.85 |  | 124.372
|  | 10552 | PÓ DE PEDRA | M3 | 158.25 | 0.2 |  | 31.65
|  | 94014 | CAMINHÃO IRRIGADEIRA - 6000 L- BASCULANTE C/CABINE. | H | 206.91 | 0.0364 |  | 7.5315
|  | 94038 | MOTONIVELADORA - 125 HP | H | 333.11 | 0.052 |  | 17.3219
|  | 94049 | ROLO COMPACTADOR VIBRATÓRIO DE UM CILINDRO - MULLER BRASIL - VAP 55A | H | 184.92 | 0.052 |  | 9.6157
5022000 | BASE DE COXIM DE AREIA | [5 empty] | M3 |  | 223.03
|  | 2099 | SERVENTE (SGSP) | H | 24.1 | 1.6 |  | 38.5666
|  | 10506 | AREIA LAVADA MÉDIA | M3 | 167.7 | 1.1 |  | 184.47
5023000 | BASE DE CONCRETO FCK=15,0MPA, PARA PAVIMENTO | [5 empty] | M3 |  | 513.74
|  | 2099 | SERVENTE (SGSP) | H | 24.1 | 1 |  | 24.1041
|  | 10522 | CONCRETO USINADO, BRITA 1E2,SLUMP 5+OU-1cm / FCK= 15,0MPA | M3 | 438.04 | 1.03 |  | 451.1812
|  | 94014 | CAMINHÃO IRRIGADEIRA - 6000 L- BASCULANTE C/CABINE. | H | 206.91 | 0.0203 |  | 4.2002
|  | 94038 | MOTONIVELADORA - 125 HP | H | 333.11 | 0.0338 |  | 11.2592
|  | 94049 | ROLO COMPACTADOR VIBRATÓRIO DE UM CILINDRO - MULLER BRASIL - VAP 55A | H | 184.92 | 0.1244 |  | 23.0038
5024001 | BASE DE MACADAME BETUMINOSO | [5 empty] | M3 |  | 896.37
|  | 2099 | SERVENTE (SGSP) | H | 24.1 | 0.75 |  | 18.078
|  | 10542 | PEDRA BRITADA NÚMERO 1 | M3 | 147.66 | 0.2 |  | 29.532
|  | 10544 | PEDRA BRITADA NÚMERO 3 | M3 | 147.66 | 1.25 |  | 184.575
|  | 10550 | PEDRISCO LIMPO | M3 | 171.1 | 0.14 |  | 23.954
|  | 36065 | CIMENTO ASFÁLTICO DE PETRÓLEO - PENETRAÇÃO CAP 30/45 | Kg | 5.53 | 100 |  | 553
|  | 94013 | CAMINHÃO ESPARGIDOR- TANQUE 6000 L. | H | 255.64 | 0.0933 |  | 23.8507
|  | 94015 | PÁ CARREGADEIRA DE PNEUS - 1,80 M3 | H | 303.72 | 0.0325 |  | 9.8709
|  | 94038 | MOTONIVELADORA - 125 HP | H | 333.11 | 0.0761 |  | 25.35
|  | 94049 | ROLO COMPACTADOR VIBRATÓRIO DE UM CILINDRO - MULLER BRASIL - VAP 55A | H | 184.92 | 0.1523 |  | 28.163
5024002 | BASE DE MACADAME BETUMINOSO COM EMULSÃO ASFÁLTICA CATIÔNICA | [5 empty] | M3 |  | 976.07
|  | 2099 | SERVENTE (SGSP) | H | 24.1 | 0.1492 |  | 3.5963
|  | 10542 | PEDRA BRITADA NÚMERO 1 | M3 | 147.66 | 0.323 |  | 47.6941
|  | 10543 | PEDRA BRITADA NÚMERO 2 | M3 | 147.66 | 1.24 |  | 183.0984
|  | 10550 | PEDRISCO LIMPO | M3 | 171.1 | 0.136 |  | 23.2696
|  | 36112 | EMULSÃO ASFÁLTICA (LIGANTE) - RR 2C | Kg | 5.56 | 112 |  | 622.72
|  | 94013 | CAMINHÃO ESPARGIDOR- TANQUE 6000 L. | H | 255.64 | 0.0746 |  | 19.0704
|  | 94015 | PÁ CARREGADEIRA DE PNEUS - 1,80 M3 | H | 303.72 | 0.0761 |  | 23.1132
|  | 94038 | MOTONIVELADORA - 125 HP | H | 333.11 | 0.0761 |  | 25.35
|  | 94049 | ROLO COMPACTADOR VIBRATÓRIO DE UM CILINDRO - MULLER BRASIL - VAP 55A | H | 184.92 | 0.1523 |  | 28.163
5025001 | BASE DE BINDER ABERTO (SEM TRANSPORTE) | [5 empty] | M3 |  | 1056.71
|  | 2099 | SERVENTE (SGSP) | H | 24.1 | 0.24 |  | 5.7849
|  | 2225 | RASTELEIRO (SGSP) | H | 34.91 | 0.22 |  | 7.6804
|  | 36117 | BINDER ABERTO | TON | 423.94 | 2.35 |  | 996.2548
|  | 94014 | CAMINHÃO IRRIGADEIRA - 6000 L- BASCULANTE C/CABINE. | H | 206.91 | 0.0761 |  | 15.7458
|  | 94049 | ROLO COMPACTADOR VIBRATÓRIO DE UM CILINDRO - MULLER BRASIL - VAP 55A | H | 184.92 | 0.0202 |  | 3.7353
|  | 94275 | ROLO COMPACTADOR DE PNEUS 27T - ASFALTO - DYNAPAC CP 2700 | H | 288.96 | 0.0387 |  | 11.1828
|  | 94293 | VIBROACABADORA DE ASFALTO SOBRE ESTEIRA CAP. 300 TON/H | H | 328.49 | 0.0497 |  | 16.3257
5025002 | BASE DE BINDER DENSO (SEM TRANSPORTE) | [5 empty] | M3 |  | 1238.18
|  | 2099 | SERVENTE (SGSP) | H | 24.1 | 0.24 |  | 5.7849
|  | 2225 | RASTELEIRO (SGSP) | H | 34.91 | 0.22 |  | 7.6804
|  | 36118 | BINDER FECHADO | TON | 494.85 | 2.38 |  | 1177.7311
|  | 94014 | CAMINHÃO IRRIGADEIRA - 6000 L- BASCULANTE C/CABINE. | H | 206.91 | 0.0761 |  | 15.7458
|  | 94049 | ROLO COMPACTADOR VIBRATÓRIO DE UM CILINDRO - MULLER BRASIL - VAP 55A | H | 184.92 | 0.0202 |  | 3.7353
|  | 94275 | ROLO COMPACTADOR DE PNEUS 27T - ASFALTO - DYNAPAC CP 2700 | H | 288.96 | 0.0387 |  | 11.1828
|  | 94293 | VIBROACABADORA DE ASFALTO SOBRE ESTEIRA CAP. 300 TON/H | H | 328.49 | 0.0497 |  | 16.3257
5026000 | IMPRIMAÇÃO BETUMINOSA LIGANTE | [5 empty] | M2 |  | 6.48
|  | 2099 | SERVENTE (SGSP) | H | 24.1 | 0.01 |  | 0.241
|  | 36111 | EMULSÃO ASFÁLTICA (LIGANTE) - RR 1C | Kg | 4.01 | 1.2 |  | 4.812
|  | 94013 | CAMINHÃO ESPARGIDOR- TANQUE 6000 L. | H | 255.64 | 0.0056 |  | 1.4315
5027000 | IMPRIMAÇÃO BETUMINOSA IMPERMEABILIZANTE | [5 empty] | M2 |  | 15.69
|  | 2099 | SERVENTE (SGSP) | H | 24.1 | 0.0059 |  | 0.1422
|  | 36062 | ASFALTO DILUÍDO CM-30 - IMPERMEABILIZANTE | Kg | 9.36 | 1.5 |  | 14.04
|  | 94013 | CAMINHÃO ESPARGIDOR- TANQUE 6000 L. | H | 255.64 | 0.0059 |  | 1.5082
5028000 | REVESTIMENTO DE CONCRETO ASFÁLTICO (SEM TRANSPORTE) | [5 empty] | M3 |  | 1475.72
|  | 2099 | SERVENTE (SGSP) | H | 24.1 | 0.51 |  | 12.2931
|  | 2225 | RASTELEIRO (SGSP) | H | 34.91 | 0.29 |  | 10.1242
|  | 36061 | CONCRETO ASFALTICO | TON | 582.7 | 2.3 |  | 1340.2019
|  | 94014 | CAMINHÃO IRRIGADEIRA - 6000 L- BASCULANTE C/CABINE. | H | 206.91 | 0.1388 |  | 28.7191
|  | 94049 | ROLO COMPACTADOR VIBRATÓRIO DE UM CILINDRO - MULLER BRASIL - VAP 55A | H | 184.92 | 0.1127 |  | 20.8403
|  | 94275 | ROLO COMPACTADOR DE PNEUS 27T - ASFALTO - DYNAPAC CP 2700 | H | 288.96 | 0.0986 |  | 28.4918
|  | 94293 | VIBROACABADORA DE ASFALTO SOBRE ESTEIRA CAP. 300 TON/H | H | 328.49 | 0.1067 |  | 35.0494
5028001 | REVESTIMENTO DE CONCRETO ASFÁLTICO, SEM O FORNECIMENTO DOS MATERIAIS | [5 empty] | M3 |  | 135.51
|  | 2099 | SERVENTE (SGSP) | H | 24.1 | 0.51 |  | 12.2931
|  | 2225 | RASTELEIRO (SGSP) | H | 34.91 | 0.29 |  | 10.1242
|  | 94014 | CAMINHÃO IRRIGADEIRA - 6000 L- BASCULANTE C/CABINE. | H | 206.91 | 0.1388 |  | 28.7191
|  | 94049 | ROLO COMPACTADOR VIBRATÓRIO DE UM CILINDRO - MULLER BRASIL - VAP 55A | H | 184.92 | 0.1127 |  | 20.8403
|  | 94275 | ROLO COMPACTADOR DE PNEUS 27T - ASFALTO - DYNAPAC CP 2700 | H | 288.96 | 0.0986 |  | 28.4918
|  | 94293 | VIBROACABADORA DE ASFALTO SOBRE ESTEIRA CAP. 300 TON/H | H | 328.49 | 0.1067 |  | 35.0494
5029000 | REVESTIMENTO DE PRÉ-MISTURADO À QUENTE (SEM TRANSPORTE) | [5 empty] | M3 |  | 1389.21
|  | 2099 | SERVENTE (SGSP) | H | 24.1 | 0.51 |  | 12.2931
|  | 2225 | RASTELEIRO (SGSP) | H | 34.91 | 0.29 |  | 10.1242
|  | 36115 | PRÉ MISTURADO A QUENTE | TON | 557.57 | 2.3 |  | 1282.4166
|  | 94049 | ROLO COMPACTADOR VIBRATÓRIO DE UM CILINDRO - MULLER BRASIL - VAP 55A | H | 184.92 | 0.1127 |  | 20.8403
|  | 94275 | ROLO COMPACTADOR DE PNEUS 27T - ASFALTO - DYNAPAC CP 2700 | H | 288.96 | 0.0986 |  | 28.4918
|  | 94293 | VIBROACABADORA DE ASFALTO SOBRE ESTEIRA CAP. 300 TON/H | H | 328.49 | 0.1067 |  | 35.0494
5030000 | REVESTIMENTO DE PRÉ-MISTURADO À FRIO (SEM TRANSPORTE) | [5 empty] | M3 |  | 1357.82
|  | 2099 | SERVENTE (SGSP) | H | 24.1 | 2 |  | 48.2082
|  | 36116 | PRÉ MISTURADO A FRIO | TON | 608.72 | 2.1 |  | 1278.3073
|  | 94049 | ROLO COMPACTADOR VIBRATÓRIO DE UM CILINDRO - MULLER BRASIL - VAP 55A |  | 184.92 | 0.045 |  | 8.3213
|  | 94274 | ROLO COMPACTADOR DE PNEUS 21,3T - ASFALTO - DYNAPAC CP 2100 |  | 273.66 | 0.024 |  | 6.5677
|  | 94293 | VIBROACABADORA DE ASFALTO SOBRE ESTEIRA CAP. 300 TON/H |  | 328.49 | 0.05 |  | 16.4243
5031000 | REVESTIMENTO DE MASTIQUE ASFÁLTICO, COM ESPESSURA DE 3,0CM | [5 empty] | M2 |  | 70.02
|  | 2099 | SERVENTE (SGSP) | H | 24.1 | 0.64 |  | 15.4266
|  | 10506 | AREIA LAVADA MÉDIA | M3 | 167.7 | 0.01 |  | 1.677
|  | 10517 | CIMENTO PORTLAND CPII-E/F-32 | Kg | 0.6 | 7.8 |  | 4.68
|  | 10550 | PEDRISCO LIMPO | M3 | 171.1 | 0.02 |  | 3.422
|  | 36110 | EMULSÃO ASFÁLTICA RL-1C | Kg | 4.15 | 10.8 |  | 44.82
5032000 | FORNECIMENTO E ASSENTAMENTO DE PARALELEPÍPEDOS SOBRE AREIA (IE-23) | [5 empty] | M2 |  | 332.34
|  | 2062 | CALCETEIRO - ASSENTADOR DE GUIAS (SGSP) | H | 29.34 | 0.5 |  | 14.6704
|  | 2099 | SERVENTE (SGSP) | H | 24.1 | 0.67 |  | 16.1497
|  | 10504 | AREIA LAVADA GROSSA | M3 | 170.65 | 0.1 |  | 17.065
|  | 36060 | PARALELEPÍPEDO CINZA (INTEIRO - NÃO COLOCADO) | Un | 8.62 | 33 |  | 284.46
5033000 | FORNECIMENTO E ASSENTAMENTO DE PARALELEPÍPEDOS SOBRE BASE DE CONCRETO, FCK=15,0MPA (IE-23) | [5 empty] | M2 |  | 351.96
|  | 2062 | CALCETEIRO - ASSENTADOR DE GUIAS (SGSP) | H | 29.34 | 0.4 |  | 11.7363
|  | 2099 | SERVENTE (SGSP) | H | 24.1 | 0.86 |  | 20.7295
|  | 10522 | CONCRETO USINADO, BRITA 1E2,SLUMP 5+OU-1cm / FCK= 15,0MPA | M3 | 438.04 | 0.08 |  | 35.0432
|  | 36060 | PARALELEPÍPEDO CINZA (INTEIRO - NÃO COLOCADO) | Un | 8.62 | 33 |  | 284.46
5034000 | ARRANCAMENTO E REASSENTAMENTO DE PARALELEPÍPEDOS SOBRE CONCRETO FCK=15,0MPA (IE-23) | [5 empty] | M2 |  | 78.11
|  | 2062 | CALCETEIRO - ASSENTADOR DE GUIAS (SGSP) | H | 29.34 | 0.4 |  | 11.7363
|  | 2099 | SERVENTE (SGSP) | H | 24.1 | 1.3 |  | 31.3353
|  | 10522 | CONCRETO USINADO, BRITA 1E2,SLUMP 5+OU-1cm / FCK= 15,0MPA | M3 | 438.04 | 0.08 |  | 35.0432
5035000 | ARRANCAMENTO E REASSENTAMENTO DE PARALELEPÍPEDOS SOBRE AREIA (IE-23) | [5 empty] | M2 |  | 55.83
|  | 2062 | CALCETEIRO - ASSENTADOR DE GUIAS (SGSP) | H | 29.34 | 0.5 |  | 14.6704
|  | 2099 | SERVENTE (SGSP) | H | 24.1 | 1 |  | 24.1041
|  | 10504 | AREIA LAVADA GROSSA | M3 | 170.65 | 0.1 |  | 17.065
5036000 | ARRANCAMENTO, LIMPEZA E EMPILHAMENTO DE PARALELEPÍPEDOS | [5 empty] | M2 |  | 14.46
|  | 2099 | SERVENTE (SGSP) | H | 24.1 | 0.6 |  | 14.4624
5037000 | REJUNTAMENTO DE PARALELEPÍPEDOS COM AREIA (IE-23) | [5 empty] | M2 |  | 16.91
|  | 2099 | SERVENTE (SGSP) | H | 24.1 | 0.1 |  | 2.4104
|  | 10504 | AREIA LAVADA GROSSA | M3 | 170.65 | 0.02 |  | 3.413
|  | 94049 | ROLO COMPACTADOR VIBRATÓRIO DE UM CILINDRO - MULLER BRASIL - VAP 55A | H | 184.92 | 0.06 |  | 11.0951
5038000 | REJUNTAMENTO DE PARALELEPÍPEDOS COM ARGAMASSA DE CIMENTO E AREIA 1:3 (IE-23) | [5 empty] | M2 |  | 17.95
|  | 2099 | SERVENTE (SGSP) | H | 24.1 | 0.1 |  | 2.4104
|  | 10630 | ARGAMASSA DE CIMENTO COM AREIA GROSSA 1:3 | M3 | 740.15 | 0.021 |  | 15.5431
5039000 | REJUNTAMENTO DE PARALELEPÍPEDOS COM ASFALTO E PEDRISCO (IE-23) | [5 empty] | M2 |  | 50.53
|  | 2099 | SERVENTE (SGSP) | H | 24.1 | 0.25 |  | 6.026
|  | 10550 | PEDRISCO LIMPO | M3 | 171.1 | 0.02 |  | 3.422
|  | 36065 | CIMENTO ASFÁLTICO DE PETRÓLEO - PENETRAÇÃO CAP 30/45 | Kg | 5.53 | 4 |  | 22.12
|  | 94013 | CAMINHÃO ESPARGIDOR- TANQUE 6000 L. | H | 255.64 | 0.03 |  | 7.669
|  | 94049 | ROLO COMPACTADOR VIBRATÓRIO DE UM CILINDRO - MULLER BRASIL - VAP 55A | H | 184.92 | 0.06 |  | 11.0951
|  | 94215 | CAMINHÃO CARGA SECA CAPACIDADE 8 TON. | H | 200.61 | 0.001 |  | 0.2006
5040000 | TRANSPORTE DE PARALELEPÍPEDOS | [5 empty] | M2XKM |  | 0.7
|  | 94215 | CAMINHÃO CARGA SECA CAPACIDADE 8 TON. | H | 200.61 | 0.0035 |  | 0.7021
5042000 | PASSEIO DE CONCRETO FCK=15,0MPA, INCLUSIVE PREPARO DE CAIXA E LASTRO DE BRITA | [5 empty] | M3 |  | 799.15
|  | 2020 | PEDREIRO (SGSP) | H | 29.57 | 3 |  | 88.7155
|  | 2099 | SERVENTE (SGSP) | H | 24.1 | 6 |  | 144.6247
|  | 10522 | CONCRETO USINADO, BRITA 1E2,SLUMP 5+OU-1cm / FCK= 15,0MPA | M3 | 438.04 | 1.03 |  | 451.1812
|  | 10555 | PEDRA BRITADA NÚMERO 3 E 4 | M3 | 150.79 | 0.4286 |  | 64.6285
|  | 11044 | PINUS - RIPA DE 1/2" X 3" - BRUTA | M | 2 | 25 |  | 50
5043000 | PASSEIO DE MOSAICO, INCLUSIVE PREPARO DE CAIXA E BASE CONCRETO COM 7CM DE ESPESSURA | [5 empty] | M2 |  | 298.3
|  | 2062 | CALCETEIRO - ASSENTADOR DE GUIAS (SGSP) | H | 29.34 | 2 |  | 58.6816
|  | 2099 | SERVENTE (SGSP) | H | 24.1 | 3.33 |  | 80.2667
|  | 10604 | CONCRETO FCK=10MPA C/ BRITA 2 | M3 | 337.34 | 0.07 |  | 23.6139
|  | 10630 | ARGAMASSA DE CIMENTO COM AREIA GROSSA 1:3 | M3 | 740.15 | 0.017 |  | 12.5825
|  | 36053 | MOSAICO PORTUGUÊS BRANCO (NÃO COLOCADO) BRUTO | M2 | 123.95 | 0.5 |  | 61.975
|  | 36054 | MOSAICO PORTUGUÊS PRETO (NÃO COLOCADO) BRUTO | M2 | 119.63 | 0.5 |  | 59.815
|  | 87020 | ÁCIDO MURIÁTICO (CLORÍDRICO) - SEM A BOMBONA | L | 6.84 | 0.2 |  | 1.368
5044000 | PASSEIO DE LADRILHO HIDRÁULICO, INCLUSIVE PREPARO DE CAIXA E BASE DE CONCRETO COM 5CM DE ESPESSURA | [5 empty] | M2 |  | 256.82
|  | 2020 | PEDREIRO (SGSP) | H | 29.57 | 1.6 |  | 47.3149
|  | 2099 | SERVENTE (SGSP) | H | 24.1 | 3.2 |  | 77.1332
|  | 10522 | CONCRETO USINADO, BRITA 1E2,SLUMP 5+OU-1cm / FCK= 15,0MPA | M3 | 438.04 | 0.05 |  | 21.902
|  | 10630 | ARGAMASSA DE CIMENTO COM AREIA GROSSA 1:3 | M3 | 740.15 | 0.015 |  | 11.1022
|  | 36030 | LADRILHO HIDRÁULICO P/ PASSEIO - ESP = 2CM 20X20CM - (MAPA DE SÃO PAULO) | M2 | 94.64 | 1.05 |  | 99.372
5045000 | PLANTIO DE GRAMA EM PLACAS | [5 empty] | M2 |  | 23.14
|  | 2085 | JARDINEIRO (SGSP) | H | 20.61 | 0.1 |  | 2.0613
|  | 2099 | SERVENTE (SGSP) | H | 24.1 | 0.375 |  | 9.039
|  | 38502 | ADUBO QUÍMICO NPK 10 - 10 - 10 - (PREÇO PARA NÃO PRODUTOR) | Kg | 8.85 | 0.1 |  | 0.885
|  | 38503 | CALCÁRIO DOLOMÍTICO - UTILIZADO EM PLANTIO | Kg | 1.21 | 0.05 |  | 0.0605
|  | 38550 | GRAMA BATATAIS EM PLACAS (PASPALUM NOTATUM) (NÃO INSTALADA) | M2 | 7.9 | 1 |  | 7.9
|  | 38556 | TERRA VEGETAL MARROM | M3 | 159.85 | 0.02 |  | 3.197
5046000 | REVESTIMENTO PRIMÁRIO COM PEDRA BRITADA N.2 MISTURADA AO SOLO LOCAL, INCLUSIVE ESCARIFICAÇÃO, VERIFICAÇÃO, UMEDECIMENTO, COMPACTAÇÃO E ENSAIOS, CAMADA ACABADA (IE-7) | [5 empty] | M3 |  | 140.39
|  | 2099 | SERVENTE (SGSP) | H | 24.1 | 0.64 |  | 15.4266
|  | 10543 | PEDRA BRITADA NÚMERO 2 | M3 | 147.66 | 0.4 |  | 59.064
|  | 94014 | CAMINHÃO IRRIGADEIRA - 6000 L- BASCULANTE C/CABINE. | H | 206.91 | 0.01 |  | 2.0691
|  | 94038 | MOTONIVELADORA - 125 HP | H | 333.11 | 0.15 |  | 49.9671
|  | 94049 | ROLO COMPACTADOR VIBRATÓRIO DE UM CILINDRO - MULLER BRASIL - VAP 55A | H | 184.92 | 0.075 |  | 13.8688
5047000 | BASE DE BICA CORRIDA | [5 empty] | M3 |  | 241.66
|  | 2099 | SERVENTE (SGSP) | H | 24.1 | 0.1404 |  | 3.3842
|  | 10554 | PEDRA BICA CORRIDA | M3 | 163.05 | 1.25 |  | 203.8125
|  | 94014 | CAMINHÃO IRRIGADEIRA - 6000 L- BASCULANTE C/CABINE. | H | 206.91 | 0.0364 |  | 7.5315
|  | 94038 | MOTONIVELADORA - 125 HP | H | 333.11 | 0.052 |  | 17.3219
|  | 94049 | ROLO COMPACTADOR VIBRATÓRIO DE UM CILINDRO - MULLER BRASIL - VAP 55A | H | 184.92 | 0.052 |  | 9.6157
5048000 | BASE DE BRITA GRADUADA | [5 empty] | M3 |  | 246.7
|  | 2099 | SERVENTE (SGSP) | H | 24.1 | 0.13 |  | 3.1335
|  | 10547 | BRITA GRADUADA | M3 | 176.27 | 1.25 |  | 220.3375
|  | 94038 | MOTONIVELADORA - 125 HP | H | 333.11 | 0.0371 |  | 12.3585
|  | 94049 | ROLO COMPACTADOR VIBRATÓRIO DE UM CILINDRO - MULLER BRASIL - VAP 55A | H | 184.92 | 0.0588 |  | 10.8732
5050000 | REFORÇO DE SUB-LEITO/SUB-BASE DE SOLO MELHORADO COM ADITIVO QUÍMICO - 2,0% | [5 empty] | M3 |  | 78.79
|  | 2099 | SERVENTE (SGSP) | H | 24.1 | 0.16 |  | 3.8566
|  | 10509 | CAL HIDRATADA TIPO CH1 - A GRANEL (CARGA FECHADA) | Kg | 0.79 | 34 |  | 26.86
|  | 36102 | ESTABILIZANTE QUÍMICO DE SOLOS | Kg | 24.15 | 0.85 |  | 20.5275
|  | 94014 | CAMINHÃO IRRIGADEIRA - 6000 L- BASCULANTE C/CABINE. | H | 206.91 | 0.016 |  | 3.3105
|  | 94015 | PÁ CARREGADEIRA DE PNEUS - 1,80 M3 | H | 303.72 | 0.004 |  | 1.2148
|  | 94029 | GRADE ARADORA DE 18 DISCOS | H | 8.59 | 0.032 |  | 0.2748
|  | 94038 | MOTONIVELADORA - 125 HP | H | 333.11 | 0.032 |  | 10.6596
|  | 94049 | ROLO COMPACTADOR VIBRATÓRIO DE UM CILINDRO - MULLER BRASIL - VAP 55A | H | 184.92 | 0.008 |  | 1.4793
|  | 94054 | ROLO COMPACTADOR VIBRATÓRIO DE UM CILINDRO-DYNAPAC CA-15PD - 6,9 T - PÉ DE CARNEIRO | H | 198.05 | 0.012 |  | 2.3766
|  | 94059 | TRATOR DE TRAÇÃO AGRÍCOLA 85 CV - VALTRA A-850 - 4 X 4 | H | 166.36 | 0.032 |  | 5.3235
|  | 94113 | CAMINHÃO BASCULANTE - 4 M3 | H | 220.04 | 0.008 |  | 1.7602
|  | 94275 | ROLO COMPACTADOR DE PNEUS 27T - ASFALTO - DYNAPAC CP 2700 | H | 288.96 | 0.004 |  | 1.1558
5051000 | REFORÇO DE SUB-LEITO/SUB-BASE DE SOLO MELHORADO COM ADITIVO QUÍMICO - 2,5% | [5 empty] | M3 |  | 85.51
|  | 2099 | SERVENTE (SGSP) | H | 24.1 | 0.16 |  | 3.8566
|  | 10509 | CAL HIDRATADA TIPO CH1 - A GRANEL (CARGA FECHADA) | Kg | 0.79 | 42.5 |  | 33.575
|  | 36102 | ESTABILIZANTE QUÍMICO DE SOLOS | Kg | 24.15 | 0.85 |  | 20.5275
|  | 94014 | CAMINHÃO IRRIGADEIRA - 6000 L- BASCULANTE C/CABINE. | H | 206.91 | 0.016 |  | 3.3105
|  | 94015 | PÁ CARREGADEIRA DE PNEUS - 1,80 M3 | H | 303.72 | 0.004 |  | 1.2148
|  | 94029 | GRADE ARADORA DE 18 DISCOS | H | 8.59 | 0.032 |  | 0.2748
|  | 94038 | MOTONIVELADORA - 125 HP | H | 333.11 | 0.032 |  | 10.6596
|  | 94049 | ROLO COMPACTADOR VIBRATÓRIO DE UM CILINDRO - MULLER BRASIL - VAP 55A | H | 184.92 | 0.008 |  | 1.4793
|  | 94054 | ROLO COMPACTADOR VIBRATÓRIO DE UM CILINDRO-DYNAPAC CA-15PD - 6,9 T - PÉ DE CARNEIRO | H | 198.05 | 0.012 |  | 2.3766
|  | 94059 | TRATOR DE TRAÇÃO AGRÍCOLA 85 CV - VALTRA A-850 - 4 X 4 | H | 166.36 | 0.032 |  | 5.3235
|  | 94113 | CAMINHÃO BASCULANTE - 4 M3 | H | 220.04 | 0.008 |  | 1.7602
|  | 94275 | ROLO COMPACTADOR DE PNEUS 27T - ASFALTO - DYNAPAC CP 2700 | H | 288.96 | 0.004 |  | 1.1558
5052000 | REFORÇO DE SUB-LEITO/SUB-BASE DE SOLO MELHORADO COM ADITIVO QUÍMICO - 3,0% | [5 empty] | M3 |  | 92.22
|  | 2099 | SERVENTE (SGSP) | H | 24.1 | 0.16 |  | 3.8566
|  | 10509 | CAL HIDRATADA TIPO CH1 - A GRANEL (CARGA FECHADA) | Kg | 0.79 | 51 |  | 40.29
|  | 36102 | ESTABILIZANTE QUÍMICO DE SOLOS | Kg | 24.15 | 0.85 |  | 20.5275
|  | 94014 | CAMINHÃO IRRIGADEIRA - 6000 L- BASCULANTE C/CABINE. | H | 206.91 | 0.016 |  | 3.3105
|  | 94015 | PÁ CARREGADEIRA DE PNEUS - 1,80 M3 | H | 303.72 | 0.004 |  | 1.2148
|  | 94029 | GRADE ARADORA DE 18 DISCOS | H | 8.59 | 0.032 |  | 0.2748
|  | 94038 | MOTONIVELADORA - 125 HP | H | 333.11 | 0.032 |  | 10.6596
|  | 94049 | ROLO COMPACTADOR VIBRATÓRIO DE UM CILINDRO - MULLER BRASIL - VAP 55A | H | 184.92 | 0.008 |  | 1.4793
|  | 94054 | ROLO COMPACTADOR VIBRATÓRIO DE UM CILINDRO-DYNAPAC CA-15PD - 6,9 T - PÉ DE CARNEIRO | H | 198.05 | 0.012 |  | 2.3766
|  | 94059 | TRATOR DE TRAÇÃO AGRÍCOLA 85 CV - VALTRA A-850 - 4 X 4 | H | 166.36 | 0.032 |  | 5.3235
|  | 94113 | CAMINHÃO BASCULANTE - 4 M3 | H | 220.04 | 0.008 |  | 1.7602
|  | 94275 | ROLO COMPACTADOR DE PNEUS 27T - ASFALTO - DYNAPAC CP 2700 | H | 288.96 | 0.004 |  | 1.1558
5054000 | REFORÇO DE SUB-LEITO/SUB-BASE DE SOLO MELHORADO COM CIMENTO 3,0% EM PESO | [5 empty] | M3 |  | 62.09
|  | 2099 | SERVENTE (SGSP) | H | 24.1 | 0.32 |  | 7.7133
|  | 10517 | CIMENTO PORTLAND CPII-E/F-32 | Kg | 0.6 | 48 |  | 28.8
|  | 94014 | CAMINHÃO IRRIGADEIRA - 6000 L- BASCULANTE C/CABINE. | H | 206.91 | 0.016 |  | 3.3105
|  | 94029 | GRADE ARADORA DE 18 DISCOS | H | 8.59 | 0.032 |  | 0.2748
|  | 94038 | MOTONIVELADORA - 125 HP | H | 333.11 | 0.032 |  | 10.6596
|  | 94049 | ROLO COMPACTADOR VIBRATÓRIO DE UM CILINDRO - MULLER BRASIL - VAP 55A | H | 184.92 | 0.008 |  | 1.4793
|  | 94054 | ROLO COMPACTADOR VIBRATÓRIO DE UM CILINDRO-DYNAPAC CA-15PD - 6,9 T - PÉ DE CARNEIRO | H | 198.05 | 0.012 |  | 2.3766
|  | 94059 | TRATOR DE TRAÇÃO AGRÍCOLA 85 CV - VALTRA A-850 - 4 X 4 | H | 166.36 | 0.032 |  | 5.3235
|  | 94215 | CAMINHÃO CARGA SECA CAPACIDADE 8 TON. | H | 200.61 | 0.005 |  | 1.003
|  | 94275 | ROLO COMPACTADOR DE PNEUS 27T - ASFALTO - DYNAPAC CP 2700 | H | 288.96 | 0.004 |  | 1.1558
5055000 | REFORÇO DE SUB-LEITO/SUB-BASE DE SOLO MELHORADO COM CIMENTO 4,0% EM PESO | [5 empty] | M3 |  | 72.03
|  | 2099 | SERVENTE (SGSP) | H | 24.1 | 0.32 |  | 7.7133
|  | 10517 | CIMENTO PORTLAND CPII-E/F-32 | Kg | 0.6 | 64 |  | 38.4
|  | 94014 | CAMINHÃO IRRIGADEIRA - 6000 L- BASCULANTE C/CABINE. | H | 206.91 | 0.016 |  | 3.3105
|  | 94029 | GRADE ARADORA DE 18 DISCOS | H | 8.59 | 0.032 |  | 0.2748
|  | 94038 | MOTONIVELADORA - 125 HP | H | 333.11 | 0.032 |  | 10.6596
|  | 94049 | ROLO COMPACTADOR VIBRATÓRIO DE UM CILINDRO - MULLER BRASIL - VAP 55A | H | 184.92 | 0.008 |  | 1.4793
|  | 94054 | ROLO COMPACTADOR VIBRATÓRIO DE UM CILINDRO-DYNAPAC CA-15PD - 6,9 T - PÉ DE CARNEIRO | H | 198.05 | 0.012 |  | 2.3766
|  | 94059 | TRATOR DE TRAÇÃO AGRÍCOLA 85 CV - VALTRA A-850 - 4 X 4 | H | 166.36 | 0.032 |  | 5.3235
|  | 94215 | CAMINHÃO CARGA SECA CAPACIDADE 8 TON. | H | 200.61 | 0.0067 |  | 1.344
|  | 94275 | ROLO COMPACTADOR DE PNEUS 27T - ASFALTO - DYNAPAC CP 2700 | H | 288.96 | 0.004 |  | 1.1558
5056000 | REFORÇO DE SUB-LEITO/SUB-BASE DE SOLO MELHORADO COM CIMENTO 5,0% EM PESO | [5 empty] | M3 |  | 81.95
|  | 2099 | SERVENTE (SGSP) | H | 24.1 | 0.32 |  | 7.7133
|  | 10517 | CIMENTO PORTLAND CPII-E/F-32 | Kg | 0.6 | 80 |  | 48
|  | 94014 | CAMINHÃO IRRIGADEIRA - 6000 L- BASCULANTE C/CABINE. | H | 206.91 | 0.016 |  | 3.3105
|  | 94029 | GRADE ARADORA DE 18 DISCOS | H | 8.59 | 0.032 |  | 0.2748
|  | 94038 | MOTONIVELADORA - 125 HP | H | 333.11 | 0.032 |  | 10.6596
|  | 94049 | ROLO COMPACTADOR VIBRATÓRIO DE UM CILINDRO - MULLER BRASIL - VAP 55A | H | 184.92 | 0.008 |  | 1.4793
|  | 94054 | ROLO COMPACTADOR VIBRATÓRIO DE UM CILINDRO-DYNAPAC CA-15PD - 6,9 T - PÉ DE CARNEIRO | H | 198.05 | 0.012 |  | 2.3766
|  | 94059 | TRATOR DE TRAÇÃO AGRÍCOLA 85 CV - VALTRA A-850 - 4 X 4 | H | 166.36 | 0.032 |  | 5.3235
|  | 94215 | CAMINHÃO CARGA SECA CAPACIDADE 8 TON. | H | 200.61 | 0.0083 |  | 1.665
|  | 94275 | ROLO COMPACTADOR DE PNEUS 27T - ASFALTO - DYNAPAC CP 2700 | H | 288.96 | 0.004 |  | 1.1558
5057000 | REFORÇO DE SUB-LEITO/SUB-BASE DE SOLO MELHORADO COM CIMENTO 6,0% EM PESO | [5 empty] | M3 |  | 91.89
|  | 2099 | SERVENTE (SGSP) | H | 24.1 | 0.32 |  | 7.7133
|  | 10517 | CIMENTO PORTLAND CPII-E/F-32 | Kg | 0.6 | 96 |  | 57.6
|  | 94014 | CAMINHÃO IRRIGADEIRA - 6000 L- BASCULANTE C/CABINE. | H | 206.91 | 0.016 |  | 3.3105
|  | 94029 | GRADE ARADORA DE 18 DISCOS | H | 8.59 | 0.032 |  | 0.2748
|  | 94038 | MOTONIVELADORA - 125 HP | H | 333.11 | 0.032 |  | 10.6596
|  | 94049 | ROLO COMPACTADOR VIBRATÓRIO DE UM CILINDRO - MULLER BRASIL - VAP 55A | H | 184.92 | 0.008 |  | 1.4793
|  | 94054 | ROLO COMPACTADOR VIBRATÓRIO DE UM CILINDRO-DYNAPAC CA-15PD - 6,9 T - PÉ DE CARNEIRO | H | 198.05 | 0.012 |  | 2.3766
|  | 94059 | TRATOR DE TRAÇÃO AGRÍCOLA 85 CV - VALTRA A-850 - 4 X 4 | H | 166.36 | 0.032 |  | 5.3235
|  | 94215 | CAMINHÃO CARGA SECA CAPACIDADE 8 TON. | H | 200.61 | 0.01 |  | 2.006
|  | 94275 | ROLO COMPACTADOR DE PNEUS 27T - ASFALTO - DYNAPAC CP 2700 | H | 288.96 | 0.004 |  | 1.1558
5059000 | REFORÇO DE SUB-LEITO/SUB-BASE DE SOLO MELHORADO COM CAL 3,0% EM PESO | [5 empty] | M3 |  | 74.57
|  | 2099 | SERVENTE (SGSP) | H | 24.1 | 0.32 |  | 7.7133
|  | 10508 | CAL HIDRATADA - CH-III | Kg | 0.86 | 48 |  | 41.28
|  | 94014 | CAMINHÃO IRRIGADEIRA - 6000 L- BASCULANTE C/CABINE. | H | 206.91 | 0.016 |  | 3.3105
|  | 94029 | GRADE ARADORA DE 18 DISCOS | H | 8.59 | 0.032 |  | 0.2748
|  | 94038 | MOTONIVELADORA - 125 HP | H | 333.11 | 0.032 |  | 10.6596
|  | 94049 | ROLO COMPACTADOR VIBRATÓRIO DE UM CILINDRO - MULLER BRASIL - VAP 55A | H | 184.92 | 0.008 |  | 1.4793
|  | 94054 | ROLO COMPACTADOR VIBRATÓRIO DE UM CILINDRO-DYNAPAC CA-15PD - 6,9 T - PÉ DE CARNEIRO | H | 198.05 | 0.012 |  | 2.3766
|  | 94059 | TRATOR DE TRAÇÃO AGRÍCOLA 85 CV - VALTRA A-850 - 4 X 4 | H | 166.36 | 0.032 |  | 5.3235
|  | 94215 | CAMINHÃO CARGA SECA CAPACIDADE 8 TON. | H | 200.61 | 0.005 |  | 1.003
|  | 94275 | ROLO COMPACTADOR DE PNEUS 27T - ASFALTO - DYNAPAC CP 2700 | H | 288.96 | 0.004 |  | 1.1558
5060000 | REFORÇO DE SUB-LEITO/SUB-BASE DE SOLO MELHORADO COM CAL 4,0% EM PESO | [5 empty] | M3 |  | 88.67
|  | 2099 | SERVENTE (SGSP) | H | 24.1 | 0.32 |  | 7.7133
|  | 10508 | CAL HIDRATADA - CH-III | Kg | 0.86 | 64 |  | 55.04
|  | 94014 | CAMINHÃO IRRIGADEIRA - 6000 L- BASCULANTE C/CABINE. | H | 206.91 | 0.016 |  | 3.3105
|  | 94029 | GRADE ARADORA DE 18 DISCOS | H | 8.59 | 0.032 |  | 0.2748
|  | 94038 | MOTONIVELADORA - 125 HP | H | 333.11 | 0.032 |  | 10.6596
|  | 94049 | ROLO COMPACTADOR VIBRATÓRIO DE UM CILINDRO - MULLER BRASIL - VAP 55A | H | 184.92 | 0.008 |  | 1.4793
|  | 94054 | ROLO COMPACTADOR VIBRATÓRIO DE UM CILINDRO-DYNAPAC CA-15PD - 6,9 T - PÉ DE CARNEIRO | H | 198.05 | 0.012 |  | 2.3766
|  | 94059 | TRATOR DE TRAÇÃO AGRÍCOLA 85 CV - VALTRA A-850 - 4 X 4 | H | 166.36 | 0.032 |  | 5.3235
|  | 94215 | CAMINHÃO CARGA SECA CAPACIDADE 8 TON. | H | 200.61 | 0.0067 |  | 1.344
|  | 94275 | ROLO COMPACTADOR DE PNEUS 27T - ASFALTO - DYNAPAC CP 2700 | H | 288.96 | 0.004 |  | 1.1558
5061000 | REFORÇO DE SUB-LEITO/SUB-BASE DE SOLO MELHORADO COM CAL 5,0% EM PESO | [5 empty] | M3 |  | 102.75
|  | 2099 | SERVENTE (SGSP) | H | 24.1 | 0.32 |  | 7.7133
|  | 10508 | CAL HIDRATADA - CH-III | Kg | 0.86 | 80 |  | 68.8
|  | 94014 | CAMINHÃO IRRIGADEIRA - 6000 L- BASCULANTE C/CABINE. | H | 206.91 | 0.016 |  | 3.3105
|  | 94029 | GRADE ARADORA DE 18 DISCOS | H | 8.59 | 0.032 |  | 0.2748
|  | 94038 | MOTONIVELADORA - 125 HP | H | 333.11 | 0.032 |  | 10.6596
|  | 94049 | ROLO COMPACTADOR VIBRATÓRIO DE UM CILINDRO - MULLER BRASIL - VAP 55A | H | 184.92 | 0.008 |  | 1.4793
|  | 94054 | ROLO COMPACTADOR VIBRATÓRIO DE UM CILINDRO-DYNAPAC CA-15PD - 6,9 T - PÉ DE CARNEIRO | H | 198.05 | 0.012 |  | 2.3766
|  | 94059 | TRATOR DE TRAÇÃO AGRÍCOLA 85 CV - VALTRA A-850 - 4 X 4 | H | 166.36 | 0.032 |  | 5.3235
|  | 94215 | CAMINHÃO CARGA SECA CAPACIDADE 8 TON. | H | 200.61 | 0.0083 |  | 1.665
|  | 94275 | ROLO COMPACTADOR DE PNEUS 27T - ASFALTO - DYNAPAC CP 2700 | H | 288.96 | 0.004 |  | 1.1558
5062000 | REFORÇO DE SUB-LEITO/SUB-BASE DE SOLO MELHORADO COM CAL 6,0% EM PESO | [5 empty] | M3 |  | 116.85
|  | 2099 | SERVENTE (SGSP) | H | 24.1 | 0.32 |  | 7.7133
|  | 10508 | CAL HIDRATADA - CH-III | Kg | 0.86 | 96 |  | 82.56
|  | 94014 | CAMINHÃO IRRIGADEIRA - 6000 L- BASCULANTE C/CABINE. | H | 206.91 | 0.016 |  | 3.3105
|  | 94029 | GRADE ARADORA DE 18 DISCOS | H | 8.59 | 0.032 |  | 0.2748
|  | 94038 | MOTONIVELADORA - 125 HP | H | 333.11 | 0.032 |  | 10.6596
|  | 94049 | ROLO COMPACTADOR VIBRATÓRIO DE UM CILINDRO - MULLER BRASIL - VAP 55A | H | 184.92 | 0.008 |  | 1.4793
|  | 94054 | ROLO COMPACTADOR VIBRATÓRIO DE UM CILINDRO-DYNAPAC CA-15PD - 6,9 T - PÉ DE CARNEIRO | H | 198.05 | 0.012 |  | 2.3766
|  | 94059 | TRATOR DE TRAÇÃO AGRÍCOLA 85 CV - VALTRA A-850 - 4 X 4 | H | 166.36 | 0.032 |  | 5.3235
|  | 94215 | CAMINHÃO CARGA SECA CAPACIDADE 8 TON. | H | 200.61 | 0.01 |  | 2.006
|  | 94275 | ROLO COMPACTADOR DE PNEUS 27T - ASFALTO - DYNAPAC CP 2700 | H | 288.96 | 0.004 |  | 1.1558
5063000 | REFORÇO DE SUB-LEITO/SUB-BASE DE SOLO MELHORADO COM BRITA 30% EM VOLUME | [5 empty] | M3 |  | 83.8
|  | 2099 | SERVENTE (SGSP) | H | 24.1 | 0.02 |  | 0.482
|  | 10542 | PEDRA BRITADA NÚMERO 1 | M3 | 147.66 | 0.36 |  | 53.1576
|  | 94014 | CAMINHÃO IRRIGADEIRA - 6000 L- BASCULANTE C/CABINE. | H | 206.91 | 0.009 |  | 1.8621
|  | 94029 | GRADE ARADORA DE 18 DISCOS | H | 8.59 | 0.02 |  | 0.1717
|  | 94038 | MOTONIVELADORA - 125 HP | H | 333.11 | 0.03 |  | 9.9934
|  | 94049 | ROLO COMPACTADOR VIBRATÓRIO DE UM CILINDRO - MULLER BRASIL - VAP 55A | H | 184.92 | 0.011 |  | 2.0341
|  | 94054 | ROLO COMPACTADOR VIBRATÓRIO DE UM CILINDRO-DYNAPAC CA-15PD - 6,9 T - PÉ DE CARNEIRO | H | 198.05 | 0.02 |  | 3.961
|  | 94059 | TRATOR DE TRAÇÃO AGRÍCOLA 85 CV - VALTRA A-850 - 4 X 4 | H | 166.36 | 0.02 |  | 3.3272
|  | 94275 | ROLO COMPACTADOR DE PNEUS 27T - ASFALTO - DYNAPAC CP 2700 | H | 288.96 | 0.0305 |  | 8.8133
5064000 | REFORÇO DE SUB-LEITO/SUB-BASE DE SOLO MELHORADO COM BRITA 40% EM VOLUME | [5 empty] | M3 |  | 101.52
|  | 2099 | SERVENTE (SGSP) | H | 24.1 | 0.02 |  | 0.482
|  | 10542 | PEDRA BRITADA NÚMERO 1 | M3 | 147.66 | 0.48 |  | 70.8768
|  | 94014 | CAMINHÃO IRRIGADEIRA - 6000 L- BASCULANTE C/CABINE. | H | 206.91 | 0.009 |  | 1.8621
|  | 94029 | GRADE ARADORA DE 18 DISCOS | H | 8.59 | 0.02 |  | 0.1717
|  | 94038 | MOTONIVELADORA - 125 HP | H | 333.11 | 0.03 |  | 9.9934
|  | 94049 | ROLO COMPACTADOR VIBRATÓRIO DE UM CILINDRO - MULLER BRASIL - VAP 55A | H | 184.92 | 0.011 |  | 2.0341
|  | 94054 | ROLO COMPACTADOR VIBRATÓRIO DE UM CILINDRO-DYNAPAC CA-15PD - 6,9 T - PÉ DE CARNEIRO | H | 198.05 | 0.02 |  | 3.961
|  | 94059 | TRATOR DE TRAÇÃO AGRÍCOLA 85 CV - VALTRA A-850 - 4 X 4 | H | 166.36 | 0.02 |  | 3.3272
|  | 94275 | ROLO COMPACTADOR DE PNEUS 27T - ASFALTO - DYNAPAC CP 2700 | H | 288.96 | 0.0305 |  | 8.8133
5065000 | REFORÇO DE SUB-LEITO/SUB-BASE DE SOLO MELHORADO COM BRITA 50,0% EM VOLUME | [5 empty] | M3 |  | 119.24
|  | 2099 | SERVENTE (SGSP) | H | 24.1 | 0.02 |  | 0.482
|  | 10542 | PEDRA BRITADA NÚMERO 1 | M3 | 147.66 | 0.6 |  | 88.596
|  | 94014 | CAMINHÃO IRRIGADEIRA - 6000 L- BASCULANTE C/CABINE. | H | 206.91 | 0.009 |  | 1.8621
|  | 94029 | GRADE ARADORA DE 18 DISCOS | H | 8.59 | 0.02 |  | 0.1717
|  | 94038 | MOTONIVELADORA - 125 HP | H | 333.11 | 0.03 |  | 9.9934
|  | 94049 | ROLO COMPACTADOR VIBRATÓRIO DE UM CILINDRO - MULLER BRASIL - VAP 55A | H | 184.92 | 0.011 |  | 2.0341
|  | 94054 | ROLO COMPACTADOR VIBRATÓRIO DE UM CILINDRO-DYNAPAC CA-15PD - 6,9 T - PÉ DE CARNEIRO | H | 198.05 | 0.02 |  | 3.961
|  | 94059 | TRATOR DE TRAÇÃO AGRÍCOLA 85 CV - VALTRA A-850 - 4 X 4 | H | 166.36 | 0.02 |  | 3.3272
|  | 94275 | ROLO COMPACTADOR DE PNEUS 27T - ASFALTO - DYNAPAC CP 2700 | H | 288.96 | 0.0305 |  | 8.8133
5066000 | REFORÇO DE SUB-LEITO/SUB-BASE DE SOLO MELHORADO COM BRITA 60% EM VOLUME | [5 empty] | M3 |  | 136.96
|  | 2099 | SERVENTE (SGSP) | H | 24.1 | 0.02 |  | 0.482
|  | 10542 | PEDRA BRITADA NÚMERO 1 | M3 | 147.66 | 0.72 |  | 106.3152
|  | 94014 | CAMINHÃO IRRIGADEIRA - 6000 L- BASCULANTE C/CABINE. | H | 206.91 | 0.009 |  | 1.8621
|  | 94029 | GRADE ARADORA DE 18 DISCOS | H | 8.59 | 0.02 |  | 0.1717
|  | 94038 | MOTONIVELADORA - 125 HP | H | 333.11 | 0.03 |  | 9.9934
|  | 94049 | ROLO COMPACTADOR VIBRATÓRIO DE UM CILINDRO - MULLER BRASIL - VAP 55A | H | 184.92 | 0.011 |  | 2.0341
|  | 94054 | ROLO COMPACTADOR VIBRATÓRIO DE UM CILINDRO-DYNAPAC CA-15PD - 6,9 T - PÉ DE CARNEIRO | H | 198.05 | 0.02 |  | 3.961
|  | 94059 | TRATOR DE TRAÇÃO AGRÍCOLA 85 CV - VALTRA A-850 - 4 X 4 | H | 166.36 | 0.02 |  | 3.3272
|  | 94275 | ROLO COMPACTADOR DE PNEUS 27T - ASFALTO - DYNAPAC CP 2700 | H | 288.96 | 0.0305 |  | 8.8133
5067000 | TRANSPORTE DE PAVIMENTO ASFÁLTICO | [5 empty] | M2XKM |  | 0.94
|  | 94113 | CAMINHÃO BASCULANTE - 4 M3 | H | 220.04 | 0.0043 |  | 0.9461
5068000 | TRANSPORTE DE CAPA ASFÁLTICA | [5 empty] | M2XKM |  | 0.3
|  | 94113 | CAMINHÃO BASCULANTE - 4 M3 | H | 220.04 | 0.0014 |  | 0.308
5069000 | IRRIGAÇÃO DE RUAS | [5 empty] | M2 |  | 0.47
|  | 94014 | CAMINHÃO IRRIGADEIRA - 6000 L- BASCULANTE C/CABINE. | H | 206.91 | 0.0023 |  | 0.4758
5070000 | ASSENTAMENTO DE PARALELEPÍPEDOS SOBRE BASE DE CONCRETO FCK=15,0MPA (IE-23) | [5 empty] | M2 |  | 67.5
|  | 2062 | CALCETEIRO - ASSENTADOR DE GUIAS (SGSP) | H | 29.34 | 0.4 |  | 11.7363
|  | 2099 | SERVENTE (SGSP) | H | 24.1 | 0.86 |  | 20.7295
|  | 10522 | CONCRETO USINADO, BRITA 1E2,SLUMP 5+OU-1cm / FCK= 15,0MPA | M3 | 438.04 | 0.08 |  | 35.0432
5071000 | ASSENTAMENTO DE PARALELEPÍPEDOS SOBRE AREIA (IE-23) | [5 empty] | M2 |  | 47.88
|  | 2062 | CALCETEIRO - ASSENTADOR DE GUIAS (SGSP) | H | 29.34 | 0.5 |  | 14.6704
|  | 2099 | SERVENTE (SGSP) | H | 24.1 | 0.67 |  | 16.1497
|  | 10504 | AREIA LAVADA GROSSA | M3 | 170.65 | 0.1 |  | 17.065
5072000 | PASSEIOS DE LADRILHO HIDRÁULICO FORNECIDO PELA PREFEITURA | [5 empty] | M2 |  | 118.17
|  | 2020 | PEDREIRO (SGSP) | H | 29.57 | 1.25 |  | 36.9648
|  | 2099 | SERVENTE (SGSP) | H | 24.1 | 2 |  | 48.2082
|  | 10522 | CONCRETO USINADO, BRITA 1E2,SLUMP 5+OU-1cm / FCK= 15,0MPA | M3 | 438.04 | 0.05 |  | 21.902
|  | 10630 | ARGAMASSA DE CIMENTO COM AREIA GROSSA 1:3 | M3 | 740.15 | 0.015 |  | 11.1022
5073000 | ASSENTAMENTO DE GUIAS TIPO PMSP 100, INCLUSIVE ENCOSTAMENTO DE TERRA | [5 empty] | M |  | 20.77
|  | 2020 | PEDREIRO (SGSP) | H | 29.57 | 0.2 |  | 5.9143
|  | 2099 | SERVENTE (SGSP) | H | 24.1 | 0.3 |  | 7.2312
|  | 10522 | CONCRETO USINADO, BRITA 1E2,SLUMP 5+OU-1cm / FCK= 15,0MPA | M3 | 438.04 | 0.0164 |  | 7.1838
|  | 10630 | ARGAMASSA DE CIMENTO COM AREIA GROSSA 1:3 | M3 | 740.15 | 0.0006 |  | 0.444
5074000 | ASSENTAMENTO DE GUIAS PARA JARDIM 7 X 11 X 100CM (IE-3) | [5 empty] | M |  | 8.48
|  | 2020 | PEDREIRO (SGSP) | H | 29.57 | 0.08 |  | 2.3657
|  | 2099 | SERVENTE (SGSP) | H | 24.1 | 0.16 |  | 3.8566
|  | 10522 | CONCRETO USINADO, BRITA 1E2,SLUMP 5+OU-1cm / FCK= 15,0MPA | M3 | 438.04 | 0.005 |  | 2.1902
|  | 10630 | ARGAMASSA DE CIMENTO COM AREIA GROSSA 1:3 | M3 | 740.15 | 0.0001 |  | 0.074
5075000 | REBAIXAMENTO DE GUIAS | [5 empty] | M |  | 18.43
|  | 2020 | PEDREIRO (SGSP) | H | 29.57 | 0.169 |  | 4.9976
|  | 2099 | SERVENTE (SGSP) | H | 24.1 | 0.169 |  | 4.0735
|  | 10522 | CONCRETO USINADO, BRITA 1E2,SLUMP 5+OU-1cm / FCK= 15,0MPA | M3 | 438.04 | 0.018 |  | 7.8847
|  | 10630 | ARGAMASSA DE CIMENTO COM AREIA GROSSA 1:3 | M3 | 740.15 | 0.002 |  | 1.4803
5076000 | TRANSPORTE DE ROCHA | [5 empty] | M3XKM |  | 11.63
|  | 94113 | CAMINHÃO BASCULANTE - 4 M3 | H | 220.04 | 0.0529 |  | 11.6399
5077001 | CARGA, DESCARGA E TRANSPORTE DE PMQ ATÉ A DISTÂNCIA MÉDIA DE IDA E VOLTA DE 1KM | [5 empty] | M3 |  | 20.46
|  | 94113 | CAMINHÃO BASCULANTE - 4 M3 | H | 220.04 | 0.093 |  | 20.4633
5077007 | TRANSPORTE DE PMQ ALÉM DO PRIMEIRO KM | [5 empty] | M3XKM |  | 3.08
|  | 94113 | CAMINHÃO BASCULANTE - 4 M3 | H | 220.04 | 0.014 |  | 3.0805
5078001 | CARGA, DESCARGA E TRANSPORTE DE CONCRETO ASFÁLTICO ATÉ A DISTÂNCIA MÉDIA DE IDA E VOLTA DE 1KM | [5 empty] | M3 |  | 21.12
|  | 94113 | CAMINHÃO BASCULANTE - 4 M3 | H | 220.04 | 0.096 |  | 21.1234
5078007 | TRANSPORTE DE CONCRETO ASFÁLTICO ALÉM DO PRIMEIRO KM | [5 empty] | M3XKM |  | 3.06
|  | 94009 | CAMINHÃO BASCULANTE - 14 M3 | H | 312.49 | 0.0098 |  | 3.0623
5079001 | CARGA, DESCARGA E TRANSPORTE DE BINDER ATÉ A DISTÂNCIA MÉDIA DE IDA E VOLTA DE 1KM | [5 empty] | M3 |  | 21.12
|  | 94113 | CAMINHÃO BASCULANTE - 4 M3 | H | 220.04 | 0.096 |  | 21.1234
5079007 | TRANSPORTE DE BINDER ALÉM DO PRIMEIRO KM | [5 empty] | M3XKM |  | 3.06
|  | 94009 | CAMINHÃO BASCULANTE - 14 M3 | H | 312.49 | 0.0098 |  | 3.0623
5080001 | CARGA, DESCARGA E TRANSPORTE DE PMF ATÉ A DISTÂNCIA MÉDIA DE IDA E VOLTA DE 1KM | [5 empty] | M3 |  | 20.46
|  | 94113 | CAMINHÃO BASCULANTE - 4 M3 | H | 220.04 | 0.093 |  | 20.4633
5080007 | TRANSPORTE DE PMF ALÉM DO PRIMEIRO KM | [5 empty] | M3XKM |  | 3.08
|  | 94113 | CAMINHÃO BASCULANTE - 4 M3 | H | 220.04 | 0.014 |  | 3.0805
5081000 | TRANSPORTE DE PAVIMENTO DE CONCRETO, SARJETA E SARJETÃO | [5 empty] | M2XKM |  | 1.14
|  | 94113 | CAMINHÃO BASCULANTE - 4 M3 | H | 220.04 | 0.0052 |  | 1.1441
5082000 | TRANSPORTE DE GUIAS | [5 empty] | MXKM |  | 0.36
|  | 94215 | CAMINHÃO CARGA SECA CAPACIDADE 8 TON. | H | 200.61 | 0.0018 |  | 0.361
5084000 | REFORÇO DE SUB-LEITO/SUB-BASE DE SOLO MELHORADO COM BRITA 10% EM VOLUME | [5 empty] | M3 |  | 48.36
|  | 2099 | SERVENTE (SGSP) | H | 24.1 | 0.02 |  | 0.482
|  | 10542 | PEDRA BRITADA NÚMERO 1 | M3 | 147.66 | 0.12 |  | 17.7192
|  | 94014 | CAMINHÃO IRRIGADEIRA - 6000 L- BASCULANTE C/CABINE. | H | 206.91 | 0.009 |  | 1.8621
|  | 94029 | GRADE ARADORA DE 18 DISCOS | H | 8.59 | 0.02 |  | 0.1717
|  | 94038 | MOTONIVELADORA - 125 HP | H | 333.11 | 0.03 |  | 9.9934
|  | 94049 | ROLO COMPACTADOR VIBRATÓRIO DE UM CILINDRO - MULLER BRASIL - VAP 55A | H | 184.92 | 0.011 |  | 2.0341
|  | 94054 | ROLO COMPACTADOR VIBRATÓRIO DE UM CILINDRO-DYNAPAC CA-15PD - 6,9 T - PÉ DE CARNEIRO | H | 198.05 | 0.02 |  | 3.961
|  | 94059 | TRATOR DE TRAÇÃO AGRÍCOLA 85 CV - VALTRA A-850 - 4 X 4 | H | 166.36 | 0.02 |  | 3.3272
|  | 94275 | ROLO COMPACTADOR DE PNEUS 27T - ASFALTO - DYNAPAC CP 2700 | H | 288.96 | 0.0305 |  | 8.8133
5085000 | REFORÇO DE SUB-LEITO/SUB-BASE DE SOLO MELHORADO COM BRITA 20% EM VOLUME | [5 empty] | M3 |  | 66.08
|  | 2099 | SERVENTE (SGSP) | H | 24.1 | 0.02 |  | 0.482
|  | 10542 | PEDRA BRITADA NÚMERO 1 | M3 | 147.66 | 0.24 |  | 35.4384
|  | 94014 | CAMINHÃO IRRIGADEIRA - 6000 L- BASCULANTE C/CABINE. | H | 206.91 | 0.009 |  | 1.8621
|  | 94029 | GRADE ARADORA DE 18 DISCOS | H | 8.59 | 0.02 |  | 0.1717
|  | 94038 | MOTONIVELADORA - 125 HP | H | 333.11 | 0.03 |  | 9.9934
|  | 94049 | ROLO COMPACTADOR VIBRATÓRIO DE UM CILINDRO - MULLER BRASIL - VAP 55A | H | 184.92 | 0.011 |  | 2.0341
|  | 94054 | ROLO COMPACTADOR VIBRATÓRIO DE UM CILINDRO-DYNAPAC CA-15PD - 6,9 T - PÉ DE CARNEIRO | H | 198.05 | 0.02 |  | 3.961
|  | 94059 | TRATOR DE TRAÇÃO AGRÍCOLA 85 CV - VALTRA A-850 - 4 X 4 | H | 166.36 | 0.02 |  | 3.3272
|  | 94275 | ROLO COMPACTADOR DE PNEUS 27T - ASFALTO - DYNAPAC CP 2700 | H | 288.96 | 0.0305 |  | 8.8133
5086001 | FORNECIMENTO E ASSENTAMENTO DE BLOCOS DE CONCRETO SOBRE AREIA - VIAS TRÁFEGO LEVE | [5 empty] | M2 |  | 107.45
|  | 2062 | CALCETEIRO - ASSENTADOR DE GUIAS (SGSP) | H | 29.34 | 0.46 |  | 13.4967
|  | 2099 | SERVENTE (SGSP) | H | 24.1 | 0.23 |  | 5.5439
|  | 10503 | AREIA LAVADA FINA | M3 | 167.7 | 0.005 |  | 0.8385
|  | 10506 | AREIA LAVADA MÉDIA | M3 | 167.7 | 0.05 |  | 8.385
|  | 36090 | PISO DE CONCRETO PRÉ-MOLDADO INTERTRAVADO E=6CM-COR NATURAL MODELO "RETANGULAR" - 10 X 20 CM | M2 | 75.7 | 1.03 |  | 77.971
|  | 94221 | COMPACTADOR MANUAL DE PLACA VIBRATÓRIA REVERSÍVEL 282 KG | H | 48.77 | 0.025 |  | 1.2191
5086002 | FORNECIMENTO E ASSENTAMENTO DE BLOCOS DE CONCRETO SOBRE AREIA - VIAS TRÁFEGO MÉDIO | [5 empty] | M2 |  | 112.06
|  | 2062 | CALCETEIRO - ASSENTADOR DE GUIAS (SGSP) | H | 29.34 | 0.53 |  | 15.5506
|  | 2099 | SERVENTE (SGSP) | H | 24.1 | 0.27 |  | 6.5081
|  | 10503 | AREIA LAVADA FINA | M3 | 167.7 | 0.005 |  | 0.8385
|  | 10506 | AREIA LAVADA MÉDIA | M3 | 167.7 | 0.05 |  | 8.385
|  | 36091 | PISO DE CONCRETO PRÉ-MOLDADO INTERTRAVADO E=8 CM-COR NATUR. MODELO "RETANGULAR" - 10 X 20 CM | M2 | 77.06 | 1.03 |  | 79.3718
|  | 94221 | COMPACTADOR MANUAL DE PLACA VIBRATÓRIA REVERSÍVEL 282 KG | H | 48.77 | 0.029 |  | 1.4142
5086003 | FORNECIMENTO E ASSENTAMENTO DE BLOCOS DE CONCRETO SOBRE AREIA - VIAS ARTERIAIS | [5 empty] | M2 |  | 187.84
|  | 2062 | CALCETEIRO - ASSENTADOR DE GUIAS (SGSP) | H | 29.34 | 0.64 |  | 18.7781
|  | 2099 | SERVENTE (SGSP) | H | 24.1 | 0.32 |  | 7.7133
|  | 10503 | AREIA LAVADA FINA | M3 | 167.7 | 0.005 |  | 0.8385
|  | 10506 | AREIA LAVADA MÉDIA | M3 | 167.7 | 0.05 |  | 8.385
|  | 10520 | CONCRETO USINADO, BRITA 1E2,SLUMP 5+OU-1cm / FCK= 10,0MPA | M3 | 417.73 | 0.105 |  | 43.8616
|  | 36092 | PISO DE CONCRETO PRÉ-MOLDADO INTERTRAVADO E=10CM-COR NATUR. MODELO "RETANGULAR" - 10 X 20 CM | M2 | 103.46 | 1.03 |  | 106.5638
|  | 94221 | COMPACTADOR MANUAL DE PLACA VIBRATÓRIA REVERSÍVEL 282 KG | H | 48.77 | 0.035 |  | 1.7068
5087000 | FORNECIMENTO E INSTALAÇÃO DE DEFENSA METÁLICA GALVANIZADA, TIPO SEMI-MALEÁVEL SIMPLES | [5 empty] | M |  | 326.45
|  | 2099 | SERVENTE (SGSP) | H | 24.1 | 0.3 |  | 7.2312
|  | 2234 | MONTADOR DE DEFENSA (SGSP) | H | 29.34 | 0.2 |  | 5.8681
|  | 84530 | DEFENSA METÁLICA SEMI-MALEÁVEL SIMPLES | M | 284.7 | 1 |  | 284.7
|  | 94216 | CAMINHÃO MB - ATEGO 1419/48 - 4800 M/M - DIESEL - COM CARROC. MAD. DE LEI CAP. 8T E GUINDASTE MUNCK PK 7.001 SLD 1 | H | 220.34 | 0.1 |  | 22.0336
|  | 94257 | BATE-ESTACAS HIDRÁUL.P/ INSTAL. DE DEFENSAS VIÁRIAS-S/CAMINHÃO | H | 66.25 | 0.1 |  | 6.6253
5088000 | RETIRADA DE DEFENSA METÁLICA TIPO SEMI-MALEÁVEL SIMPLES | [5 empty] | M |  | 35.13
|  | 2099 | SERVENTE (SGSP) | H | 24.1 | 0.3 |  | 7.2312
|  | 2234 | MONTADOR DE DEFENSA (SGSP) | H | 29.34 | 0.2 |  | 5.8681
|  | 94216 | CAMINHÃO MB - ATEGO 1419/48 - 4800 M/M - DIESEL - COM CARROC. MAD. DE LEI CAP. 8T E GUINDASTE MUNCK PK 7.001 SLD 1 | H | 220.34 | 0.1 |  | 22.0336
5089000 | REMANEJAMENTO DE DEFENSA METÁLICA TIPO SEMI-MALEÁVEL SIMPLES | [5 empty] | M |  | 76.89
|  | 2099 | SERVENTE (SGSP) | H | 24.1 | 0.6 |  | 14.4624
|  | 2234 | MONTADOR DE DEFENSA (SGSP) | H | 29.34 | 0.4 |  | 11.7363
|  | 94216 | CAMINHÃO MB - ATEGO 1419/48 - 4800 M/M - DIESEL - COM CARROC. MAD. DE LEI CAP. 8T E GUINDASTE MUNCK PK 7.001 SLD 1 | H | 220.34 | 0.2 |  | 44.0673
|  | 94257 | BATE-ESTACAS HIDRÁUL.P/ INSTAL. DE DEFENSAS VIÁRIAS-S/CAMINHÃO | H | 66.25 | 0.1 |  | 6.6253
5090000 | BASE DE BRITA GRADUADA TRATADA COM CIMENTO - BGTC | [5 empty] | M3 |  | 302.33
|  | 2099 | SERVENTE (SGSP) | H | 24.1 | 0.13 |  | 3.1335
|  | 10558 | BRITA GRADUADA TRATADA COM CIMENTO 4% EM PESO | M3 | 229.48 | 1.2 |  | 275.37
|  | 94038 | MOTONIVELADORA - 125 HP | H | 333.11 | 0.0389 |  | 12.9581
|  | 94049 | ROLO COMPACTADOR VIBRATÓRIO DE UM CILINDRO - MULLER BRASIL - VAP 55A | H | 184.92 | 0.0588 |  | 10.8732
5091001 | PAVIMENTOS PERMEÁVEIS - PERFIL PARA CALÇADAS E PASSEIOS COM PISO DE CONCRETO PRÉ-MOLDADO INTERTRAVADO DRENANTE COM INFILTRAÇÃO TOTAL | [5 empty] | M2 |  | 142.93
|  | 2020 | PEDREIRO (SGSP) | H | 29.57 | 0.21 |  | 6.21
|  | 2099 | SERVENTE (SGSP) | H | 24.1 | 0.62 |  | 14.9445
|  | 10504 | AREIA LAVADA GROSSA | M3 | 170.65 | 0.005 |  | 0.8532
|  | 10542 | PEDRA BRITADA NÚMERO 1 | M3 | 147.66 | 0.15 |  | 22.149
|  | 10550 | PEDRISCO LIMPO | M3 | 171.1 | 0.048 |  | 8.2128
|  | 36093 | PISO DE CONCRETO PRÉMOLDADO INTERTRAVADO DRENANTE, ESPESSURA 6 CM, COR NATURAL | M2 | 85.44 | 1.03 |  | 88.0032
|  | 94221 | COMPACTADOR MANUAL DE PLACA VIBRATÓRIA REVERSÍVEL 282 KG | H | 48.77 | 0.0525 |  | 2.5602
5091002 | PAVIMENTOS PERMEÁVEIS - PERFIL PARA ESTACIONAMENTO DE VEÍCULOS LEVES COM PISOS DE CONCRETO PRÉ-MOLDADO INTERTRAVADO DRENANTE COM INFILTRAÇÃO TOTAL | [5 empty] | M2 |  | 176.44
|  | 2062 | CALCETEIRO - ASSENTADOR DE GUIAS (SGSP) | H | 29.34 | 0.46 |  | 13.4967
|  | 2099 | SERVENTE (SGSP) | H | 24.1 | 0.805 |  | 19.4038
|  | 10504 | AREIA LAVADA GROSSA | M3 | 170.65 | 0.005 |  | 0.8532
|  | 10542 | PEDRA BRITADA NÚMERO 1 | M3 | 147.66 | 0.12 |  | 17.7192
|  | 10543 | PEDRA BRITADA NÚMERO 2 | M3 | 147.66 | 0.12 |  | 17.7192
|  | 10550 | PEDRISCO LIMPO | M3 | 171.1 | 0.048 |  | 8.2128
|  | 36093 | PISO DE CONCRETO PRÉMOLDADO INTERTRAVADO DRENANTE, ESPESSURA 6 CM, COR NATURAL | M2 | 85.44 | 1.03 |  | 88.0032
|  | 94045 | RETROESCAVADEIRA - CAP. CAÇAMBA FRONTAL 0,76 M3 | H | 171.31 | 0.03 |  | 5.1393
|  | 94221 | COMPACTADOR MANUAL DE PLACA VIBRATÓRIA REVERSÍVEL 282 KG | H | 48.77 | 0.025 |  | 1.2191
|  | 94279 | ROLO COMPACTADOR VIBRATÓRIO LISO - 4 T - DYNAPAC CC 1300 AUTOPROPELIDO | H | 124.21 | 0.002415 |  | 0.2999
|  | 94306 | SOQUETE VIBRATÓRIO | H | 43.75 | 0.1 |  | 4.3748
5092001 | PISO/ PASSEIO DE CONCRETO, INCLUINDO O PREPARO DA CAIXA, LASTRO DE BRITA E A MÃO DE OBRA REFERENTE AOS SERVIÇOS NO CONCRETO: LANÇAMENTO E ACABAMENTO (RIPADO E DESEMPENADO) EXCLUSIVE O FORNECIMENTO DO CONCRETO | [5 empty] | M3 |  | 347.96
|  | 2020 | PEDREIRO (SGSP) | H | 29.57 | 3 |  | 88.7155
|  | 2099 | SERVENTE (SGSP) | H | 24.1 | 6 |  | 144.6247
|  | 10555 | PEDRA BRITADA NÚMERO 3 E 4 | M3 | 150.79 | 0.4286 |  | 64.6285
|  | 11044 | PINUS - RIPA DE 1/2" X 3" - BRUTA | M | 2 | 25 |  | 50
5092002 | PISO/ PASSEIO DE CONCRETO ARMADO, INCLUINDO O PREPARO DA CAIXA, LASTRO DE BRITA, TELA METÁLICA E A MÃO DE OBRA REFERENTE AOS SERVIÇOS NO CONCRETO: LANÇAMENTO E ACABAMENTO (RIPADO E DESEMPENADO), EXCLUSIVE O FORNECIMENTO DO CONCRETO | [5 empty] | M3 |  | 673.41
|  | 2015 | FERREIRO (SGSP) | H | 31.21 | 0.2 |  | 6.2429
|  | 2020 | PEDREIRO (SGSP) | H | 29.57 | 3 |  | 88.7155
|  | 2099 | SERVENTE (SGSP) | H | 24.1 | 6 |  | 144.6247
|  | 10555 | PEDRA BRITADA NÚMERO 3 E 4 | M3 | 150.79 | 0.4286 |  | 64.6285
|  | 11044 | PINUS - RIPA DE 1/2" X 3" - BRUTA | M | 2 | 25 |  | 50
|  | 27540 | TELA SOLDADA NERVURADA Q-196 PAINEL (AÇO CA60 - MALHA 10 X 10 CM - FIO 5,0 MM) | Kg | 7.6 | 42 |  | 319.2
5093000 | REVESTIMENTO DE MISTURA ASFÁLTICA TIPO SMA COM POLÍMERO E FIBRA (SEM TRANSPORTE) | [5 empty] | M3 |  | 1780.99
|  | 2099 | SERVENTE (SGSP) | H | 24.1 | 0.51 |  | 12.2931
|  | 2225 | RASTELEIRO (SGSP) | H | 34.91 | 0.29 |  | 10.1242
|  | 36095 | USINAGEM À QUENTE DE MISTURA ASFÁLTICA TIPO SMA COM CIMENTO ASFÁLTICO MODIFICADO COM POLÍMERO E FIBRA | TON | 727.91 | 2.3 |  | 1674.1983
|  | 94049 | ROLO COMPACTADOR VIBRATÓRIO DE UM CILINDRO - MULLER BRASIL - VAP 55A | H | 184.92 | 0.1127 |  | 20.8403
|  | 94275 | ROLO COMPACTADOR DE PNEUS 27T - ASFALTO - DYNAPAC CP 2700 | H | 288.96 | 0.0986 |  | 28.4918
|  | 94293 | VIBROACABADORA DE ASFALTO SOBRE ESTEIRA CAP. 300 TON/H | H | 328.49 | 0.1067 |  | 35.0494
5093001 | MICROREVESTIMENTO A QUENTE DE MISTURA ASFÁLTICA TIPO SMA COM POLÍMERO E FIBRA (SEM TRANSPORTE), ESPESSURA INDICADA 1,5 À 2,5CM | [5 empty] | M3 |  | 1655.07
|  | 2099 | SERVENTE (SGSP) | H | 24.1 | 0.8333 |  | 20.0859
|  | 2225 | RASTELEIRO (SGSP) | H | 34.91 | 0.2777 |  | 9.6948
|  | 36077 | USINAGEM À QUENTE DE MISTURA ASFÁLTICA TIPO SMA COM CIMENTO ASFÁLTICO MODIFICADO COM POLÍMERO E FIBRA, PARA MICROREVESTIMENTO | TON | 630.8 | 2.4 |  | 1513.9292
|  | 94049 | ROLO COMPACTADOR VIBRATÓRIO DE UM CILINDRO - MULLER BRASIL - VAP 55A | H | 184.92 | 0.1388 |  | 25.6666
|  | 94275 | ROLO COMPACTADOR DE PNEUS 27T - ASFALTO - DYNAPAC CP 2700 | H | 288.96 | 0.1388 |  | 40.1081
|  | 94293 | VIBROACABADORA DE ASFALTO SOBRE ESTEIRA CAP. 300 TON/H | H | 328.49 | 0.1388 |  | 45.5938
5094000 | REVESTIMENTO DE MISTURA ASFÁLTICA TIPO CPA COM POLÍMERO E FIBRA (SEM TRANSPORTE) | [5 empty] | M3 |  | 1179.05
|  | 2099 | SERVENTE (SGSP) | H | 24.1 | 0.51 |  | 12.2931
|  | 2225 | RASTELEIRO (SGSP) | H | 34.91 | 0.29 |  | 10.1242
|  | 36096 | USINAGEM À QUENTE DE MISTURA ASFÁLTICA TIPO CPA (CAMADA POROSA DE ATRITO) COM CIMENTO ASFÁLTICO MODIFICADO COM POLÍMERO E FIBRA | TON | 570.35 | 1.88 |  | 1072.2595
|  | 94049 | ROLO COMPACTADOR VIBRATÓRIO DE UM CILINDRO - MULLER BRASIL - VAP 55A | H | 184.92 | 0.1127 |  | 20.8403
|  | 94275 | ROLO COMPACTADOR DE PNEUS 27T - ASFALTO - DYNAPAC CP 2700 | H | 288.96 | 0.0986 |  | 28.4918
|  | 94293 | VIBROACABADORA DE ASFALTO SOBRE ESTEIRA CAP. 300 TON/H | H | 328.49 | 0.1067 |  | 35.0494
5095000 | REVESTIMENTO DE MISTURA ASFÁLTICA TIPO CPA COM BORRACHA (SEM TRANSPORTE) | [5 empty] | M3 |  | 1121.9
|  | 2099 | SERVENTE (SGSP) | H | 24.1 | 0.51 |  | 12.2931
|  | 2225 | RASTELEIRO (SGSP) | H | 34.91 | 0.29 |  | 10.1242
|  | 36097 | USINAGEM À QUENTE DE MISTURA ASFÁLTICA TIPO CPA (CAMADA POROSA DE ATRITO) COM CIMENTO ASFÁLTICO MODIFICADO COM BORRACHA | TON | 525.96 | 1.93 |  | 1015.1043
|  | 94049 | ROLO COMPACTADOR VIBRATÓRIO DE UM CILINDRO - MULLER BRASIL - VAP 55A | H | 184.92 | 0.1127 |  | 20.8403
|  | 94275 | ROLO COMPACTADOR DE PNEUS 27T - ASFALTO - DYNAPAC CP 2700 | H | 288.96 | 0.0986 |  | 28.4918
|  | 94293 | VIBROACABADORA DE ASFALTO SOBRE ESTEIRA CAP. 300 TON/H | H | 328.49 | 0.1067 |  | 35.0494
5096000 | REVESTIMENTO DE MISTURA ASFÁLTICA TIPO "GAP GRADED" COM POLÍMERO (SEM TRANSPORTE) | [5 empty] | M3 |  | 1404.66
|  | 2099 | SERVENTE (SGSP) | H | 24.1 | 0.51 |  | 12.2931
|  | 2225 | RASTELEIRO (SGSP) | H | 34.91 | 0.29 |  | 10.1242
|  | 36098 | USINAGEM À QUENTE DE MISTURA ASFÁLTICA TIPO "GAP GRADED" COM CIMENTO ASFÁLTICO MODIFICADO COM POLÍMERO | TON | 561.85 | 2.31 |  | 1297.8707
|  | 94049 | ROLO COMPACTADOR VIBRATÓRIO DE UM CILINDRO - MULLER BRASIL - VAP 55A | H | 184.92 | 0.1127 |  | 20.8403
|  | 94275 | ROLO COMPACTADOR DE PNEUS 27T - ASFALTO - DYNAPAC CP 2700 | H | 288.96 | 0.0986 |  | 28.4918
|  | 94293 | VIBROACABADORA DE ASFALTO SOBRE ESTEIRA CAP. 300 TON/H | H | 328.49 | 0.1067 |  | 35.0494
5097000 | REVESTIMENTO DE MISTURA ASFÁLTICA TIPO "GAP GRADED" COM BORRACHA (SEM TRANSPORTE) | [5 empty] | M3 |  | 1381.8
|  | 2099 | SERVENTE (SGSP) | H | 24.1 | 0.51 |  | 12.2931
|  | 2225 | RASTELEIRO (SGSP) | H | 34.91 | 0.29 |  | 10.1242
|  | 36099 | USINAGEM À QUENTE DE MISTURA ASFÁLTICA TIPO "GAP GRADED" COM CIMENTO ASFÁLTICO MODIFICADO COM BORRACHA | TON | 554.35 | 2.3 |  | 1275.0011
|  | 94049 | ROLO COMPACTADOR VIBRATÓRIO DE UM CILINDRO - MULLER BRASIL - VAP 55A | H | 184.92 | 0.1127 |  | 20.8403
|  | 94275 | ROLO COMPACTADOR DE PNEUS 27T - ASFALTO - DYNAPAC CP 2700 | H | 288.96 | 0.0986 |  | 28.4918
|  | 94293 | VIBROACABADORA DE ASFALTO SOBRE ESTEIRA CAP. 300 TON/H | H | 328.49 | 0.1067 |  | 35.0494
5099001 | BASE BETUMINOSA DE MATERIAIS PROVENIENTES DA FRESAGEM DE PAVIMENTOS ASFÁLTICOS (RAP) RECICLADO EM USINA MÓVEL COM ATÉ 3% DE EMULSÃO MODIFICADA COM POLÍMERO, FORNECIMENTO E APLICAÇÃO, NÃO INCLUI TRANSPORTE ATÉ O LOCAL DOS SERVIÇOS, CAMADA ACABADA | [5 empty] | M3 |  | 529.79
|  | 2099 | SERVENTE (SGSP) | H | 24.1 | 0.4566 |  | 11.0059
|  | 2225 | RASTELEIRO (SGSP) | H | 34.91 | 0.1522 |  | 5.3134
|  | 36100 | RECICLAGEM (USINAGEM) DE MATERIAL BETUMINOSO PROVENIENTES DA FRESAGEM DE PAVIMENTOS ASFÁLTICOS (RAP) RECICLADO EM USINA MÓVEL COM ATÉ 3% DE EMULSÃO MODIFICADA COM POLÍMERO | TON | 215.71 | 2.1 |  | 452.9849
|  | 94014 | CAMINHÃO IRRIGADEIRA - 6000 L- BASCULANTE C/CABINE. | H | 206.91 | 0.0761 |  | 15.7458
|  | 94019 | COMPRESSOR PORTÁTIL ATLAS COPCO - MOD.XAS 137 - 275 PCM SEM ROMPEDOR | H | 91.38 | 0.0381 |  | 3.4817
|  | 94049 | ROLO COMPACTADOR VIBRATÓRIO DE UM CILINDRO - MULLER BRASIL - VAP 55A | H | 184.92 | 0.0761 |  | 14.0723
|  | 94275 | ROLO COMPACTADOR DE PNEUS 27T - ASFALTO - DYNAPAC CP 2700 | H | 288.96 | 0.0076 |  | 2.1961
|  | 94293 | VIBROACABADORA DE ASFALTO SOBRE ESTEIRA CAP. 300 TON/H | H | 328.49 | 0.0761 |  | 24.9977
5099002 | BASE BETUMINOSA DE MATERIAIS PROVENIENTES DOS RESÍDUOS SÓLIDOS DA CONSTRUÇÃO CIVIL (RCC) E/OU DA FRESAGEM DE PAVIMENTOS ASFÁLTICOS (RAP) RECICLADO EM USINA MÓVEL COM ATÉ 3% DE CAP, FORNECIMENTO E APLICAÇÃO, NÃO INCLUI TRANSPORTE ATÉ O LOCAL DOS SERVIÇOS, | [5 empty] | M3 |  | 629.96
|  | 2099 | SERVENTE (SGSP) | H | 24.1 | 0.4566 |  | 11.0059
|  | 2225 | RASTELEIRO (SGSP) | H | 34.91 | 0.1522 |  | 5.3134
|  | 36101 | RECICLAGEM (USINAGEM) DE MATERIAL BETUMINOSO PROVENIENTES DOS RESÍDUOS SÓLIDOS DA CONSTRUÇÃO CIVIL (RCC) E/OU FRESAGEM DE PAVIMENTOS ASFÁLTICOS (RAP) RECICLADO EM USINA MÓVEL COM ATÉ 3% DE CAP | TON | 263.41 | 2.1 |  | 553.1549
|  | 94014 | CAMINHÃO IRRIGADEIRA - 6000 L- BASCULANTE C/CABINE. | H | 206.91 | 0.0761 |  | 15.7458
|  | 94019 | COMPRESSOR PORTÁTIL ATLAS COPCO - MOD.XAS 137 - 275 PCM SEM ROMPEDOR | H | 91.38 | 0.0381 |  | 3.4817
|  | 94049 | ROLO COMPACTADOR VIBRATÓRIO DE UM CILINDRO - MULLER BRASIL - VAP 55A | H | 184.92 | 0.0761 |  | 14.0723
|  | 94275 | ROLO COMPACTADOR DE PNEUS 27T - ASFALTO - DYNAPAC CP 2700 | H | 288.96 | 0.0076 |  | 2.1961
|  | 94293 | VIBROACABADORA DE ASFALTO SOBRE ESTEIRA CAP. 300 TON/H | H | 328.49 | 0.0761 |  | 24.9977
5099003 | REVESTIMENTO DE MISTURA ASFÁLTICA COM POLÍMERO - FAIXA III (SEM TRANSPORTE) | [5 empty] | M3 |  | 1368.07
|  | 2099 | SERVENTE (SGSP) | H | 24.1 | 0.51 |  | 12.2931
|  | 2225 | RASTELEIRO (SGSP) | H | 34.91 | 0.29 |  | 10.1242
|  | 36119 | USINAGEM À QUENTE DE MISTURA ASFÁLTICA COM CIMENTO ASFÁLTICO MODIFICADO COM POLÍMERO (SEM DESONERAÇÃO) | TON | 548.38 | 2.3 |  | 1261.2733
|  | 94049 | ROLO COMPACTADOR VIBRATÓRIO DE UM CILINDRO - MULLER BRASIL - VAP 55A | H | 184.92 | 0.1127 |  | 20.8403
|  | 94275 | ROLO COMPACTADOR DE PNEUS 27T - ASFALTO - DYNAPAC CP 2700 | H | 288.96 | 0.0986 |  | 28.4918
|  | 94293 | VIBROACABADORA DE ASFALTO SOBRE ESTEIRA CAP. 300 TON/H | H | 328.49 | 0.1067 |  | 35.0494
5099004 | REVESTIMENTO DE CONCRETO ASFÁLTICO USINADO MORNO ( SEM TRANSPORTE) | [5 empty] | M3 |  | 1346.13
|  | 2099 | SERVENTE (SGSP) | H | 24.1 | 0.51 |  | 12.2931
|  | 2225 | RASTELEIRO (SGSP) | H | 34.91 | 0.29 |  | 10.1242
|  | 36120 | CONCRETO ASFÁLTICO USINADO MORNO COM ADITIVO SURFACTANTE | Kg | 538.84 | 2.3 |  | 1239.332
|  | 94049 | ROLO COMPACTADOR VIBRATÓRIO DE UM CILINDRO - MULLER BRASIL - VAP 55A | H | 184.92 | 0.1127 |  | 20.8403
|  | 94275 | ROLO COMPACTADOR DE PNEUS 27T - ASFALTO - DYNAPAC CP 2700 | H | 288.96 | 0.0986 |  | 28.4918
|  | 94293 | VIBROACABADORA DE ASFALTO SOBRE ESTEIRA CAP. 300 TON/H | H | 328.49 | 0.1067 |  | 35.0494
5099005 | MICRO REVESTIMENTO ASFÁLTICO À FRIO COM EMULSÃO MODIFICADA COM POLÍMERO, COM TAXA MÉDIA DE APLICAÇÃO DE 12 KG/M2 CONFORME NORMA DNIT 035/2018 - ES | [5 empty] | M2 |  | 18.56
|  | 2099 | SERVENTE (SGSP) | H | 24.1 | 0.03198 |  | 0.7708
|  | 2225 | RASTELEIRO (SGSP) | H | 34.91 | 0.01066 |  | 0.3721
|  | 10509 | CAL HIDRATADA TIPO CH1 - A GRANEL (CARGA FECHADA) | Kg | 0.79 | 0.132 |  | 0.1042
|  | 10550 | PEDRISCO LIMPO | M3 | 171.1 | 0.00165 |  | 0.2823
|  | 10552 | PÓ DE PEDRA | M3 | 158.25 | 0.00652 |  | 1.0317
|  | 36113 | EMULSÃO ASFÁLTICA MODIFICADA POR POLÍMERO | Kg | 4.8 | 1.32 |  | 6.336
|  | 84001 | ÁGUA - FORNECIMENTO EM CARRO PIPA PARTICULAR DE 6000 L OBS.: ÁGUA POTÁVEL - PREÇO "A RETIRAR" NA SABESP | M3 | 61.66 | 0.00158 |  | 0.0974
|  | 94008 | CAMINHÃO BASCULANTE - 10 M3 | H | 310.87 | 0.00533 |  | 1.6569
|  | 94013 | CAMINHÃO ESPARGIDOR- TANQUE 6000 L. | H | 255.64 | 0.00533 |  | 1.3625
|  | 94014 | CAMINHÃO IRRIGADEIRA - 6000 L- BASCULANTE C/CABINE. | H | 206.91 | 0.00533 |  | 1.1028
|  | 94015 | PÁ CARREGADEIRA DE PNEUS - 1,80 M3 | H | 303.72 | 0.00533 |  | 1.6188
|  | 94272 | ROLO COMPACTADOR VIBRAT. LISO-MANUAL 1600. | H | 66.11 | 0.00533 |  | 0.3523
|  | 94315 | USINA MÓVEL DE MICROREVESTIMENTO ASFÁLTICO À FRIO ATÉ 10M3, SOBRE CHASSI METÁLICO REFORÇADO, MONTADA NO CAMINHÃO TRUCADO PESO BRUTO 23.000KG | H | 652.26 | 0.00533 |  | 3.4765
5099006 | SELAGEM DE TRINCAS À QUENTE COM EQUIPAMENTO SELA TRINCA ACOPLADO AO CAMINHÃO CARROCERIA DE MADEIRA | [5 empty] | KG |  | 19.53
|  | 2099 | SERVENTE (SGSP) | H | 24.1 | 0.02 |  | 0.482
|  | 2207 | OPERADOR DE DISTRIBUIDOR DE BETUME (SGSP) | H | 48.05 | 0.02 |  | 0.961
|  | 36067 | SELA TRINCA (CIMENTO ASFÁLTICO ELASTOMÉRICO PARA SELAGEM DE TRINCAS EM PAVIMENTOS ASFÁLTICOS) | Kg | 13.8 | 1 |  | 13.8
|  | 94011 | CAMINHÃO COM CARROCERIA DE MADEIRA COMP. 4,20 M | H | 160.34 | 0.02 |  | 3.2067
|  | 94316 | KIT SELA TRINCA A SER ACOPLADO NO CAMINHÃO CARROCERIA DE MADEIRA | H | 54.02 | 0.02 |  | 1.0804
5104001 | PAINEL DE MENSAGEM VARIÁVEL MÓVEL 1800 x 2800 MM | [5 empty] | MÊS |  | 8836.15
|  | 88576 | PAINEL DE MENSAGEM VARIÁVEL MÓVEL 1800 x 2800 MM | Un / Mês | 8836.15 | 1 |  | 8836.15
5104002 | PAINEL DE MENSAGEM VARIÁVEL MÓVEL 900 x 1800 MM | [5 empty] | MÊS |  | 7661.24
|  | 88577 | PAINEL DE MENSAGEM VARIÁVEL MÓVEL 900 x 1800 MM | Un / Mês | 7661.24 | 1 |  | 7661.24
5105002 | REMANEJAMENTO DE PLACAS DE SINALIZAÇÃO VERTICAL VIÁRIA | [5 empty] | UN |  | 81.16
|  | 2099 | SERVENTE (SGSP) | H | 24.1 | 0.434 |  | 10.4611
|  | 2234 | MONTADOR DE DEFENSA (SGSP) | H | 29.34 | 0.333 |  | 9.7704
|  | 94011 | CAMINHÃO COM CARROCERIA DE MADEIRA COMP. 4,20 M | H | 160.34 | 0.38 |  | 60.9287
5105003 | RETIRADA DE PLACAS DE SINALIZAÇÃO VERTICAL VIÁRIA | [5 empty] | UN |  | 44
|  | 2099 | SERVENTE (SGSP) | H | 24.1 | 0.259 |  | 6.2429
|  | 2234 | MONTADOR DE DEFENSA (SGSP) | H | 29.34 | 0.1666 |  | 4.8881
|  | 94011 | CAMINHÃO COM CARROCERIA DE MADEIRA COMP. 4,20 M | H | 160.34 | 0.205 |  | 32.8694
5111002 | DEMOLIÇÃO DE PAVIMENTO RÍGIDO DE CONCRETO ARMADO | [5 empty] | M3 |  | 697.66
|  | 2020 | PEDREIRO (SGSP) | H | 29.57 | 2.75 |  | 81.3225
|  | 2099 | SERVENTE (SGSP) | H | 24.1 | 2.88 |  | 69.4198
|  | 94019 | COMPRESSOR PORTÁTIL ATLAS COPCO - MOD.XAS 137 - 275 PCM SEM ROMPEDOR | H | 91.38 | 3.3962 |  | 310.3604
|  | 94043 | MARTELETE ROMPEDOR PNEUMÁTICO | H | 33.03 | 7.1629 |  | 236.565
5112001 | CANTEIRO AVANÇADO PARA ABRIGO TIPO BRT COM VIGILÂNCIA E TAPUME METÁLICO COM REAPROVEITAMENTO DE 3 USOS DO MATERIAL | [5 empty] | MÊS |  | 50051.12
|  | 2020 | PEDREIRO (SGSP) | H | 29.57 | 32.2667 |  | 954.1856
|  | 2045 | SERRALHEIRO (SGSP) | H | 42.09 | 161.3333 |  | 6791.9383
|  | 2099 | SERVENTE (SGSP) | H | 24.1 | 354.9333 |  | 8555.3584
|  | 2231 | VIGILANTE DE PRÉDIO - DIURNO (SGSP) | H | 31 | 352 |  | 10915.2947
|  | 2232 | VIGILANTE DE PRÉDIO - NOTURNO (SGSP) | H | 37.22 | 352 |  | 13101.968
|  | 16420 | TAPUME METÁLICO COM TELHA METÁLICA, SEM PINTURA,TRAPEZOIDAL 40-ESP. 0,43MM, COLUNAS, BASES E PARAFUSOS | M2 | 140.29 | 69.3733 |  | 9732.3802
5117001 | CARGA DE PNEUS EM CAMINHÃO | [5 empty] | TON |  | 26.03
|  | 2099 | SERVENTE (SGSP) | H | 24.1 | 1.08 |  | 26.0324
6001000 | ARRANCAMENTO E REMOÇÃO DE CANALIZAÇÃO, 30,0CM < 0 < OU = A 60CM | [5 empty] | M |  | 124.38
|  | 2099 | SERVENTE (SGSP) | H | 24.1 | 3 |  | 72.3123
|  | 94045 | RETROESCAVADEIRA - CAP. CAÇAMBA FRONTAL 0,76 M3 | H | 171.31 | 0.14 |  | 23.9837
|  | 94215 | CAMINHÃO CARGA SECA CAPACIDADE 8 TON. | H | 200.61 | 0.14 |  | 28.0849
6002000 | ARRANCAMENTO E REMOÇÃO DE CANALIZAÇÃO 0 > 60CM | [5 empty] | M |  | 292.87
|  | 2099 | SERVENTE (SGSP) | H | 24.1 | 4 |  | 96.4165
|  | 94215 | CAMINHÃO CARGA SECA CAPACIDADE 8 TON. | H | 200.61 | 0.4 |  | 80.2426
|  | 94233 | ESCAVADEIRA HIDRÁULICA SOBRE ESTEIRAS CAP. 1,50 M3 | H | 290.53 | 0.4 |  | 116.2131
6003000 | ESCORAMENTO DESCONTÍNUO DE MADEIRA PARA CANALIZAÇÃO DE TUBOS | [5 empty] | M2 |  | 72.37
|  | 2013 | CARPINTEIRO (SGSP) | H | 29.9 | 0.8 |  | 23.9244
|  | 2099 | SERVENTE (SGSP) | H | 24.1 | 0.8 |  | 19.2833
|  | 11037 | EUCALIPTO D=20 / 30 CM NA BASE - 6M - COM TRATAMENTO E SEM CASCA (CITRIODORA) | M | 95.61 | 0.104 |  | 9.9434
|  | 11050 | PEROBA DO NORTE (CUPIÚBA) - TÁBUA DE 3 X 16 CM - BRUTA | M | 33.54 | 0.35 |  | 11.739
|  | 15516 | PEROBA DO NORTE (CUPIÚBA) - VIGA DE 6 X 16 CM - BRUTA | M | 61.6 | 0.1 |  | 6.16
|  | 17515 | PREGO 18 X 27 COMUM - POLIDO | Kg | 11.01 | 0.12 |  | 1.3212
6004000 | ESCORAMENTO CONTÍNUO DE MADEIRA PARA CANALIZAÇÃO DE TUBOS | [5 empty] | M2 |  | 125.51
|  | 2013 | CARPINTEIRO (SGSP) | H | 29.9 | 1.333 |  | 39.864
|  | 2099 | SERVENTE (SGSP) | H | 24.1 | 1.333 |  | 32.1308
|  | 11037 | EUCALIPTO D=20 / 30 CM NA BASE - 6M - COM TRATAMENTO E SEM CASCA (CITRIODORA) | M | 95.61 | 0.104 |  | 9.9434
|  | 11050 | PEROBA DO NORTE (CUPIÚBA) - TÁBUA DE 3 X 16 CM - BRUTA | M | 33.54 | 1.05 |  | 35.217
|  | 15516 | PEROBA DO NORTE (CUPIÚBA) - VIGA DE 6 X 16 CM - BRUTA | M | 61.6 | 0.1 |  | 6.16
|  | 17515 | PREGO 18 X 27 COMUM - POLIDO | Kg | 11.01 | 0.2 |  | 2.202
6005000 | LASTRO DE BRITA E PÓ DE PEDRA | [5 empty] | M3 |  | 269.28
|  | 2020 | PEDREIRO (SGSP) | H | 29.57 | 0.55 |  | 16.2645
|  | 2099 | SERVENTE (SGSP) | H | 24.1 | 0.28 |  | 6.7491
|  | 10552 | PÓ DE PEDRA | M3 | 158.25 | 0.37 |  | 58.5525
|  | 10555 | PEDRA BRITADA NÚMERO 3 E 4 | M3 | 150.79 | 1.2 |  | 180.948
|  | 94045 | RETROESCAVADEIRA - CAP. CAÇAMBA FRONTAL 0,76 M3 | H | 171.31 | 0.0395 |  | 6.7668
6006000 | LASTRO DE CONCRETO FCK=10MPA | [5 empty] | M3 |  | 488.27
|  | 2020 | PEDREIRO (SGSP) | H | 29.57 | 0.31 |  | 9.1672
|  | 2099 | SERVENTE (SGSP) | H | 24.1 | 0.85 |  | 20.4885
|  | 10522 | CONCRETO USINADO, BRITA 1E2,SLUMP 5+OU-1cm / FCK= 15,0MPA | M3 | 438.04 | 1.03 |  | 451.1812
|  | 11066 | PINUS - SARRAFO DE 1" X 4" - BRUTO | M | 3.35 | 2.22 |  | 7.437
6007000 | FORNECIMENTO E ASSENTAMENTO DE TUBOS DE CONCRETO SIMPLES - DIÂMETRO 30CM | [5 empty] | M |  | 73.13
|  | 2020 | PEDREIRO (SGSP) | H | 29.57 | 0.064 |  | 1.8925
|  | 2099 | SERVENTE (SGSP) | H | 24.1 | 0.097 |  | 2.3381
|  | 10630 | ARGAMASSA DE CIMENTO COM AREIA GROSSA 1:3 | M3 | 740.15 | 0.0008 |  | 0.5921
|  | 70002 | TUBO DE CONCRETO SIMPLES PS -1 D = 300 MM | M | 68.31 | 1 |  | 68.31
6008000 | FORNECIMENTO E ASSENTAMENTO DE TUBOS DE CONCRETO SIMPLES - DIÂMETRO 40CM | [5 empty] | M |  | 100.01
|  | 2020 | PEDREIRO (SGSP) | H | 29.57 | 0.092 |  | 2.7206
|  | 2099 | SERVENTE (SGSP) | H | 24.1 | 0.142 |  | 3.4227
|  | 10630 | ARGAMASSA DE CIMENTO COM AREIA GROSSA 1:3 | M3 | 740.15 | 0.0011 |  | 0.8141
|  | 70003 | TUBO DE CONCRETO SIMPLES PS -1 D = 400 MM | M | 84.49 | 1 |  | 84.49
|  | 94045 | RETROESCAVADEIRA - CAP. CAÇAMBA FRONTAL 0,76 M3 | H | 171.31 | 0.05 |  | 8.5656
6009000 | FORNECIMENTO E ASSENTAMENTO DE TUBOS DE CONCRETO SIMPLES - DIÂMETRO 50CM | [5 empty] | M |  | 134.87
|  | 2020 | PEDREIRO (SGSP) | H | 29.57 | 0.1223 |  | 3.6166
|  | 2099 | SERVENTE (SGSP) | H | 24.1 | 0.1923 |  | 4.6352
|  | 10630 | ARGAMASSA DE CIMENTO COM AREIA GROSSA 1:3 | M3 | 740.15 | 0.0014 |  | 1.0362
|  | 70004 | TUBO DE CONCRETO SIMPLES PS -1 D = 500 MM | M | 113.6 | 1 |  | 113.6
|  | 94045 | RETROESCAVADEIRA - CAP. CAÇAMBA FRONTAL 0,76 M3 | H | 171.31 | 0.07 |  | 11.9918
6010001 | FORNECIMENTO E ASSENTAMENTO DE TUBOS DE CONCRETO ARMADO, DIÂMETRO 60CM - TIPO PA-2 | [5 empty] | M |  | 215.71
|  | 2020 | PEDREIRO (SGSP) | H | 29.57 | 0.1527 |  | 4.5156
|  | 2099 | SERVENTE (SGSP) | H | 24.1 | 0.2427 |  | 5.85
|  | 10630 | ARGAMASSA DE CIMENTO COM AREIA GROSSA 1:3 | M3 | 740.15 | 0.0016 |  | 1.1842
|  | 70025 | TUBO DE CONCRETO ARMADO PA -2 D = 0,60M | M | 188.75 | 1 |  | 188.75
|  | 94045 | RETROESCAVADEIRA - CAP. CAÇAMBA FRONTAL 0,76 M3 | H | 171.31 | 0.09 |  | 15.418
6010002 | FORNECIMENTO E ASSENTAMENTO DE TUBOS DE CONCRETO ARMADO, DIÂMETRO 60CM - TIPO PA-3 | [5 empty] | M |  | 309.6
|  | 2020 | PEDREIRO (SGSP) | H | 29.57 | 0.1527 |  | 4.5156
|  | 2099 | SERVENTE (SGSP) | H | 24.1 | 0.2427 |  | 5.85
|  | 10630 | ARGAMASSA DE CIMENTO COM AREIA GROSSA 1:3 | M3 | 740.15 | 0.0016 |  | 1.1842
|  | 70041 | TUBO DE CONCRETO ARMADO PA -3 D = 600 MM | M | 282.64 | 1 |  | 282.64
|  | 94045 | RETROESCAVADEIRA - CAP. CAÇAMBA FRONTAL 0,76 M3 | H | 171.31 | 0.09 |  | 15.418
6011001 | FORNECIMENTO E ASSENTAMENTO DE TUBO DE CONCRETO ARMADO, DIÂMETRO 70CM - TIPO PA-2 | [5 empty] | M |  | 273.25
|  | 2020 | PEDREIRO (SGSP) | H | 29.57 | 0.1833 |  | 5.4205
|  | 2099 | SERVENTE (SGSP) | H | 24.1 | 0.2933 |  | 7.0697
|  | 10630 | ARGAMASSA DE CIMENTO COM AREIA GROSSA 1:3 | M3 | 740.15 | 0.0019 |  | 1.4062
|  | 70026 | TUBO DE CONCRETO ARMADO PA -2 D = 0,70M | M | 240.51 | 1 |  | 240.51
|  | 94045 | RETROESCAVADEIRA - CAP. CAÇAMBA FRONTAL 0,76 M3 | H | 171.31 | 0.11 |  | 18.8443
6011002 | FORNECIMENTO E ASSENTAMENTO DE TUBO DE CONCRETO ARMADO, DIÂMETRO 70CM - TIPO PA-3 | [5 empty] | M |  | 316.44
|  | 2020 | PEDREIRO (SGSP) | H | 29.57 | 0.1833 |  | 5.4205
|  | 2099 | SERVENTE (SGSP) | H | 24.1 | 0.2933 |  | 7.0697
|  | 10630 | ARGAMASSA DE CIMENTO COM AREIA GROSSA 1:3 | M3 | 740.15 | 0.0019 |  | 1.4062
|  | 70036 | TUBO DE CONCRETO ARMADO PA -3 D = 700 MM | M | 283.7 | 1 |  | 283.7
|  | 94045 | RETROESCAVADEIRA - CAP. CAÇAMBA FRONTAL 0,76 M3 | H | 171.31 | 0.11 |  | 18.8443
6012001 | FORNECIMENTO E ASSENTAMENTO DE TUBOS DE CONCRETO ARMADO, DIÂMETRO 80CM - TIPO PA-2 | [5 empty] | M |  | 421.87
|  | 2020 | PEDREIRO (SGSP) | H | 29.57 | 0.2237 |  | 6.6152
|  | 2099 | SERVENTE (SGSP) | H | 24.1 | 0.3637 |  | 8.7666
|  | 10630 | ARGAMASSA DE CIMENTO COM AREIA GROSSA 1:3 | M3 | 740.15 | 0.0021 |  | 1.5543
|  | 70027 | TUBO DE CONCRETO ARMADO PA -2 D = 0,80M | M | 380.96 | 1 |  | 380.96
|  | 94045 | RETROESCAVADEIRA - CAP. CAÇAMBA FRONTAL 0,76 M3 | H | 171.31 | 0.14 |  | 23.9837
6012002 | FORNECIMENTO E ASSENTAMENTO DE TUBOS DE CONCRETO ARMADO, DIÂMETRO 80CM - TIPO PA-3 | [5 empty] | M |  | 511.22
|  | 2020 | PEDREIRO (SGSP) | H | 29.57 | 0.2237 |  | 6.6152
|  | 2099 | SERVENTE (SGSP) | H | 24.1 | 0.3637 |  | 8.7666
|  | 10630 | ARGAMASSA DE CIMENTO COM AREIA GROSSA 1:3 | M3 | 740.15 | 0.0021 |  | 1.5543
|  | 70040 | TUBO DE CONCRETO ARMADO PA -3 D = 800 MM | M | 470.31 | 1 |  | 470.31
|  | 94045 | RETROESCAVADEIRA - CAP. CAÇAMBA FRONTAL 0,76 M3 | H | 171.31 | 0.14 |  | 23.9837
6013001 | FORNECIMENTO E ASSENTAMENTO DE TUBOS DE CONCRETO ARMADO, DIÂMETRO 90CM - TIPO PA-2 | [5 empty] | M |  | 474.99
|  | 2020 | PEDREIRO (SGSP) | H | 29.57 | 0.1843 |  | 5.45
|  | 2099 | SERVENTE (SGSP) | H | 24.1 | 0.2743 |  | 6.6117
|  | 10630 | ARGAMASSA DE CIMENTO COM AREIA GROSSA 1:3 | M3 | 740.15 | 0.0024 |  | 1.7763
|  | 70028 | TUBO DE CONCRETO ARMADO PA -2 D = 0,90M | M | 435.01 | 1 |  | 435.01
|  | 94233 | ESCAVADEIRA HIDRÁULICA SOBRE ESTEIRAS CAP. 1,50 M3 | H | 290.53 | 0.09 |  | 26.1479
6013002 | FORNECIMENTO E ASSENTAMENTO DE TUBOS DE CONCRETO ARMADO, DIÂMETRO 90CM - TIPO PA-3 | [5 empty] | M |  | 518.08
|  | 2020 | PEDREIRO (SGSP) | H | 29.57 | 0.1843 |  | 5.45
|  | 2099 | SERVENTE (SGSP) | H | 24.1 | 0.2743 |  | 6.6117
|  | 10630 | ARGAMASSA DE CIMENTO COM AREIA GROSSA 1:3 | M3 | 740.15 | 0.0024 |  | 1.7763
|  | 70042 | TUBO DE CONCRETO ARMADO PA -3 D = 900 MM | M | 478.1 | 1 |  | 478.1
|  | 94233 | ESCAVADEIRA HIDRÁULICA SOBRE ESTEIRAS CAP. 1,50 M3 | H | 290.53 | 0.09 |  | 26.1479
6014001 | FORNECIMENTO E ASSENTAMENTO DE TUBOS DE CONCRETO ARMADO, DIÂMETRO 100CM - TIPO PA-2 | [5 empty] | M |  | 574.8
|  | 2020 | PEDREIRO (SGSP) | H | 29.57 | 0.2347 |  | 6.9405
|  | 2099 | SERVENTE (SGSP) | H | 24.1 | 0.3647 |  | 8.7907
|  | 10630 | ARGAMASSA DE CIMENTO COM AREIA GROSSA 1:3 | M3 | 740.15 | 0.0026 |  | 1.9243
|  | 70029 | TUBO DE CONCRETO ARMADO PA -2 D = 1,00M | M | 519.38 | 1 |  | 519.38
|  | 94233 | ESCAVADEIRA HIDRÁULICA SOBRE ESTEIRAS CAP. 1,50 M3 | H | 290.53 | 0.13 |  | 37.7692
6014002 | FORNECIMENTO E ASSENTAMENTO DE TUBOS DE CONCRETO ARMADO, DIÂMETRO 100CM - TIPO PA-3 | [5 empty] | M |  | 729.42
|  | 2020 | PEDREIRO (SGSP) | H | 29.57 | 0.2347 |  | 6.9405
|  | 2099 | SERVENTE (SGSP) | H | 24.1 | 0.3647 |  | 8.7907
|  | 10630 | ARGAMASSA DE CIMENTO COM AREIA GROSSA 1:3 | M3 | 740.15 | 0.0026 |  | 1.9243
|  | 70037 | TUBO DE CONCRETO ARMADO PA -3 D = 1000 MM | M | 674 | 1 |  | 674
|  | 94233 | ESCAVADEIRA HIDRÁULICA SOBRE ESTEIRAS CAP. 1,50 M3 | H | 290.53 | 0.13 |  | 37.7692
6016001 | FORNECIMENTO E ASSENTAMENTO DE TUBOS DE CONCRETO ARMADO, DIÂMETRO 120CM - TIPO PA-2 | [5 empty] | M |  | 839.28
|  | 2020 | PEDREIRO (SGSP) | H | 29.57 | 0.3457 |  | 10.2229
|  | 2099 | SERVENTE (SGSP) | H | 24.1 | 0.5657 |  | 13.6357
|  | 10630 | ARGAMASSA DE CIMENTO COM AREIA GROSSA 1:3 | M3 | 740.15 | 0.0032 |  | 2.3684
|  | 70031 | TUBO DE CONCRETO ARMADO PA -2 D = 1,20M | M | 749.14 | 1 |  | 749.14
|  | 94233 | ESCAVADEIRA HIDRÁULICA SOBRE ESTEIRAS CAP. 1,50 M3 | H | 290.53 | 0.22 |  | 63.9172
6016002 | FORNECIMENTO E ASSENTAMENTO DE TUBOS DE CONCRETO ARMADO, DIÂMETRO 120CM - TIPO PA-3 | [5 empty] | M |  | 1074.81
|  | 2020 | PEDREIRO (SGSP) | H | 29.57 | 0.3457 |  | 10.2229
|  | 2099 | SERVENTE (SGSP) | H | 24.1 | 0.5657 |  | 13.6357
|  | 10630 | ARGAMASSA DE CIMENTO COM AREIA GROSSA 1:3 | M3 | 740.15 | 0.0032 |  | 2.3684
|  | 70038 | TUBO DE CONCRETO ARMADO PA -3 D = 1200 MM | M | 984.67 | 1 |  | 984.67
|  | 94233 | ESCAVADEIRA HIDRÁULICA SOBRE ESTEIRAS CAP. 1,50 M3 | H | 290.53 | 0.22 |  | 63.9172
6017001 | FORNECIMENTO E ASSENTAMENTO DE TUBOS DE CONCRETO ARMADO, DIÂMETRO 150CM - TIPO PA-2 | [5 empty] | M |  | 1222.66
|  | 2020 | PEDREIRO (SGSP) | H | 29.57 | 0.422 |  | 12.4793
|  | 2099 | SERVENTE (SGSP) | H | 24.1 | 0.687 |  | 16.5595
|  | 10630 | ARGAMASSA DE CIMENTO COM AREIA GROSSA 1:3 | M3 | 740.15 | 0.004 |  | 2.9606
|  | 70032 | TUBO DE CONCRETO ARMADO PA -2 D = 1,50M | M | 1113.67 | 1 |  | 1113.67
|  | 94233 | ESCAVADEIRA HIDRÁULICA SOBRE ESTEIRAS CAP. 1,50 M3 | H | 290.53 | 0.265 |  | 76.9911
6017002 | FORNECIMENTO E ASSENTAMENTO DE TUBOS DE CONCRETO ARMADO, DIÂMETRO 150CM - TIPO PA-3 | [5 empty] | M |  | 1489.58
|  | 2020 | PEDREIRO (SGSP) | H | 29.57 | 0.422 |  | 12.4793
|  | 2099 | SERVENTE (SGSP) | H | 24.1 | 0.687 |  | 16.5595
|  | 10630 | ARGAMASSA DE CIMENTO COM AREIA GROSSA 1:3 | M3 | 740.15 | 0.004 |  | 2.9606
|  | 70039 | TUBO DE CONCRETO ARMADO PA -3 D = 1500 MM | M | 1380.59 | 1 |  | 1380.59
|  | 94233 | ESCAVADEIRA HIDRÁULICA SOBRE ESTEIRAS CAP. 1,50 M3 | H | 290.53 | 0.265 |  | 76.9911
6017003 | FORNECIMENTO E ASSENTAMENTO DE TUBO EM POLIETILENO DE ALTA RESISTÊNCIA PEAD, COR PRETA, COM DN 300MM | [5 empty] | M |  | 110.53
|  | 2020 | PEDREIRO (SGSP) | H | 29.57 | 0.02 |  | 0.5914
|  | 2099 | SERVENTE (SGSP) | H | 24.1 | 0.03 |  | 0.7231
|  | 70050 | TUBO COM CORRUGAÇÃO ANELAR EXTERNA E PAREDE INTERNA LISA, SISTEMA PONTA /BOLSA, EM POLIETILENO DE ALTA RESISTÊNCIA (PEAD), COR PRETA, CONFORME NORMAS ABNT NBR ISO 21138-1 E 21138-3, CLASSE DE RIGIDEZ (SN4), COM DIÂMETRO NOMINAL DE 300 MM | M | 108.91 | 1 |  | 108.91
|  | 84096 | PASTA LUBRIFICANTE PARA TUBOS E CONEXÕES COM JUNTA ELÁSTICA (USO EM PVC, AÇO, POLIETILENO E OUTROS) | Kg | 18.41 | 0.0167 |  | 0.3074
6017004 | FORNECIMENTO E ASSENTAMENTO DE TUBO EM POLIETILENO DE ALTA RESISTÊNCIA PEAD, COR PRETA, COM DN 400MM | [5 empty] | M |  | 198.33
|  | 2020 | PEDREIRO (SGSP) | H | 29.57 | 0.027 |  | 0.7984
|  | 2099 | SERVENTE (SGSP) | H | 24.1 | 0.04 |  | 0.9641
|  | 70051 | TUBO COM CORRUGAÇÃO ANELAR EXTERNA E PAREDE INTERNA LISA, SISTEMA PONTA /BOLSA, EM POLIETILENO DE ALTA RESISTÊNCIA (PEAD), COR PRETA, CONFORME NORMAS ABNT NBR ISO 21138-1 E 21138-3, CLASSE DE RIGIDEZ (SN4), COM DIÂMETRO NOMINAL DE 400 MM | M | 196.13 | 1 |  | 196.13
|  | 84096 | PASTA LUBRIFICANTE PARA TUBOS E CONEXÕES COM JUNTA ELÁSTICA (USO EM PVC, AÇO, POLIETILENO E OUTROS) | Kg | 18.41 | 0.0238 |  | 0.4381
6017005 | FORNECIMENTO E ASSENTAMENTO DE TUBO EM POLIETILENO DE ALTA RESISTÊNCIA PEAD, COR PRETA, COM DN 500MM | [5 empty] | M |  | 285.54
|  | 2020 | PEDREIRO (SGSP) | H | 29.57 | 0.04 |  | 1.1828
|  | 2099 | SERVENTE (SGSP) | H | 24.1 | 0.06 |  | 1.4462
|  | 70052 | TUBO COM CORRUGAÇÃO ANELAR EXTERNA E PAREDE INTERNA LISA, SISTEMA PONTA /BOLSA, EM POLIETILENO DE ALTA RESISTÊNCIA (PEAD), COR PRETA, CONFORME NORMAS ABNT NBR ISO 21138-1 E 21138-3, CLASSE DE RIGIDEZ (SN4), COM DIÂMETRO NOMINAL DE 500 MM | M | 282.4 | 1 |  | 282.4
|  | 84096 | PASTA LUBRIFICANTE PARA TUBOS E CONEXÕES COM JUNTA ELÁSTICA (USO EM PVC, AÇO, POLIETILENO E OUTROS) | Kg | 18.41 | 0.0278 |  | 0.5117
6017006 | FORNECIMENTO E ASSENTAMENTO DE TUBO EM POLIETILENO DE ALTA RESISTÊNCIA PEAD, COR PRETA, COM DN 600MM | [5 empty] | M |  | 427.18
|  | 2020 | PEDREIRO (SGSP) | H | 29.57 | 0.05 |  | 1.4785
|  | 2099 | SERVENTE (SGSP) | H | 24.1 | 0.075 |  | 1.8078
|  | 70053 | TUBO COM CORRUGAÇÃO ANELAR EXTERNA E PAREDE INTERNA LISA, SISTEMA PONTA /BOLSA, EM POLIETILENO DE ALTA RESISTÊNCIA (PEAD), COR PRETA, CONFORME NORMAS ABNT NBR ISO 21138-1 E 21138-3, CLASSE DE RIGIDEZ (SN4), COM DIÂMETRO NOMINAL DE 600 MM | M | 418.25 | 1 |  | 418.25
|  | 84096 | PASTA LUBRIFICANTE PARA TUBOS E CONEXÕES COM JUNTA ELÁSTICA (USO EM PVC, AÇO, POLIETILENO E OUTROS) | Kg | 18.41 | 0.0278 |  | 0.5117
|  | 94045 | RETROESCAVADEIRA - CAP. CAÇAMBA FRONTAL 0,76 M3 | H | 171.31 | 0.03 |  | 5.1393
6017007 | FORNECIMENTO E ASSENTAMENTO DE TUBO EM POLIETILENO DE ALTA RESISTÊNCIA PEAD, COR PRETA, COM DN 800MM | [5 empty] | M |  | 686.87
|  | 2020 | PEDREIRO (SGSP) | H | 29.57 | 0.065 |  | 1.9221
|  | 2099 | SERVENTE (SGSP) | H | 24.1 | 0.097 |  | 2.3381
|  | 70054 | TUBO COM CORRUGAÇÃO ANELAR EXTERNA E PAREDE INTERNA LISA, SISTEMA PONTA /BOLSA, EM POLIETILENO DE ALTA RESISTÊNCIA (PEAD), COR PRETA, CONFORME NORMAS ABNT NBR ISO 21138-1 E 21138-3, CLASSE DE RIGIDEZ (SN4), COM DIÂMETRO NOMINAL DE 800 MM | M | 675.17 | 1 |  | 675.17
|  | 84096 | PASTA LUBRIFICANTE PARA TUBOS E CONEXÕES COM JUNTA ELÁSTICA (USO EM PVC, AÇO, POLIETILENO E OUTROS) | Kg | 18.41 | 0.0417 |  | 0.7676
|  | 94045 | RETROESCAVADEIRA - CAP. CAÇAMBA FRONTAL 0,76 M3 | H | 171.31 | 0.039 |  | 6.6811
6017008 | FORNECIMENTO E ASSENTAMENTO DE TUBO EM POLIETILENO DE ALTA RESISTÊNCIA PEAD, COR PRETA, COM DN 1000MM | [5 empty] | M |  | 1053.14
|  | 2020 | PEDREIRO (SGSP) | H | 29.57 | 0.09 |  | 2.6614
|  | 2099 | SERVENTE (SGSP) | H | 24.1 | 0.135 |  | 3.254
|  | 70055 | TUBO COM CORRUGAÇÃO ANELAR EXTERNA E PAREDE INTERNA LISA, SISTEMA PONTA /BOLSA, EM POLIETILENO DE ALTA RESISTÊNCIA (PEAD), COR PRETA, CONFORME NORMAS ABNT NBR ISO 21138-1 E 21138-3, CLASSE DE RIGIDEZ (SN4), COM DIÂMETRO NOMINAL DE 1000 MM | M | 1036.95 | 1 |  | 1036.95
|  | 84096 | PASTA LUBRIFICANTE PARA TUBOS E CONEXÕES COM JUNTA ELÁSTICA (USO EM PVC, AÇO, POLIETILENO E OUTROS) | Kg | 18.41 | 0.0556 |  | 1.0235
|  | 94045 | RETROESCAVADEIRA - CAP. CAÇAMBA FRONTAL 0,76 M3 | H | 171.31 | 0.054 |  | 9.2508
6017009 | FORNECIMENTO E ASSENTAMENTO DE TUBO EM POLIETILENO DE ALTA RESISTÊNCIA PEAD, COR PRETA, COM DN 1200MM | [5 empty] | M |  | 1430.59
|  | 2020 | PEDREIRO (SGSP) | H | 29.57 | 0.1 |  | 2.9571
|  | 2099 | SERVENTE (SGSP) | H | 24.1 | 0.15 |  | 3.6156
|  | 70056 | TUBO COM CORRUGAÇÃO ANELAR EXTERNA E PAREDE INTERNA LISA, SISTEMA PONTA /BOLSA, EM POLIETILENO DE ALTA RESISTÊNCIA (PEAD), COR PRETA, CONFORME NORMAS ABNT NBR ISO 21138-1 E 21138-3, CLASSE DE RIGIDEZ (SN4), COM DIÂMETRO NOMINAL DE 1200 MM | M | 1412.21 | 1 |  | 1412.21
|  | 84096 | PASTA LUBRIFICANTE PARA TUBOS E CONEXÕES COM JUNTA ELÁSTICA (USO EM PVC, AÇO, POLIETILENO E OUTROS) | Kg | 18.41 | 0.0833 |  | 1.5335
|  | 94045 | RETROESCAVADEIRA - CAP. CAÇAMBA FRONTAL 0,76 M3 | H | 171.31 | 0.06 |  | 10.2787
6018001 | POÇO DE VISITA TIPO 1 - 1,40 X 1,40 X 1,40M | [5 empty] | UN |  | 5296.93
|  | 2013 | CARPINTEIRO (SGSP) | H | 29.9 | 7.56 |  | 226.0859
|  | 2015 | FERREIRO (SGSP) | H | 31.21 | 10.601 |  | 330.9072
|  | 2020 | PEDREIRO (SGSP) | H | 29.57 | 24.1447 |  | 714.0032
|  | 2099 | SERVENTE (SGSP) | H | 24.1 | 60.1034 |  | 1448.7401
|  | 10524 | CONCRETO USINADO, BRITA 1E2,SLUMP 5+OU-1cm / FCK= 20,0MPA | M3 | 459.97 | 1.3678 |  | 629.1469
|  | 10535 | CONCRETO USINADO, CONSUMO 120 KG CIMENTO/M3 - BRITA 1 E 2 | M3 | 490.85 | 0.4315 |  | 211.8017
|  | 10633 | ARGAMASSA DE CIMENTO COM AREIA MÉDIA 1:5 | M3 | 620.16 | 0.53 |  | 328.6871
|  | 11066 | PINUS - SARRAFO DE 1" X 4" - BRUTO | M | 3.35 | 3.1706 |  | 10.6215
|  | 11070 | PINUS - TÁBUA DE 1" X 12" - BRUTA | M | 12.25 | 5.4 |  | 66.15
|  | 11513 | AÇO CA-50 - 10,0 MM - 3/8" - NERVURADO | Kg | 6.33 | 100.5872 |  | 636.7169
|  | 11515 | AÇO CA-50 - 16,0 MM - 5/8" - NERVURADO | Kg | 6.63 | 18.144 |  | 120.2947
|  | 12534 | BLOCO DE CONCRETO COMUM - (19X19X39)CM | Un | 5.28 | 101.25 |  | 534.6
|  | 17515 | PREGO 18 X 27 COMUM - POLIDO | Kg | 11.01 | 0.81 |  | 8.9181
|  | 17740 | ARAME RECOZIDO N. 16 E N. 18 | Kg | 13.26 | 2.2822 |  | 30.2619
6018002 | POÇO DE VISITA TIPO 2 - 1,60 X 1,60 X 1,60M | [5 empty] | UN |  | 6422.5
|  | 2013 | CARPINTEIRO (SGSP) | H | 29.9 | 8.82 |  | 263.7669
|  | 2015 | FERREIRO (SGSP) | H | 31.21 | 12.33 |  | 384.8774
|  | 2020 | PEDREIRO (SGSP) | H | 29.57 | 29.8809 |  | 883.6331
|  | 2099 | SERVENTE (SGSP) | H | 24.1 | 72.2293 |  | 1741.0244
|  | 10524 | CONCRETO USINADO, BRITA 1E2,SLUMP 5+OU-1cm / FCK= 20,0MPA | M3 | 459.97 | 1.6696 |  | 767.9659
|  | 10535 | CONCRETO USINADO, CONSUMO 120 KG CIMENTO/M3 - BRITA 1 E 2 | M3 | 490.85 | 0.5953 |  | 292.203
|  | 10633 | ARGAMASSA DE CIMENTO COM AREIA MÉDIA 1:5 | M3 | 620.16 | 0.658 |  | 408.0682
|  | 11066 | PINUS - SARRAFO DE 1" X 4" - BRUTO | M | 3.35 | 3.7161 |  | 12.4489
|  | 11070 | PINUS - TÁBUA DE 1" X 12" - BRUTA | M | 12.25 | 6.3 |  | 77.175
|  | 11513 | AÇO CA-50 - 10,0 MM - 3/8" - NERVURADO | Kg | 6.33 | 118.608 |  | 750.7886
|  | 11515 | AÇO CA-50 - 16,0 MM - 5/8" - NERVURADO | Kg | 6.63 | 19.488 |  | 129.2054
|  | 12534 | BLOCO DE CONCRETO COMUM - (19X19X39)CM | Un | 5.28 | 126.125 |  | 665.94
|  | 17515 | PREGO 18 X 27 COMUM - POLIDO | Kg | 11.01 | 0.945 |  | 10.4044
|  | 17740 | ARAME RECOZIDO N. 16 E N. 18 | Kg | 13.26 | 2.64 |  | 35.0064
6018003 | POÇO DE VISITA TIPO 3 - 2,20 X 2,20 X 2,20M | [5 empty] | UN |  | 10683.13
|  | 2013 | CARPINTEIRO (SGSP) | H | 29.9 | 13.258 |  | 396.4877
|  | 2015 | FERREIRO (SGSP) | H | 31.21 | 17.781 |  | 555.0289
|  | 2020 | PEDREIRO (SGSP) | H | 29.57 | 54.1186 |  | 1600.3865
|  | 2099 | SERVENTE (SGSP) | H | 24.1 | 117.1802 |  | 2824.5267
|  | 10524 | CONCRETO USINADO, BRITA 1E2,SLUMP 5+OU-1cm / FCK= 20,0MPA | M3 | 459.97 | 2.7439 |  | 1262.1116
|  | 10535 | CONCRETO USINADO, CONSUMO 120 KG CIMENTO/M3 - BRITA 1 E 2 | M3 | 490.85 | 1.1968 |  | 587.4492
|  | 10633 | ARGAMASSA DE CIMENTO COM AREIA MÉDIA 1:5 | M3 | 620.16 | 1.2036 |  | 746.4299
|  | 11066 | PINUS - SARRAFO DE 1" X 4" - BRUTO | M | 3.35 | 5.6429 |  | 18.9037
|  | 11070 | PINUS - TÁBUA DE 1" X 12" - BRUTA | M | 12.25 | 9.47 |  | 116.0075
|  | 11513 | AÇO CA-50 - 10,0 MM - 3/8" - NERVURADO | Kg | 6.33 | 175.8512 |  | 1113.138
|  | 11515 | AÇO CA-50 - 16,0 MM - 5/8" - NERVURADO | Kg | 6.63 | 23.296 |  | 154.4524
|  | 12534 | BLOCO DE CONCRETO COMUM - (19X19X39)CM | Un | 5.28 | 235.875 |  | 1245.42
|  | 17515 | PREGO 18 X 27 COMUM - POLIDO | Kg | 11.01 | 1.4205 |  | 15.6397
|  | 17740 | ARAME RECOZIDO N. 16 E N. 18 | Kg | 13.26 | 3.5562 |  | 47.1552
6019000 | CHAMINÉ DE POÇO DE VISITA COM ALVENARIA DE UM TIJOLO COMUM | [5 empty] | M |  | 1148.89
|  | 2020 | PEDREIRO (SGSP) | H | 29.57 | 5.906 |  | 174.6512
|  | 2099 | SERVENTE (SGSP) | H | 24.1 | 7.06 |  | 170.1751
|  | 10648 | ARGAMASSA MISTA COM AREIA GROSSA 1:2:8 | M3 | 714.27 | 0.13 |  | 92.8553
|  | 12580 | TIJOLO MAÇICO DE BARRO COMUM | Un | 0.6 | 602 |  | 361.2
|  | 36010 | REVESTIMENTO COM 2 CM DE ARGAMASSA 1:3 | M2 | 59.22 | 5.91 |  | 350.0145
6020003 | INSTALAÇÃO DE TAMPÃO PARA GALERIA DE ÁGUAS PLUVIAIS - ARTICULADO, EXCETO FORNECIMENTO DE TAMPÃO | [5 empty] | UN |  | 144.5
|  | 2020 | PEDREIRO (SGSP) | H | 29.57 | 2 |  | 59.1436
|  | 2099 | SERVENTE (SGSP) | H | 24.1 | 2 |  | 48.2082
|  | 10630 | ARGAMASSA DE CIMENTO COM AREIA GROSSA 1:3 | M3 | 740.15 | 0.0502 |  | 37.1556
6020004 | INSTALAÇÃO DE TAMPÃO PARA GALERIA DE ÁGUAS PLUVIAIS - NÃO ARTICULADO, EXCETO FORNECIMENTO DE TAMPÃO | [5 empty] | UN |  | 144.5
|  | 2020 | PEDREIRO (SGSP) | H | 29.57 | 2 |  | 59.1436
|  | 2099 | SERVENTE (SGSP) | H | 24.1 | 2 |  | 48.2082
|  | 10630 | ARGAMASSA DE CIMENTO COM AREIA GROSSA 1:3 | M3 | 740.15 | 0.0502 |  | 37.1556
6020021 | FORNECIMENTO DE TAMPÃO DE FERRO FUNDIDO DÚCTIL CLASSE MÍNIMA 400 (40T) D=600MM - NBR 10160 ARTICULADO - P/ GAL. ÁGUAS PLUV. | [5 empty] | UN |  | 507.14
|  | 36235 | TAMPÃO DE FERRO FUNDIDO DÚCTIL CLASSE MÍNIMA 400 (40T) D=600 MM - NBR 10160 - ARTICULADO - P/ GAL. ÁGUAS PLUV. | Un | 507.14 | 1 |  | 507.14
6020022 | FORNECIMENTO DE TAMPÃO DE FERRO FUNDIDO DÚCTIL CLASSE MÍNIMA 400 (40T) D=600MM - NBR 10160 NÃO ARTICULADO - P/ GAL. ÁGUAS PLUV. | [5 empty] | UN |  | 490.77
|  | 36240 | TAMPÃO DE FERRO FUNDIDO DÚCTIL CLASSE MÍNIMA 400 (40T) D=600 MM - NBR 10160 - NÃO ARTICULADO - P/ GAL. ÁGUAS PLUV. | Un | 490.77 | 1 |  | 490.77
6020023 | FORNECIMENTO DE TAMPÃO - GRELHA DE FERRO FUNDIDO DÚCTIL CLASSE MÍNIMA 400 (40T) D=600MM - NBR 10160 ARTICULADO - P/ GAL. ÁGUAS PLUV. | [5 empty] | UN |  | 524.82
|  | 36236 | TAMPÃO-GRELHA DE FERRO FUNDIDO DÚCTIL CLASSE MÍNIMA 400 (40T) D=600MM - NBR 10160-ARTICULADO- P/ GAL. ÁGUAS PLUV. | Un | 524.82 | 1 |  | 524.82
6020024 | FORNECIMENTO DE TAMPÃO - GRELHA DE FERRO FUNDIDO DÚCTIL CLASSE MÍNIMA 400 (40T) D=600MM - NBR 10160 NÃO ARTICULADO - P/ GAL. ÁGUAS PLUV. | [5 empty] | UN |  | 482.86
|  | 36241 | TAMPÃO-GRELHA DE FERRO FUNDIDO DÚCTIL CLASSE MÍNINIMA 400 (40T) D=600MM -NBR 10160-NÃO ARTICULADO-P/ GAL. ÁGUAS PLUV. | Un | 482.86 | 1 |  | 482.86
6020025 | FORNECIMENTO DE TAMPÃO MAIS ARO, AMBOS EM PLÁSTICO CLASSE MÍNIMA 400 (40T) D=600MM - ABNT - P/ GAL. ÁGUAS PLUV. | [5 empty] | UN |  | 1434.85
|  | 36237 | TAMPÃO MAIS ARO, AMBOS EM POLIETILENO CLASSE MÍNIMA 400 (40T) D=600MM - ABNT - P/ GAL. ÁGUAS PLUV. | Un | 1434.85 | 1 |  | 1434.85
6021000 | LEVANTAMENTO OU REBAIXAMENTO DE TAMPÃO DE POÇO DE VISITA | [5 empty] | UN |  | 186.6
|  | 2020 | PEDREIRO (SGSP) | H | 29.57 | 1 |  | 29.5718
|  | 2099 | SERVENTE (SGSP) | H | 24.1 | 2.382 |  | 57.416
|  | 10629 | ARGAMASSA DE CIMENTO COM AREIA MÉDIA 1:3 | M3 | 736.56 | 0.0309 |  | 22.7598
|  | 12580 | TIJOLO MAÇICO DE BARRO COMUM | Un | 0.6 | 84.666 |  | 50.7996
|  | 36010 | REVESTIMENTO COM 2 CM DE ARGAMASSA 1:3 | M2 | 59.22 | 0.44 |  | 26.0586
6022003 | BOCA DE LOBO SIMPLES | [5 empty] | UN |  | 2364.64
|  | 2013 | CARPINTEIRO (SGSP) | H | 29.9 | 2.212 |  | 66.151
|  | 2015 | FERREIRO (SGSP) | H | 31.21 | 3.415 |  | 106.5982
|  | 2020 | PEDREIRO (SGSP) | H | 29.57 | 12.0343 |  | 355.8763
|  | 2099 | SERVENTE (SGSP) | H | 24.1 | 17.7534 |  | 427.9302
|  | 10524 | CONCRETO USINADO, BRITA 1E2,SLUMP 5+OU-1cm / FCK= 20,0MPA | M3 | 459.97 | 0.4202 |  | 193.2793
|  | 10535 | CONCRETO USINADO, CONSUMO 120 KG CIMENTO/M3 - BRITA 1 E 2 | M3 | 490.85 | 0.1555 |  | 76.3271
|  | 10633 | ARGAMASSA DE CIMENTO COM AREIA MÉDIA 1:5 | M3 | 620.16 | 0.2748 |  | 170.4212
|  | 11066 | PINUS - SARRAFO DE 1" X 4" - BRUTO | M | 3.35 | 0.9942 |  | 3.3305
|  | 11070 | PINUS - TÁBUA DE 1" X 12" - BRUTA | M | 12.25 | 1.58 |  | 19.355
|  | 11513 | AÇO CA-50 - 10,0 MM - 3/8" - NERVURADO | Kg | 6.33 | 38.248 |  | 242.1098
|  | 12534 | BLOCO DE CONCRETO COMUM - (19X19X39)CM | Un | 5.28 | 59.625 |  | 314.82
|  | 17515 | PREGO 18 X 27 COMUM - POLIDO | Kg | 11.01 | 0.237 |  | 2.6093
|  | 17740 | ARAME RECOZIDO N. 16 E N. 18 | Kg | 13.26 | 0.683 |  | 9.0565
|  | 36205 | CHAPÉU DE BOCA DE LOBO | Un | 52.17 | 1 |  | 52.17
|  | 36226 | TAMPA DE CONCRETO PARA BOCA DE LOBO - TIPO PMSP - MEDIDA DE 1,10 X 0,70 X 0,08 M | Un | 324.61 | 1 |  | 324.61
6022004 | BOCA DE LOBO DUPLA | [5 empty] | UN |  | 4218.81
|  | 2013 | CARPINTEIRO (SGSP) | H | 29.9 | 3.71 |  | 110.9495
|  | 2015 | FERREIRO (SGSP) | H | 31.21 | 6.21 |  | 193.8434
|  | 2020 | PEDREIRO (SGSP) | H | 29.57 | 20.8435 |  | 616.3806
|  | 2099 | SERVENTE (SGSP) | H | 24.1 | 30.9503 |  | 746.03
|  | 10524 | CONCRETO USINADO, BRITA 1E2,SLUMP 5+OU-1cm / FCK= 20,0MPA | M3 | 459.97 | 0.7117 |  | 327.3606
|  | 10535 | CONCRETO USINADO, CONSUMO 120 KG CIMENTO/M3 - BRITA 1 E 2 | M3 | 490.85 | 0.309 |  | 151.6726
|  | 10633 | ARGAMASSA DE CIMENTO COM AREIA MÉDIA 1:5 | M3 | 620.16 | 0.4822 |  | 299.0433
|  | 11066 | PINUS - SARRAFO DE 1" X 4" - BRUTO | M | 3.35 | 1.6913 |  | 5.6658
|  | 11070 | PINUS - TÁBUA DE 1" X 12" - BRUTA | M | 12.25 | 2.65 |  | 32.4625
|  | 11513 | AÇO CA-50 - 10,0 MM - 3/8" - NERVURADO | Kg | 6.33 | 69.552 |  | 440.2641
|  | 12534 | BLOCO DE CONCRETO COMUM - (19X19X39)CM | Un | 5.28 | 98.625 |  | 520.74
|  | 17515 | PREGO 18 X 27 COMUM - POLIDO | Kg | 11.01 | 0.3975 |  | 4.3764
|  | 17740 | ARAME RECOZIDO N. 16 E N. 18 | Kg | 13.26 | 1.242 |  | 16.4689
|  | 36205 | CHAPÉU DE BOCA DE LOBO | Un | 52.17 | 2 |  | 104.34
|  | 36226 | TAMPA DE CONCRETO PARA BOCA DE LOBO - TIPO PMSP - MEDIDA DE 1,10 X 0,70 X 0,08 M | Un | 324.61 | 2 |  | 649.22
6022005 | BOCA DE LOBO TRIPLA | [5 empty] | UN |  | 6047.3
|  | 2013 | CARPINTEIRO (SGSP) | H | 29.9 | 5.208 |  | 155.7481
|  | 2015 | FERREIRO (SGSP) | H | 31.21 | 9.005 |  | 281.0885
|  | 2020 | PEDREIRO (SGSP) | H | 29.57 | 29.653 |  | 876.8937
|  | 2099 | SERVENTE (SGSP) | H | 24.1 | 44.147 |  | 1064.125
|  | 10535 | CONCRETO USINADO, CONSUMO 120 KG CIMENTO/M3 - BRITA 1 E 2 | M3 | 490.85 | 0.463 |  | 227.2635
|  | 10612 | CONCRETO FCK=20MPA C/ BRITA 2 | M3 | 434.45 | 1.003 |  | 435.7486
|  | 10633 | ARGAMASSA DE CIMENTO COM AREIA MÉDIA 1:5 | M3 | 620.16 | 0.6896 |  | 427.6654
|  | 11066 | PINUS - SARRAFO DE 1" X 4" - BRUTO | M | 3.35 | 2.388 |  | 7.9998
|  | 11070 | PINUS - TÁBUA DE 1" X 12" - BRUTA | M | 12.25 | 3.7 |  | 45.325
|  | 11513 | AÇO CA-50 - 10,0 MM - 3/8" - NERVURADO | Kg | 6.33 | 100.856 |  | 638.4184
|  | 12524 | BLOCO DE CONCRETO APARENTE - (19X19X39)CM | Un | 5.28 | 137.625 |  | 726.66
|  | 17515 | PREGO 18 X 27 COMUM - POLIDO | Kg | 11.01 | 0.558 |  | 6.1435
|  | 17740 | ARAME RECOZIDO N. 16 E N. 18 | Kg | 13.26 | 1.801 |  | 23.8812
|  | 36205 | CHAPÉU DE BOCA DE LOBO | Un | 52.17 | 3 |  | 156.51
|  | 36226 | TAMPA DE CONCRETO PARA BOCA DE LOBO - TIPO PMSP - MEDIDA DE 1,10 X 0,70 X 0,08 M | Un | 324.61 | 3 |  | 973.83
6022006 | BOCA DE LOBO QUÁDRUPLA | [5 empty] | UN |  | 7894.11
|  | 2013 | CARPINTEIRO (SGSP) | H | 29.9 | 6.706 |  | 200.5466
|  | 2015 | FERREIRO (SGSP) | H | 31.21 | 11.8 |  | 368.3336
|  | 2020 | PEDREIRO (SGSP) | H | 29.57 | 38.4619 |  | 1137.3891
|  | 2099 | SERVENTE (SGSP) | H | 24.1 | 57.3441 |  | 1382.2296
|  | 10535 | CONCRETO USINADO, CONSUMO 120 KG CIMENTO/M3 - BRITA 1 E 2 | M3 | 490.85 | 0.616 |  | 302.3636
|  | 10612 | CONCRETO FCK=20MPA C/ BRITA 2 | M3 | 434.45 | 1.2947 |  | 562.4763
|  | 10633 | ARGAMASSA DE CIMENTO COM AREIA MÉDIA 1:5 | M3 | 620.16 | 0.897 |  | 556.2875
|  | 11066 | PINUS - SARRAFO DE 1" X 4" - BRUTO | M | 3.35 | 3.0855 |  | 10.3364
|  | 11070 | PINUS - TÁBUA DE 1" X 12" - BRUTA | M | 12.25 | 4.79 |  | 58.6775
|  | 11513 | AÇO CA-50 - 10,0 MM - 3/8" - NERVURADO | Kg | 6.33 | 132.16 |  | 836.5728
|  | 12524 | BLOCO DE CONCRETO APARENTE - (19X19X39)CM | Un | 5.28 | 176.625 |  | 932.58
|  | 17515 | PREGO 18 X 27 COMUM - POLIDO | Kg | 11.01 | 0.7185 |  | 7.9106
|  | 17740 | ARAME RECOZIDO N. 16 E N. 18 | Kg | 13.26 | 2.36 |  | 31.2936
|  | 36205 | CHAPÉU DE BOCA DE LOBO | Un | 52.17 | 4 |  | 208.68
|  | 36226 | TAMPA DE CONCRETO PARA BOCA DE LOBO - TIPO PMSP - MEDIDA DE 1,10 X 0,70 X 0,08 M | Un | 324.61 | 4 |  | 1298.44
6023001 | REFORMA DE BOCA DE LOBO SIMPLES | [5 empty] | UN |  | 975.28
|  | 2013 | CARPINTEIRO (SGSP) | H | 29.9 | 1.106 |  | 33.0755
|  | 2015 | FERREIRO (SGSP) | H | 31.21 | 1.7075 |  | 53.2991
|  | 2020 | PEDREIRO (SGSP) | H | 29.57 | 4.6005 |  | 136.0452
|  | 2099 | SERVENTE (SGSP) | H | 24.1 | 9.84 |  | 237.1846
|  | 10524 | CONCRETO USINADO, BRITA 1E2,SLUMP 5+OU-1cm / FCK= 20,0MPA | M3 | 459.97 | 0.2101 |  | 96.6396
|  | 10535 | CONCRETO USINADO, CONSUMO 120 KG CIMENTO/M3 - BRITA 1 E 2 | M3 | 490.85 | 0.0778 |  | 38.1881
|  | 10633 | ARGAMASSA DE CIMENTO COM AREIA MÉDIA 1:5 | M3 | 620.16 | 0.1374 |  | 85.2106
|  | 11066 | PINUS - SARRAFO DE 1" X 4" - BRUTO | M | 3.35 | 0.4971 |  | 1.6652
|  | 11070 | PINUS - TÁBUA DE 1" X 12" - BRUTA | M | 12.25 | 0.79 |  | 9.6775
|  | 11513 | AÇO CA-50 - 10,0 MM - 3/8" - NERVURADO | Kg | 6.33 | 19.124 |  | 121.0549
|  | 12534 | BLOCO DE CONCRETO COMUM - (19X19X39)CM | Un | 5.28 | 29.8125 |  | 157.41
|  | 17515 | PREGO 18 X 27 COMUM - POLIDO | Kg | 11.01 | 0.1185 |  | 1.3046
|  | 17740 | ARAME RECOZIDO N. 16 E N. 18 | Kg | 13.26 | 0.3415 |  | 4.5282
6023002 | REFORMA DE BOCA DE LOBO DUPLA | [5 empty] | UN |  | 1080.42
|  | 2013 | CARPINTEIRO (SGSP) | H | 29.9 | 1.2166 |  | 36.383
|  | 2015 | FERREIRO (SGSP) | H | 31.21 | 1.8783 |  | 58.6306
|  | 2020 | PEDREIRO (SGSP) | H | 29.57 | 5.2022 |  | 153.8386
|  | 2099 | SERVENTE (SGSP) | H | 24.1 | 10.9667 |  | 264.3427
|  | 10524 | CONCRETO USINADO, BRITA 1E2,SLUMP 5+OU-1cm / FCK= 20,0MPA | M3 | 459.97 | 0.2311 |  | 106.299
|  | 10535 | CONCRETO USINADO, CONSUMO 120 KG CIMENTO/M3 - BRITA 1 E 2 | M3 | 490.85 | 0.0856 |  | 42.0167
|  | 10633 | ARGAMASSA DE CIMENTO COM AREIA MÉDIA 1:5 | M3 | 620.16 | 0.1511 |  | 93.7068
|  | 11066 | PINUS - SARRAFO DE 1" X 4" - BRUTO | M | 3.35 | 0.5468 |  | 1.8317
|  | 11070 | PINUS - TÁBUA DE 1" X 12" - BRUTA | M | 12.25 | 0.869 |  | 10.6452
|  | 11513 | AÇO CA-50 - 10,0 MM - 3/8" - NERVURADO | Kg | 6.33 | 21.0364 |  | 133.1604
|  | 12534 | BLOCO DE CONCRETO COMUM - (19X19X39)CM | Un | 5.28 | 32.7938 |  | 173.1512
|  | 17515 | PREGO 18 X 27 COMUM - POLIDO | Kg | 11.01 | 0.1304 |  | 1.4357
|  | 17740 | ARAME RECOZIDO N. 16 E N. 18 | Kg | 13.26 | 0.3757 |  | 4.9817
6023003 | REFORMA DE BOCA DE LOBO TRIPLA | [5 empty] | UN |  | 1185.56
|  | 2013 | CARPINTEIRO (SGSP) | H | 29.9 | 1.3272 |  | 39.6906
|  | 2015 | FERREIRO (SGSP) | H | 31.21 | 2.0491 |  | 63.962
|  | 2020 | PEDREIRO (SGSP) | H | 29.57 | 5.8039 |  | 171.632
|  | 2099 | SERVENTE (SGSP) | H | 24.1 | 12.0934 |  | 291.5008
|  | 10524 | CONCRETO USINADO, BRITA 1E2,SLUMP 5+OU-1cm / FCK= 20,0MPA | M3 | 459.97 | 0.2521 |  | 115.9584
|  | 10535 | CONCRETO USINADO, CONSUMO 120 KG CIMENTO/M3 - BRITA 1 E 2 | M3 | 490.85 | 0.0934 |  | 45.8453
|  | 10633 | ARGAMASSA DE CIMENTO COM AREIA MÉDIA 1:5 | M3 | 620.16 | 0.1648 |  | 102.2031
|  | 11066 | PINUS - SARRAFO DE 1" X 4" - BRUTO | M | 3.35 | 0.5965 |  | 1.9982
|  | 11070 | PINUS - TÁBUA DE 1" X 12" - BRUTA | M | 12.25 | 0.948 |  | 11.613
|  | 11513 | AÇO CA-50 - 10,0 MM - 3/8" - NERVURADO | Kg | 6.33 | 22.9488 |  | 145.2659
|  | 12534 | BLOCO DE CONCRETO COMUM - (19X19X39)CM | Un | 5.28 | 35.7751 |  | 188.8925
|  | 17515 | PREGO 18 X 27 COMUM - POLIDO | Kg | 11.01 | 0.1423 |  | 1.5667
|  | 17740 | ARAME RECOZIDO N. 16 E N. 18 | Kg | 13.26 | 0.4099 |  | 5.4352
6023004 | SUBSTITUIÇÃO DE GUIA CHAPÉU PARA BOCA DE LOBO | [5 empty] | UN |  | 92.42
|  | 2020 | PEDREIRO (SGSP) | H | 29.57 | 0.75 |  | 22.1788
|  | 2099 | SERVENTE (SGSP) | H | 24.1 | 0.75 |  | 18.078
|  | 36205 | CHAPÉU DE BOCA DE LOBO | Un | 52.17 | 1 |  | 52.17
6023005 | SUBSTITUIÇÃO DE TAMPA DE CONCRETO PARA BOCA DE LOBO | [5 empty] | UN |  | 351.98
|  | 2020 | PEDREIRO (SGSP) | H | 29.57 | 0.51 |  | 15.0816
|  | 2099 | SERVENTE (SGSP) | H | 24.1 | 0.51 |  | 12.2931
|  | 36226 | TAMPA DE CONCRETO PARA BOCA DE LOBO - TIPO PMSP - MEDIDA DE 1,10 X 0,70 X 0,08 M | Un | 324.61 | 1 |  | 324.61
6024000 | DRENO DE BRITA | [5 empty] | M3 |  | 229.15
|  | 2099 | SERVENTE (SGSP) | H | 24.1 | 2 |  | 48.2082
|  | 10555 | PEDRA BRITADA NÚMERO 3 E 4 | M3 | 150.79 | 1.2 |  | 180.948
6025000 | DRENO DE AREIA | [5 empty] | M3 |  | 223.03
|  | 2099 | SERVENTE (SGSP) | H | 24.1 | 1.6 |  | 38.5666
|  | 10506 | AREIA LAVADA MÉDIA | M3 | 167.7 | 1.1 |  | 184.47
6026000 | FORNECIMENTO E ASSENTAMENTO DE TUBO DRENO DE CONCRETO FURADO - DIÂMETRO 20,0CM | [5 empty] | M |  | 46.51
|  | 2020 | PEDREIRO (SGSP) | H | 29.57 | 0.2 |  | 5.9143
|  | 2099 | SERVENTE (SGSP) | H | 24.1 | 0.2 |  | 4.8208
|  | 10630 | ARGAMASSA DE CIMENTO COM AREIA GROSSA 1:3 | M3 | 740.15 | 0.0008 |  | 0.5921
|  | 24140 | TUBO DRENO DE CONCRETO FURADO D = 200 MM | M | 35.19 | 1 |  | 35.19
6029001 | FORNECIMENTO E ASSENTAMENTO DE TUBO DE PEAD CORRUGADO E PERFURADOPARA DRENAGEM - DIÂMETRO 2,5" (EM ACORDO COM AS NORMAS DNIT 093/06, NBR 15073 E NBR 14692) | [5 empty] | M |  | 16.24
|  | 2035 | ENCANADOR (SGSP) | H | 30.75 | 0.19 |  | 5.843
|  | 2099 | SERVENTE (SGSP) | H | 24.1 | 0.15 |  | 3.6156
|  | 72445 | TUBO DE PEAD CORRUG. E PERFUR. P/ DRENAG. DIÂM. 2,5" (EM ACORDO COM AS NORMAS DNIT 093/06 E NBR 15073) | M | 6.72 | 1.01 |  | 6.7872
6029002 | FORNECIMENTO E ASSENTAMENTO DE TUBO DE PEAD CORRUGADO E PERFURADOPARA DRENAGEM - DIÂMETRO 3,0" (EM ACORDO COM AS NORMAS DNIT 093/06, NBR 15073 E NBR 14692) | [5 empty] | M |  | 16.98
|  | 2035 | ENCANADOR (SGSP) | H | 30.75 | 0.19 |  | 5.843
|  | 2099 | SERVENTE (SGSP) | H | 24.1 | 0.15 |  | 3.6156
|  | 72446 | TUBO DE PEAD CORRUG. E PERFUR. P/ DRENAG. DIÂM. 3,0" (EM ACORDO COM AS NORMAS DNIT 093/06 E NBR 15073) | M | 7.45 | 1.01 |  | 7.5245
6029003 | FORNECIMENTO E ASSENTAMENTO DE TUBO DE PEAD CORRUGADO E PERFURADOPARA DRENAGEM - DIÂMETRO 4,0" (EM ACORDO COM AS NORMAS DNIT 093/06, NBR 15073 E NBR 14692) | [5 empty] | M |  | 18.15
|  | 2035 | ENCANADOR (SGSP) | H | 30.75 | 0.17 |  | 5.2279
|  | 2099 | SERVENTE (SGSP) | H | 24.1 | 0.11 |  | 2.6514
|  | 72447 | TUBO DE PEAD CORRUG. E PERFUR. P/ DRENAG. DIÂM. 4,0" (EM ACORDO COM AS NORMAS DNIT 093/06 E NBR 15073) | M | 10.17 | 1.01 |  | 10.2717
6029004 | FORNECIMENTO E ASSENTAMENTO DE TUBO DE PEAD CORRUGADO E PERFURADOPARA DRENAGEM - DIÂMETRO 6,0" (EM ACORDO COM AS NORMAS DNIT 093/06, NBR 15073 E NBR 14692) | [5 empty] | M |  | 29.93
|  | 2035 | ENCANADOR (SGSP) | H | 30.75 | 0.17 |  | 5.2279
|  | 2099 | SERVENTE (SGSP) | H | 24.1 | 0.11 |  | 2.6514
|  | 72448 | TUBO DE PEAD CORRUG. E PERFUR. P/ DRENAG. DIÂM. 6.0" (EM ACORDO COM AS NORMAS DNIT 093/06 E NBR 15073) | M | 21.84 | 1.01 |  | 22.0584
6031000 | FORNECIMENTO E ASSENTAMENTO DE MANILHA DE CERÂMICA - DIÂMETRO 4" X 60CM | [5 empty] | M |  | 28.66
|  | 2035 | ENCANADOR (SGSP) | H | 30.75 | 0.16 |  | 4.9204
|  | 2099 | SERVENTE (SGSP) | H | 24.1 | 0.16 |  | 3.8566
|  | 10630 | ARGAMASSA DE CIMENTO COM AREIA GROSSA 1:3 | M3 | 740.15 | 0.0004 |  | 0.296
|  | 72011 | MANILHA DE BARRO VIDRADO 4" X 60CM | M | 19.59 | 1 |  | 19.59
6032000 | FORNECIMENTO E ASSENTAMENTO DE MANILHA DE CERÂMICA - DIÂMETRO 6" X 1M | [5 empty] | M |  | 30.77
|  | 2035 | ENCANADOR (SGSP) | H | 30.75 | 0.16 |  | 4.9204
|  | 2099 | SERVENTE (SGSP) | H | 24.1 | 0.16 |  | 3.8566
|  | 10630 | ARGAMASSA DE CIMENTO COM AREIA GROSSA 1:3 | M3 | 740.15 | 0.0006 |  | 0.444
|  | 72010 | MANILHA DE BARRO VIDRADO 6" X 1,5M | M | 21.55 | 1 |  | 21.55
6033000 | FORNECIMENTO E ASSENTAMENTO DE MANILHA DE CERÂMICA - DIÂMETRO 8" X 1M | [5 empty] | M |  | 48.07
|  | 2035 | ENCANADOR (SGSP) | H | 30.75 | 0.2 |  | 6.1505
|  | 2099 | SERVENTE (SGSP) | H | 24.1 | 0.2 |  | 4.8208
|  | 10630 | ARGAMASSA DE CIMENTO COM AREIA GROSSA 1:3 | M3 | 740.15 | 0.0008 |  | 0.5921
|  | 72009 | MANILHA DE BARRO VIDRADO 8" X 1,5M | M | 36.51 | 1 |  | 36.51
6034000 | FORNECIMENTO E ASSENTAMENTO DE MANILHA DE CERÂMICA - DIÂMETRO 12" X 1M | [5 empty] | M |  | 141.53
|  | 2035 | ENCANADOR (SGSP) | H | 30.75 | 0.2 |  | 6.1505
|  | 2099 | SERVENTE (SGSP) | H | 24.1 | 0.2 |  | 4.8208
|  | 10630 | ARGAMASSA DE CIMENTO COM AREIA GROSSA 1:3 | M3 | 740.15 | 0.0012 |  | 0.8881
|  | 72008 | MANILHA DE CERÂMICA VIDRADA - 12 | Un | 129.68 | 1 |  | 129.68
6035000 | LIGAÇÃO DOMICILIAR DE ESGOTO COM MANILHA DE CERÂMICA TIPO SABESP - DIÂMETRO 4" | [5 empty] | M |  | 80.89
|  | 2035 | ENCANADOR (SGSP) | H | 30.75 | 0.8 |  | 24.6021
|  | 2099 | SERVENTE (SGSP) | H | 24.1 | 0.8 |  | 19.2833
|  | 72011 | MANILHA DE BARRO VIDRADO 4" X 60CM | M | 19.59 | 1 |  | 19.59
|  | 72020 | CURVA DE BARRO VIDRADO 4" X 45 GRAUS | Un | 17.33 | 0.125 |  | 2.1662
|  | 79636 | ESTOPA DE JUTA CARDADA (ESTOPA DE SISAL) | Kg | 28.14 | 0.0082 |  | 0.2307
|  | 84011 | CIMENTO ASFÁLTICO P/ REJUNTAMENTO DE MANILHAS (ASFALTO DESTILADO MODIFICADO COM ADITIVOS ESPECIAIS) | Kg | 13.35 | 1.125 |  | 15.0187
6037000 | ASSENTAMENTO DE MANILHA DE CERÂMICA - DIÂMETRO 4" | [5 empty] | M |  | 9.07
|  | 2035 | ENCANADOR (SGSP) | H | 30.75 | 0.16 |  | 4.9204
|  | 2099 | SERVENTE (SGSP) | H | 24.1 | 0.16 |  | 3.8566
|  | 10630 | ARGAMASSA DE CIMENTO COM AREIA GROSSA 1:3 | M3 | 740.15 | 0.0004 |  | 0.296
6038000 | ASSENTAMENTO DE MANILHA DE CERÂMICA - DIÂMETRO 6" | [5 empty] | M |  | 9.22
|  | 2035 | ENCANADOR (SGSP) | H | 30.75 | 0.16 |  | 4.9204
|  | 2099 | SERVENTE (SGSP) | H | 24.1 | 0.16 |  | 3.8566
|  | 10630 | ARGAMASSA DE CIMENTO COM AREIA GROSSA 1:3 | M3 | 740.15 | 0.0006 |  | 0.444
6039000 | ASSENTAMENTO DE MANILHA DE CERÂMICA - DIÂMETRO 8" | [5 empty] | M |  | 11.56
|  | 2035 | ENCANADOR (SGSP) | H | 30.75 | 0.2 |  | 6.1505
|  | 2099 | SERVENTE (SGSP) | H | 24.1 | 0.2 |  | 4.8208
|  | 10630 | ARGAMASSA DE CIMENTO COM AREIA GROSSA 1:3 | M3 | 740.15 | 0.0008 |  | 0.5921
6040000 | ASSENTAMENTO DE MANILHA DE CERÂMICA - DIÂMETRO 12" | [5 empty] | M |  | 11.85
|  | 2035 | ENCANADOR (SGSP) | H | 30.75 | 0.2 |  | 6.1505
|  | 2099 | SERVENTE (SGSP) | H | 24.1 | 0.2 |  | 4.8208
|  | 10630 | ARGAMASSA DE CIMENTO COM AREIA GROSSA 1:3 | M3 | 740.15 | 0.0012 |  | 0.8881
6041000 | ASSENTAMENTO DE TUBULAÇÃO DE FERRO FUNDIDO TIPO SABESP - DIÂMETRO 75MM | [5 empty] | M |  | 12.08
|  | 2035 | ENCANADOR (SGSP) | H | 30.75 | 0.22 |  | 6.7655
|  | 2099 | SERVENTE (SGSP) | H | 24.1 | 0.22 |  | 5.3029
|  | 84096 | PASTA LUBRIFICANTE PARA TUBOS E CONEXÕES COM JUNTA ELÁSTICA (USO EM PVC, AÇO, POLIETILENO E OUTROS) | Kg | 18.41 | 0.001 |  | 0.0184
6042000 | ASSENTAMENTO DE TUBULAÇÃO DE FERRO FUNDIDO TIPO SABESP - DIÂMETRO 100MM | [5 empty] | M |  | 13.73
|  | 2035 | ENCANADOR (SGSP) | H | 30.75 | 0.25 |  | 7.6881
|  | 2099 | SERVENTE (SGSP) | H | 24.1 | 0.25 |  | 6.026
|  | 84096 | PASTA LUBRIFICANTE PARA TUBOS E CONEXÕES COM JUNTA ELÁSTICA (USO EM PVC, AÇO, POLIETILENO E OUTROS) | Kg | 18.41 | 0.001 |  | 0.0184
6044000 | ENSECADEIRA DE MADEIRA EM PAREDES SIMPLES, COM POSTERIOR RETIRADA DO MATERIAL | [5 empty] | M2 |  | 177.29
|  | 2013 | CARPINTEIRO (SGSP) | H | 29.9 | 1 |  | 29.9055
|  | 2099 | SERVENTE (SGSP) | H | 24.1 | 2 |  | 48.2082
|  | 15515 | PEROBA DO NORTE (CUPIÚBA) - VIGA DE 6 CM X 12 CM - BRUTA | M | 46.2 | 1.667 |  | 77.0154
|  | 15516 | PEROBA DO NORTE (CUPIÚBA) - VIGA DE 6 X 16 CM - BRUTA | M | 61.6 | 0.333 |  | 20.5128
|  | 17515 | PREGO 18 X 27 COMUM - POLIDO | Kg | 11.01 | 0.15 |  | 1.6515
6045000 | ENSECADEIRA DE MADEIRA EM PAREDES DUPLAS, COM POSTERIOR RETIRADA DO MATERIAL | [5 empty] | M2 |  | 295.01
|  | 2013 | CARPINTEIRO (SGSP) | H | 29.9 | 1.5 |  | 44.8583
|  | 2099 | SERVENTE (SGSP) | H | 24.1 | 3 |  | 72.3123
|  | 15515 | PEROBA DO NORTE (CUPIÚBA) - VIGA DE 6 CM X 12 CM - BRUTA | M | 46.2 | 3.334 |  | 154.0308
|  | 15516 | PEROBA DO NORTE (CUPIÚBA) - VIGA DE 6 X 16 CM - BRUTA | M | 61.6 | 0.333 |  | 20.5128
|  | 17515 | PREGO 18 X 27 COMUM - POLIDO | Kg | 11.01 | 0.3 |  | 3.303
6046000 | FORNECIMENTO E ASSENTAMENTO DE CANALETA (MEIO TUBO) DE CONCRETO - DIÂMETRO 30CM | [5 empty] | M |  | 37.81
|  | 2020 | PEDREIRO (SGSP) | H | 29.57 | 0.0485 |  | 1.4342
|  | 2099 | SERVENTE (SGSP) | H | 24.1 | 0.0817 |  | 1.9693
|  | 10630 | ARGAMASSA DE CIMENTO COM AREIA GROSSA 1:3 | M3 | 740.15 | 0.0004 |  | 0.296
|  | 79710 | CANALETA MEIA CANA DE CONCRETO SIMPLES,CLASSE C1 - D=30CM COM PONTA E BOLSA | M | 34.12 | 1 |  | 34.12
6047000 | FORNECIMENTO E ASSENTAMENTO DE CANALETA (MEIO TUBO) DE CONCRETO - DIÂMETRO 40CM | [5 empty] | M |  | 48.63
|  | 2020 | PEDREIRO (SGSP) | H | 29.57 | 0.054 |  | 1.5968
|  | 2099 | SERVENTE (SGSP) | H | 24.1 | 0.087 |  | 2.097
|  | 10630 | ARGAMASSA DE CIMENTO COM AREIA GROSSA 1:3 | M3 | 740.15 | 0.0006 |  | 0.444
|  | 79709 | CANALETA MEIA CANA DE CONCRETO SIMPLES,CLASSE C1 - D=40CM COM PONTA E BOLSA | M | 44.5 | 1 |  | 44.5
6048000 | FORNECIMENTO E ASSENTAMENTO DE CANALETA (MEIO TUBO) DE CONCRETO - DIÂMETRO 50CM | [5 empty] | M |  | 61.94
|  | 2020 | PEDREIRO (SGSP) | H | 29.57 | 0.0592 |  | 1.7506
|  | 2099 | SERVENTE (SGSP) | H | 24.1 | 0.0922 |  | 2.2224
|  | 10630 | ARGAMASSA DE CIMENTO COM AREIA GROSSA 1:3 | M3 | 740.15 | 0.0007 |  | 0.5181
|  | 79708 | CANALETA MEIA CANA DE CONCRETO SIMPLES,CLASSE C1 - D=50CM COM PONTA E BOLSA | M | 57.45 | 1 |  | 57.45
6049000 | ESGOTAMENTO D'ÁGUA COM BOMBA SUBMERSA - POTÊNCIA ATÉ 5HP | [5 empty] | HPXH |  | 2.07
|  | 2041 | ELETRICISTA (SGSP) | H | 33.08 | 0.0056 |  | 0.1852
|  | 2099 | SERVENTE (SGSP) | H | 24.1 | 0.0027 |  | 0.065
|  | 84021 | MANGUEIRA FLEXÍVEL 3" - TRANSPARENTE COM ESPIRAL LARANJA - PARA SUCÇÃO DE DESCARGA DE ÁGUA | M | 90.74 | 0.001 |  | 0.0907
|  | 94209 | BOMBA SUBMERSÍVEL FLYGT - BS 2620 MT (3,6HP) | H | 8.65 | 0.2 |  | 1.7309
6050000 | ASSENTAMENTO DE TUBOS DE CONCRETO EXISTENTE - DIÂMETRO 30CM | [5 empty] | M |  | 4.82
|  | 2020 | PEDREIRO (SGSP) | H | 29.57 | 0.064 |  | 1.8925
|  | 2099 | SERVENTE (SGSP) | H | 24.1 | 0.097 |  | 2.3381
|  | 10630 | ARGAMASSA DE CIMENTO COM AREIA GROSSA 1:3 | M3 | 740.15 | 0.0008 |  | 0.5921
6051000 | ASSENTAMENTO DE TUBOS DE CONCRETO EXISTENTE - DIÂMETRO 40CM | [5 empty] | M |  | 15.52
|  | 2020 | PEDREIRO (SGSP) | H | 29.57 | 0.092 |  | 2.7206
|  | 2099 | SERVENTE (SGSP) | H | 24.1 | 0.142 |  | 3.4227
|  | 10630 | ARGAMASSA DE CIMENTO COM AREIA GROSSA 1:3 | M3 | 740.15 | 0.0011 |  | 0.8141
|  | 94045 | RETROESCAVADEIRA - CAP. CAÇAMBA FRONTAL 0,76 M3 | H | 171.31 | 0.05 |  | 8.5656
6052000 | ASSENTAMENTO DE TUBOS DE CONCRETO EXISTENTE - DIÂMETRO 50CM | [5 empty] | M |  | 21.27
|  | 2020 | PEDREIRO (SGSP) | H | 29.57 | 0.1223 |  | 3.6166
|  | 2099 | SERVENTE (SGSP) | H | 24.1 | 0.1923 |  | 4.6352
|  | 10630 | ARGAMASSA DE CIMENTO COM AREIA GROSSA 1:3 | M3 | 740.15 | 0.0014 |  | 1.0362
|  | 94045 | RETROESCAVADEIRA - CAP. CAÇAMBA FRONTAL 0,76 M3 | H | 171.31 | 0.07 |  | 11.9918
6053000 | ASSENTAMENTO DE TUBOS DE CONCRETO EXISTENTE - DIÂMETRO 60CM | [5 empty] | M |  | 26.96
|  | 2020 | PEDREIRO (SGSP) | H | 29.57 | 0.1527 |  | 4.5156
|  | 2099 | SERVENTE (SGSP) | H | 24.1 | 0.2427 |  | 5.85
|  | 10630 | ARGAMASSA DE CIMENTO COM AREIA GROSSA 1:3 | M3 | 740.15 | 0.0016 |  | 1.1842
|  | 94045 | RETROESCAVADEIRA - CAP. CAÇAMBA FRONTAL 0,76 M3 | H | 171.31 | 0.09 |  | 15.418
6054000 | ASSENTAMENTO DE TUBOS DE CONCRETO EXISTENTE - DIÂMETRO 70CM | [5 empty] | M |  | 32.74
|  | 2020 | PEDREIRO (SGSP) | H | 29.57 | 0.1833 |  | 5.4205
|  | 2099 | SERVENTE (SGSP) | H | 24.1 | 0.2933 |  | 7.0697
|  | 10630 | ARGAMASSA DE CIMENTO COM AREIA GROSSA 1:3 | M3 | 740.15 | 0.0019 |  | 1.4062
|  | 94045 | RETROESCAVADEIRA - CAP. CAÇAMBA FRONTAL 0,76 M3 | H | 171.31 | 0.11 |  | 18.8443
6055000 | ASSENTAMENTO DE TUBOS DE CONCRETO EXISTENTE - DIÂMETRO 80CM | [5 empty] | M |  | 40.91
|  | 2020 | PEDREIRO (SGSP) | H | 29.57 | 0.2237 |  | 6.6152
|  | 2099 | SERVENTE (SGSP) | H | 24.1 | 0.3637 |  | 8.7666
|  | 10630 | ARGAMASSA DE CIMENTO COM AREIA GROSSA 1:3 | M3 | 740.15 | 0.0021 |  | 1.5543
|  | 94045 | RETROESCAVADEIRA - CAP. CAÇAMBA FRONTAL 0,76 M3 | H | 171.31 | 0.14 |  | 23.9837
6056000 | ASSENTAMENTO DE TUBOS DE CONCRETO EXISTENTE - DIÂMETRO 90CM | [5 empty] | M |  | 39.98
|  | 2020 | PEDREIRO (SGSP) | H | 29.57 | 0.1843 |  | 5.45
|  | 2099 | SERVENTE (SGSP) | H | 24.1 | 0.2743 |  | 6.6117
|  | 10630 | ARGAMASSA DE CIMENTO COM AREIA GROSSA 1:3 | M3 | 740.15 | 0.0024 |  | 1.7763
|  | 94233 | ESCAVADEIRA HIDRÁULICA SOBRE ESTEIRAS CAP. 1,50 M3 | H | 290.53 | 0.09 |  | 26.1479
6057000 | ASSENTAMENTO DE TUBOS DE CONCRETO EXISTENTE - DIÂMETRO 100CM | [5 empty] | M |  | 55.42
|  | 2020 | PEDREIRO (SGSP) | H | 29.57 | 0.2347 |  | 6.9405
|  | 2099 | SERVENTE (SGSP) | H | 24.1 | 0.3647 |  | 8.7907
|  | 10630 | ARGAMASSA DE CIMENTO COM AREIA GROSSA 1:3 | M3 | 740.15 | 0.0026 |  | 1.9243
|  | 94233 | ESCAVADEIRA HIDRÁULICA SOBRE ESTEIRAS CAP. 1,50 M3 | H | 290.53 | 0.13 |  | 37.7692
6058000 | ASSENTAMENTO DE TUBOS DE CONCRETO EXISTENTE - DIÂMETRO 110CM | [5 empty] | M |  | 72.79
|  | 2020 | PEDREIRO (SGSP) | H | 29.57 | 0.2903 |  | 8.5847
|  | 2099 | SERVENTE (SGSP) | H | 24.1 | 0.4653 |  | 11.2156
|  | 10630 | ARGAMASSA DE CIMENTO COM AREIA GROSSA 1:3 | M3 | 740.15 | 0.0029 |  | 2.1464
|  | 94233 | ESCAVADEIRA HIDRÁULICA SOBRE ESTEIRAS CAP. 1,50 M3 | H | 290.53 | 0.175 |  | 50.8432
6059000 | ASSENTAMENTO DE TUBOS DE CONCRETO EXISTENTE - DIÂMETRO 120CM | [5 empty] | M |  | 90.14
|  | 2020 | PEDREIRO (SGSP) | H | 29.57 | 0.3457 |  | 10.2229
|  | 2099 | SERVENTE (SGSP) | H | 24.1 | 0.5657 |  | 13.6357
|  | 10630 | ARGAMASSA DE CIMENTO COM AREIA GROSSA 1:3 | M3 | 740.15 | 0.0032 |  | 2.3684
|  | 94233 | ESCAVADEIRA HIDRÁULICA SOBRE ESTEIRAS CAP. 1,50 M3 | H | 290.53 | 0.22 |  | 63.9172
6060000 | ASSENTAMENTO DE TUBOS DE CONCRETO EXISTENTE - DIÂMETRO 150CM | [5 empty] | M |  | 108.99
|  | 2020 | PEDREIRO (SGSP) | H | 29.57 | 0.422 |  | 12.4793
|  | 2099 | SERVENTE (SGSP) | H | 24.1 | 0.687 |  | 16.5595
|  | 10630 | ARGAMASSA DE CIMENTO COM AREIA GROSSA 1:3 | M3 | 740.15 | 0.004 |  | 2.9606
|  | 94233 | ESCAVADEIRA HIDRÁULICA SOBRE ESTEIRAS CAP. 1,50 M3 | H | 290.53 | 0.265 |  | 76.9911
6065005 | INSTALAÇÃO DE BOCA DE LEÃO SIMPLES COM GRELHA ARTICULADA, EXCETO FORNECIMENTO DA GRELHA | [5 empty] | UN |  | 2524.49
|  | 2013 | CARPINTEIRO (SGSP) | H | 29.9 | 4.8023 |  | 143.6154
|  | 2015 | FERREIRO (SGSP) | H | 31.21 | 4.286 |  | 133.7862
|  | 2020 | PEDREIRO (SGSP) | H | 29.57 | 13.3026 |  | 393.3823
|  | 2099 | SERVENTE (SGSP) | H | 24.1 | 29.6827 |  | 715.4756
|  | 10524 | CONCRETO USINADO, BRITA 1E2,SLUMP 5+OU-1cm / FCK= 20,0MPA | M3 | 459.97 | 0.5757 |  | 264.8047
|  | 10535 | CONCRETO USINADO, CONSUMO 120 KG CIMENTO/M3 - BRITA 1 E 2 | M3 | 490.85 | 0.1205 |  | 59.1474
|  | 10633 | ARGAMASSA DE CIMENTO COM AREIA MÉDIA 1:5 | M3 | 620.16 | 0.328 |  | 203.4139
|  | 11066 | PINUS - SARRAFO DE 1" X 4" - BRUTO | M | 3.35 | 1.9103 |  | 6.3995
|  | 11070 | PINUS - TÁBUA DE 1" X 12" - BRUTA | M | 12.25 | 3.43 |  | 42.0175
|  | 11513 | AÇO CA-50 - 10,0 MM - 3/8" - NERVURADO | Kg | 6.33 | 48.0032 |  | 303.8602
|  | 12534 | BLOCO DE CONCRETO COMUM - (19X19X39)CM | Un | 5.28 | 45.75 |  | 241.56
|  | 17515 | PREGO 18 X 27 COMUM - POLIDO | Kg | 11.01 | 0.5145 |  | 5.6646
|  | 17740 | ARAME RECOZIDO N. 16 E N. 18 | Kg | 13.26 | 0.8572 |  | 11.3664
6065006 | INSTALAÇÃO DE BOCA DE LEÃO SIMPLES COM GRELHA NÃO-ARTICULADA, EXCETO FORNECIMENTO DA GRELHA | [5 empty] | UN |  | 2524.48
|  | 2013 | CARPINTEIRO (SGSP) | H | 29.9 | 4.802 |  | 143.6064
|  | 2015 | FERREIRO (SGSP) | H | 31.21 | 4.286 |  | 133.7862
|  | 2020 | PEDREIRO (SGSP) | H | 29.57 | 13.3026 |  | 393.3823
|  | 2099 | SERVENTE (SGSP) | H | 24.1 | 29.6827 |  | 715.4756
|  | 10524 | CONCRETO USINADO, BRITA 1E2,SLUMP 5+OU-1cm / FCK= 20,0MPA | M3 | 459.97 | 0.5757 |  | 264.8047
|  | 10535 | CONCRETO USINADO, CONSUMO 120 KG CIMENTO/M3 - BRITA 1 E 2 | M3 | 490.85 | 0.1205 |  | 59.1474
|  | 10633 | ARGAMASSA DE CIMENTO COM AREIA MÉDIA 1:5 | M3 | 620.16 | 0.328 |  | 203.4139
|  | 11066 | PINUS - SARRAFO DE 1" X 4" - BRUTO | M | 3.35 | 1.9103 |  | 6.3995
|  | 11070 | PINUS - TÁBUA DE 1" X 12" - BRUTA | M | 12.25 | 3.43 |  | 42.0175
|  | 11513 | AÇO CA-50 - 10,0 MM - 3/8" - NERVURADO | Kg | 6.33 | 48.0032 |  | 303.8602
|  | 12534 | BLOCO DE CONCRETO COMUM - (19X19X39)CM | Un | 5.28 | 45.75 |  | 241.56
|  | 17515 | PREGO 18 X 27 COMUM - POLIDO | Kg | 11.01 | 0.5145 |  | 5.6646
|  | 17740 | ARAME RECOZIDO N. 16 E N. 18 | Kg | 13.26 | 0.8572 |  | 11.3664
6065007 | INSTALAÇÃO DE BOCA DE LEÃO DUPLA COM GRELHA ARTICULADA, EXCETO O FORNECIMENTO DA GRELHA | [5 empty] | UN |  | 4026.12
|  | 2013 | CARPINTEIRO (SGSP) | H | 29.9 | 7.7 |  | 230.2727
|  | 2015 | FERREIRO (SGSP) | H | 31.21 | 6.876 |  | 214.6324
|  | 2020 | PEDREIRO (SGSP) | H | 29.57 | 23.5169 |  | 695.438
|  | 2099 | SERVENTE (SGSP) | H | 24.1 | 43.6193 |  | 1051.4052
|  | 10524 | CONCRETO USINADO, BRITA 1E2,SLUMP 5+OU-1cm / FCK= 20,0MPA | M3 | 459.97 | 0.928 |  | 426.8521
|  | 10535 | CONCRETO USINADO, CONSUMO 120 KG CIMENTO/M3 - BRITA 1 E 2 | M3 | 490.85 | 0.2245 |  | 110.1958
|  | 10633 | ARGAMASSA DE CIMENTO COM AREIA MÉDIA 1:5 | M3 | 620.16 | 0.4824 |  | 299.1673
|  | 11066 | PINUS - SARRAFO DE 1" X 4" - BRUTO | M | 3.35 | 3.0896 |  | 10.3501
|  | 11070 | PINUS - TÁBUA DE 1" X 12" - BRUTA | M | 12.25 | 5.5 |  | 67.375
|  | 11513 | AÇO CA-50 - 10,0 MM - 3/8" - NERVURADO | Kg | 6.33 | 77.0112 |  | 487.4808
|  | 12534 | BLOCO DE CONCRETO COMUM - (19X19X39)CM | Un | 5.28 | 75.375 |  | 397.98
|  | 17515 | PREGO 18 X 27 COMUM - POLIDO | Kg | 11.01 | 0.825 |  | 9.0832
|  | 17725 | ARAME GALVANIZADO N.18 | Kg | 18.83 | 1.3752 |  | 25.895
6065008 | INSTALAÇÃO DE BOCA DE LEÃO DUPLA COM GRELHA NÃO-ARTICULADA, EXCETO O FORNECIMENTO DA GRELHA | [5 empty] | UN |  | 4026.12
|  | 2013 | CARPINTEIRO (SGSP) | H | 29.9 | 7.7 |  | 230.2727
|  | 2015 | FERREIRO (SGSP) | H | 31.21 | 6.876 |  | 214.6324
|  | 2020 | PEDREIRO (SGSP) | H | 29.57 | 23.5169 |  | 695.438
|  | 2099 | SERVENTE (SGSP) | H | 24.1 | 43.6193 |  | 1051.4052
|  | 10524 | CONCRETO USINADO, BRITA 1E2,SLUMP 5+OU-1cm / FCK= 20,0MPA | M3 | 459.97 | 0.928 |  | 426.8521
|  | 10535 | CONCRETO USINADO, CONSUMO 120 KG CIMENTO/M3 - BRITA 1 E 2 | M3 | 490.85 | 0.2245 |  | 110.1958
|  | 10633 | ARGAMASSA DE CIMENTO COM AREIA MÉDIA 1:5 | M3 | 620.16 | 0.4824 |  | 299.1673
|  | 11066 | PINUS - SARRAFO DE 1" X 4" - BRUTO | M | 3.35 | 3.0896 |  | 10.3501
|  | 11070 | PINUS - TÁBUA DE 1" X 12" - BRUTA | M | 12.25 | 5.5 |  | 67.375
|  | 11513 | AÇO CA-50 - 10,0 MM - 3/8" - NERVURADO | Kg | 6.33 | 77.0112 |  | 487.4808
|  | 12534 | BLOCO DE CONCRETO COMUM - (19X19X39)CM | Un | 5.28 | 75.375 |  | 397.98
|  | 17515 | PREGO 18 X 27 COMUM - POLIDO | Kg | 11.01 | 0.825 |  | 9.0832
|  | 17725 | ARAME GALVANIZADO N.18 | Kg | 18.83 | 1.3752 |  | 25.895
6065021 | FORNECIMENTO DE GRELHA TIPO "BOCA DE LEÃO" DE FERRO FUND. DÚCTIL CL. MÍN.250 - 25T - DIM. APR=810X270MM - NBR 10160 - T. ARTICU. - P/ GAL. ÁGUAS PLUV. | [5 empty] | UN |  | 318.1
|  | 36280 | GRELHA TIPO "BOCA DE LEÃO" DE FE. FUND. DUCTIL CL. MÍN. 250 25T- DIM.APR=810X270MM-NBR 10160 -T.ARTICU.- P/ GAL.ÁG.PLU | Un | 318.1 | 1 |  | 318.1
6065022 | FORNECIMENTO DE GRELHA TIPO "BOCA DE LEÃO" DE FERRO FUND. DÚCTIL CL. MÍN.250 - 25T - DIM. APR=810X270MM - NBR 10160 - T. NÃO ARTICU. - P/ GAL. ÁGUAS PLUV. | [5 empty] | UN |  | 312.34
|  | 36285 | GRELHA TIPO "BOCA DE LEÃO" DE FE. FUND. DUCTIL CL. MÍN. 250 25T-DIM.APR=810X270MM-NBR 10160-T. NÃO ARTICUL-P/GAL.ÁG.PLU | Un | 312.34 | 1 |  | 312.34
6065023 | FORNECIMENTO DE GRELHA TIPO "BOCA DE LEÃO" DE FERRO FUND. DÚCTIL CL. MÍN.D400 - 40T - DIM. APR=810X270MM - NBR 10160 - T. ARTICU. - P/ GAL. ÁGUAS PLUV. | [5 empty] | UN |  | 415.37
|  | 36281 | GRELHA TIPO "BOCA DE LEÃO" DE FE. FUND. DUCTIL CL MÍN. D400 40T-DIM. APR= 810X270MM-NBR 10160-T.ARTICU.-P/ GAL. ÁG.PLU | Un | 415.37 | 1 |  | 415.37
6065024 | FORNECIMENTO DE GRELHA TIPO "BOCA DE LEÃO" DE FERRO FUND. DÚCTIL CL. MÍN.D400 - 40T - DIM. APR=810X270MM - NBR 10160 - T. NÃO ARTICU. - P/ GAL. ÁGUAS PLUV. | [5 empty] | UN |  | 388.82
|  | 36286 | GRELHA TIPO "BOCA DE LEÃO" DE FE. FUND. DUCTIL CL. MÍN D400 40T-DIM.APR= 810X270MM-NBR 10160-T. NÃO ARTICU.P/GAL.ÁG.PLU | Un | 388.82 | 1 |  | 388.82
6065025 | FORNECIMENTO DE GRELHA TIPO "BOCA DE LEÃO" DE FERRO FUND. DÚCTIL CL. MÍN.D400 - 40T - DIM. APR=500X500MM - NBR 10160 - T. ARTICU. - P/ GAL. ÁGUAS PLUV. | [5 empty] | UN |  | 467.93
|  | 36282 | GRELHA TIPO "BOCA DE LEÃO" DE FE. FUND. DUCTIL CL MÍN. D400 40T-DIM. APR= 500X500MM-NBR 10160-T. ARTICU.-P/ GAL. ÁG.PLU | Un | 467.93 | 1 |  | 467.93
6065027 | FORNECIMENTO DE GRELHA TIPO "BOCA DE LEÃO" DE PLÁSTICO CL. MÍNIMA 250 - 25T - DIM.APR=810X270MM - ABNT - T. ARTICU. P/ GAL. ÁGUAS PLUV. | [5 empty] | UN |  | 1198.74
|  | 36283 | GRELHA TIPO "BOCA DE LEÃO" DE POLIETILENO CL. MÍN. 250 - 25T- DIM. APR=810X270MM-ABNT-T. ARTICU.-P/ GAL. ÁG. PLU | Un | 1198.74 | 1 |  | 1198.74
6066001 | REFORMA DE BOCA DE LEÃO SIMPLES | [5 empty] | UN |  | 1121.38
|  | 2013 | CARPINTEIRO (SGSP) | H | 29.9 | 2.401 |  | 71.8032
|  | 2015 | FERREIRO (SGSP) | H | 31.21 | 2.143 |  | 66.8931
|  | 2020 | PEDREIRO (SGSP) | H | 29.57 | 5.1513 |  | 152.3334
|  | 2099 | SERVENTE (SGSP) | H | 24.1 | 11.6064 |  | 279.7621
|  | 10524 | CONCRETO USINADO, BRITA 1E2,SLUMP 5+OU-1cm / FCK= 20,0MPA | M3 | 459.97 | 0.2879 |  | 132.4253
|  | 10535 | CONCRETO USINADO, CONSUMO 120 KG CIMENTO/M3 - BRITA 1 E 2 | M3 | 490.85 | 0.0603 |  | 29.5982
|  | 10633 | ARGAMASSA DE CIMENTO COM AREIA MÉDIA 1:5 | M3 | 620.16 | 0.1302 |  | 80.7454
|  | 11066 | PINUS - SARRAFO DE 1" X 4" - BRUTO | M | 3.35 | 0.9552 |  | 3.1999
|  | 11070 | PINUS - TÁBUA DE 1" X 12" - BRUTA | M | 12.25 | 1.715 |  | 21.0087
|  | 11513 | AÇO CA-50 - 10,0 MM - 3/8" - NERVURADO | Kg | 6.33 | 24.0016 |  | 151.9301
|  | 12534 | BLOCO DE CONCRETO COMUM - (19X19X39)CM | Un | 5.28 | 22.875 |  | 120.78
|  | 17515 | PREGO 18 X 27 COMUM - POLIDO | Kg | 11.01 | 0.2573 |  | 2.8328
|  | 17725 | ARAME GALVANIZADO N.18 | Kg | 18.83 | 0.4286 |  | 8.0705
6066002 | REFORMA DE BOCA DE LEÃO DUPLA | [5 empty] | UN |  | 1288.63
|  | 2013 | CARPINTEIRO (SGSP) | H | 29.9 | 2.6411 |  | 78.9835
|  | 2015 | FERREIRO (SGSP) | H | 31.21 | 2.3573 |  | 73.5824
|  | 2020 | PEDREIRO (SGSP) | H | 29.57 | 5.8164 |  | 172.0016
|  | 2099 | SERVENTE (SGSP) | H | 24.1 | 14.783 |  | 356.3313
|  | 10524 | CONCRETO USINADO, BRITA 1E2,SLUMP 5+OU-1cm / FCK= 20,0MPA | M3 | 459.97 | 0.3167 |  | 145.6724
|  | 10535 | CONCRETO USINADO, CONSUMO 120 KG CIMENTO/M3 - BRITA 1 E 2 | M3 | 490.85 | 0.0663 |  | 32.5433
|  | 10633 | ARGAMASSA DE CIMENTO COM AREIA MÉDIA 1:5 | M3 | 620.16 | 0.1466 |  | 90.9161
|  | 11066 | PINUS - SARRAFO DE 1" X 4" - BRUTO | M | 3.35 | 1.0507 |  | 3.5198
|  | 11070 | PINUS - TÁBUA DE 1" X 12" - BRUTA | M | 12.25 | 1.8865 |  | 23.1096
|  | 11513 | AÇO CA-50 - 10,0 MM - 3/8" - NERVURADO | Kg | 6.33 | 26.4018 |  | 167.1233
|  | 12534 | BLOCO DE CONCRETO COMUM - (19X19X39)CM | Un | 5.28 | 25.1625 |  | 132.858
|  | 17515 | PREGO 18 X 27 COMUM - POLIDO | Kg | 11.01 | 0.283 |  | 3.1158
|  | 17725 | ARAME GALVANIZADO N.18 | Kg | 18.83 | 0.4715 |  | 8.8783
6066005 | SUBSTITUIÇÃO DA GRELHA TIPO "BOCA DE LEÃO" - TIPO ARTICULADA, EXCETO O FORNECIMENTO DA GRELHA | [5 empty] | UN |  | 85.7
|  | 2020 | PEDREIRO (SGSP) | H | 29.57 | 1.5 |  | 44.3577
|  | 2099 | SERVENTE (SGSP) | H | 24.1 | 1.092 |  | 26.3217
|  | 10629 | ARGAMASSA DE CIMENTO COM AREIA MÉDIA 1:3 | M3 | 736.56 | 0.0204 |  | 15.0259
6066006 | SUBSTITUIÇÃO DE GRELHA TIPO "BOCA DE LEÃO" - TIPO NÃO-ARTICULADA, EXCETO O FORNECIMENTO DA GRELHA | [5 empty] | UN |  | 85.7
|  | 2020 | PEDREIRO (SGSP) | H | 29.57 | 1.5 |  | 44.3577
|  | 2099 | SERVENTE (SGSP) | H | 24.1 | 1.092 |  | 26.3217
|  | 10629 | ARGAMASSA DE CIMENTO COM AREIA MÉDIA 1:3 | M3 | 736.56 | 0.0204 |  | 15.0259
6068001 | FORNECIMENTO E ASSENTAMENTO DE TUBO DE PVC RÍGIDO, COR BRANCA, PARA ESGOTO, PONTA E BOLSA - DIÂMETRO 50MM (2") | [5 empty] | M |  | 27.42
|  | 2035 | ENCANADOR (SGSP) | H | 30.75 | 0.3 |  | 9.2257
|  | 2099 | SERVENTE (SGSP) | H | 24.1 | 0.3 |  | 7.2312
|  | 72402 | ANEL DE BORRACHA PARA TUBO DE PVC ESGOTO PREDIAL - 50MM | Un | 1.56 | 0.5 |  | 0.78
|  | 72431 | TUBO DE PVC 50 MM - PARA ESGOTO - SÉRIE NORMAL | M | 9.26 | 1.1 |  | 10.186
6068002 | FORNECIMENTO E ASSENTAMENTO DE TUBO DE PVC RÍGIDO, COR BRANCA, PARA ESGOTO, PONTA E BOLSA - DIÂMETRO 75MM (3") | [5 empty] | M |  | 38.57
|  | 2035 | ENCANADOR (SGSP) | H | 30.75 | 0.4 |  | 12.301
|  | 2099 | SERVENTE (SGSP) | H | 24.1 | 0.4 |  | 9.6416
|  | 72403 | ANEL DE BORRACHA PARA TUBO DE PVC ESGOTO PREDIAL - 75MM | Un | 2.37 | 0.5 |  | 1.185
|  | 72432 | TUBO DE PVC 75 MM - PARA ESGOTO - SÉRIE NORMAL | M | 14.04 | 1.1 |  | 15.444
6068003 | FORNECIMENTO E ASSENTAMENTO DE TUBO DE PVC RÍGIDO, COR BRANCA, PARA ESGOTO, PONTA E BOLSA - DIÂMETRO 100MM (4") | [5 empty] | M |  | 50.34
|  | 2035 | ENCANADOR (SGSP) | H | 30.75 | 0.63 |  | 19.3741
|  | 2099 | SERVENTE (SGSP) | H | 24.1 | 0.63 |  | 15.1856
|  | 72404 | ANEL DE BORRACHA PARA TUBO DE PVC ESGOTO PREDIAL - 100MM | Un | 2.77 | 0.5 |  | 1.385
|  | 72433 | TUBO DE PVC 100 MM - PARA ESGOTO - SÉRIE NORMAL | M | 13.09 | 1.1 |  | 14.399
6069001 | FORNECIMENTO E COLOCAÇÃO DE MANTA GEOTÊXTIL COM RESISTÊNCIA À TRAÇÃO LONGITUDINAL DE 7KN/M E TRAÇÃO TRANSVERSAL DE 6KN/M | [5 empty] | M2 |  | 4.88
|  | 2099 | SERVENTE (SGSP) | H | 24.1 | 0.04 |  | 0.9641
|  | 24105 | MANTA GEOTÊXTIL C/ RESISTÊNCIA À TRAÇÃO LONG. DE 7 KN/M E TRAÇÃO TRANSV. 6 KN/M | M2 | 3.81 | 1.03 |  | 3.9243
6069002 | FORNECIMENTO E COLOCAÇÃO DE MANTA GEOTÊXTIL COM RESISTÊNCIA À TRAÇÃO LONGITUDINAL DE 8KN/M E TRAÇÃO TRANSVERSAL DE 7KN/M | [5 empty] | M2 |  | 5.58
|  | 2099 | SERVENTE (SGSP) | H | 24.1 | 0.04 |  | 0.9641
|  | 24106 | MANTA GEOTÊXTIL C/ RESISTÊNCIA À TRAÇÃO LONG. DE 8 KN/M E TRAÇÃO TRANSV. 7 KN/M | M2 | 4.49 | 1.03 |  | 4.6247
6069003 | FORNECIMENTO E COLOCAÇÃO DE MANTA GEOTÊXTIL COM RESISTÊNCIA À TRAÇÃO LONGITUDINAL DE 9KN/M E TRAÇÃO TRANSVERSAL DE 8KN/M | [5 empty] | M2 |  | 6.43
|  | 2099 | SERVENTE (SGSP) | H | 24.1 | 0.04 |  | 0.9641
|  | 24107 | MANTA GEOTÊXTIL C/ RESISTÊNCIA À TRAÇÃO LONG. DE 9 KN/M E TRAÇÃO TRANSV. 8 KN/M | M2 | 5.31 | 1.03 |  | 5.4693
6069004 | FORNECIMENTO E COLOCAÇÃO DE MANTA GEOTÊXTIL COM RESISTÊNCIA À TRAÇÃO LONGITUDINAL DE 10KN/M E TRAÇÃO TRANSVERSAL DE 9KN/M | [5 empty] | M2 |  | 7.15
|  | 2099 | SERVENTE (SGSP) | H | 24.1 | 0.04 |  | 0.9641
|  | 24108 | MANTA GEOTÊXTIL C/ RESISTÊNCIA À TRAÇÃO LONG. DE 10 KN/M E TRAÇÃO TRANSV. 9 KN/M | M2 | 6.01 | 1.03 |  | 6.1903
6069005 | FORNECIMENTO E COLOCAÇÃO DE MANTA GEOTÊXTIL COM RESISTÊNCIA À TRAÇÃO LONGITUDINAL DE 14KN/M E TRAÇÃO TRANSVERSAL DE 12KN/M | [5 empty] | M2 |  | 8.54
|  | 2099 | SERVENTE (SGSP) | H | 24.1 | 0.04 |  | 0.9641
|  | 24109 | MANTA GEOTÊXTIL C/ RESISTÊNCIA À TRAÇÃO LONG. DE 14 KN/M E TRAÇÃO TRANSV. 12 KN/M | M2 | 7.36 | 1.03 |  | 7.5808
6069006 | FORNECIMENTO E COLOCAÇÃO DE MANTA GEOTÊXTIL COM RESISTÊNCIA À TRAÇÃO LONGITUDINAL DE 16KN/M E TRAÇÃO TRANSVERSAL DE 14KN/M | [5 empty] | M2 |  | 9.89
|  | 2099 | SERVENTE (SGSP) | H | 24.1 | 0.04 |  | 0.9641
|  | 24110 | MANTA GEOTÊXTIL C/ RESISTÊNCIA À TRAÇÃO LONG. DE 16 KN/M E TRAÇÃO TRANSV. 14 KN/M | M2 | 8.67 | 1.03 |  | 8.9301
6069007 | FORNECIMENTO E COLOCAÇÃO DE MANTA GEOTÊXTIL COM RESISTÊNCIA À TRAÇÃO LONGITUDINAL DE 21KN/M E TRAÇÃO TRANSVERSAL DE 19KN/M | [5 empty] | M2 |  | 12.65
|  | 2099 | SERVENTE (SGSP) | H | 24.1 | 0.04 |  | 0.9641
|  | 24111 | MANTA GEOTÊXTIL C/ RESISTÊNCIA À TRAÇÃO LONG. DE 21 KN/M E TRAÇÃO TRANSV. 19 KN/M | M2 | 11.35 | 1.03 |  | 11.6905
6069008 | FORNECIMENTO E COLOCAÇÃO DE MANTA GEOTÊXTIL COM RESISTÊNCIA À TRAÇÃO LONGITUDINAL DE 26KN/M E TRAÇÃO TRANSVERSAL DE 23KN/M | [5 empty] | M2 |  | 13.32
|  | 2099 | SERVENTE (SGSP) | H | 24.1 | 0.04 |  | 0.9641
|  | 24112 | MANTA GEOTÊXTIL C/ RESISTÊNCIA À TRAÇÃO LONG. DE 26 KN/M E TRAÇÃO TRANSV. 23 KN/M | M2 | 12 | 1.03 |  | 12.36
6069009 | FORNECIMENTO E COLOCAÇÃO DE MANTA GEOTÊXTIL COM RESISTÊNCIA À TRAÇÃO LONGITUDINAL DE 31KN/M E TRAÇÃO TRANSVERSAL DE 27KN/M | [5 empty] | M2 |  | 18.48
|  | 2099 | SERVENTE (SGSP) | H | 24.1 | 0.04 |  | 0.9641
|  | 24113 | MANTA GEOTÊXTIL C/ RESISTÊNCIA À TRAÇÃO LONG. DE 31 KN/M E TRAÇÃO TRANSV. 27 KN/M | M2 | 17.01 | 1.03 |  | 17.5203
6070001 | FORNECIMENTO E APLICAÇÃO DE GEOMEMBRANA DE PEAD - 1MM DE ESPESSURA | [5 empty] | M2 |  | 34.62
|  | 24120 | GEOMEMBRANA DE 1MM DE ESPESSURA DE PEAD | M2 | 24.73 | 1.4 |  | 34.622
6070002 | FORNECIMENTO E APLICAÇÃO DE MANTA FORMADA PELA ASSOCIAÇÃO DE UM TECIDO TÉCNICO DE POLIESTER COM FILME DE POLIETILENO DE BAIXA DENSIDADE EM ACORDO COM A NBR12824 | [5 empty] | M2 |  | 22.01
|  | 2099 | SERVENTE (SGSP) | H | 24.1 | 0.04 |  | 0.9641
|  | 24121 | MANTA FORMADA PELA ASSOC. DE TECIDO TÉCN. DE POLIÉSTER C/ FILME DE POLIETILENO DE BAIXA INTENS, DE ACORDO C/NBR 12824 | M2 | 20.05 | 1.05 |  | 21.0525
6070003 | FORNECIMENTO E APLICAÇÃO DE GEOCOMPOSTO FORMADO POR NÚCLEO TRIDIMENSIONAL, FLEXÍVEL DE FILAMENTO DE POLIPROPILENO, ASSOCIADO ÀS SUAS DUAS SUPERFÍCIES GEOTEXTEIS NÃO TECIDOS | [5 empty] | M2 |  | 34.08
|  | 2020 | PEDREIRO (SGSP) | H | 29.57 | 0.03 |  | 0.8871
|  | 24122 | GEOCOMPOSTO FORMADO POR NÚCLEO TRIDIMENSIONAL FLEXÍVEL DE FILAM. POLIPROPILENO ASSOC. ÀS SUAS DS SUPERF.GEOT. NÃO TEC. | M2 | 31.62 | 1.05 |  | 33.201
6071000 | SERVIÇOS DE LIMPEZA MECÂNICA DOS SISTEMAS DE DRENAGEM (GALERIAS, BOCA DE LOBO, PV, ETC), COM UTILIZAÇÃO DE EQUIPAMENTO COMBINADO HIDROJATO/ SUGADOR | [5 empty] | H |  | 459.14
|  | 2099 | SERVENTE (SGSP) | H | 24.1 | 1 |  | 24.1041
|  | 2252 | OPERADOR DE EQUIPAMENTO HIDROJATO/ SUGADOR | H | 29.57 | 1 |  | 29.5718
|  | 94312 | EQUIPAMENTO (PARA LIMPEZA DE GALERIAS, BOCAS DE LOBO, ETC), COMBINADO HIDROJATO/SUGADOR, MONTADO EM CHASSIS DE CAMINHÃO TRUCADO | H | 405.47 | 1 |  | 405.4713
6072000 | SERVIÇOS DE LIMPEZA MECÂNICA DOS SISTEMAS DE DRENAGEM (GALERIAS, BOCA DE LOBO, PV, ETC), COM UTILIZAÇÃO DE EQUIPAMENTO COMBINADO HIDROJATO/ SUGADOR/ RECICLADOR | [5 empty] | H |  | 512.49
|  | 2099 | SERVENTE (SGSP) | H | 24.1 | 1 |  | 24.1041
|  | 2252 | OPERADOR DE EQUIPAMENTO HIDROJATO/ SUGADOR | H | 29.57 | 1 |  | 29.5718
|  | 94313 | EQUIPAMENTO COMBINADO HIDROJATO/ SUGADOR/ RECICLADOR P/ LIMPEZA DE GALERIAS, BOCA DE LOBO ETC, MONTADO EM CAMINHÃO TRUNCADO | H | 458.82 | 1 |  | 458.8172
7001000 | ESCORAMENTO CONTÍNUO DE MADEIRA PARA GALERIAS MOLDADAS, COM REAPROVEITAMENTO | [5 empty] | M2 |  | 134.74
|  | 2013 | CARPINTEIRO (SGSP) | H | 29.9 | 1.5 |  | 44.8583
|  | 2099 | SERVENTE (SGSP) | H | 24.1 | 1.5 |  | 36.1561
|  | 11037 | EUCALIPTO D=20 / 30 CM NA BASE - 6M - COM TRATAMENTO E SEM CASCA (CITRIODORA) | M | 95.61 | 0.15 |  | 14.3415
|  | 11050 | PEROBA DO NORTE (CUPIÚBA) - TÁBUA DE 3 X 16 CM - BRUTA | M | 33.54 | 0.925 |  | 31.0245
|  | 15516 | PEROBA DO NORTE (CUPIÚBA) - VIGA DE 6 X 16 CM - BRUTA | M | 61.6 | 0.1 |  | 6.16
|  | 17515 | PREGO 18 X 27 COMUM - POLIDO | Kg | 11.01 | 0.2 |  | 2.202
7003001 | ESCORAMENTO PARA GALERIAS MOLDADAS, UTILIZANDO PERFIS METÁLICOS, COM REAPROVEITAMENTO - PROFUNDIDADE < OU = 4M, COM BOCA DE 3 À 5M | [5 empty] | M2 |  | 365.56
|  | 2013 | CARPINTEIRO (SGSP) | H | 29.9 | 1 |  | 29.9055
|  | 2099 | SERVENTE (SGSP) | H | 24.1 | 2 |  | 48.2082
|  | 2196 | MONTADOR DE ESCORAMENTO METÁLICO (SGSP) | H | 36.99 | 0.5 |  | 18.4952
|  | 2228 | SOLDADOR (SGSP) | H | 48.31 | 0.4 |  | 19.3243
|  | 11230 | CHAPAS E ACESSÓRIOS PARA ESCORAMENTO (CHAPA GROSSA NAS ESPESSURAS 1/2", 1" E 1.1/2") | Kg | 11.71 | 0.3 |  | 3.513
|  | 15515 | PEROBA DO NORTE (CUPIÚBA) - VIGA DE 6 CM X 12 CM - BRUTA | M | 46.2 | 1.39 |  | 64.218
|  | 30640 | PERFIL DE AÇO ASTM-36 | KG | 9.55 | 5.22 |  | 49.8249
|  | 84009 | ELETRODO AWS E 6010 DE 4MM (5/32") | Kg | 61.35 | 0.65 |  | 39.8775
|  | 87010 | ACETILENO INCLUSIVE ACETONAGEM | Kg | 102.19 | 0.2 |  | 20.438
|  | 87040 | OXIGÊNIO (SOMENTE A CARGA) | M3 | 14.44 | 0.6 |  | 8.664
|  | 94030 | GUINDASTE DE LANÇA FIXA SOBRE ESTEIRAS - 12 T | H | 122.43 | 0.16 |  | 19.589
|  | 94203 | BATE ESTACAS ( COMPLEMENTO 22B ) | H | 6.33 | 0.08 |  | 0.5063
|  | 94245 | GUINDASTE HIDRÁULICO SOBRE PNEUS - 20/25 T | H | 460.88 | 0.08 |  | 36.8705
|  | 94254 | MÁQUINA DE SOLDA-RETIFICADOR 500A | H | 15.33 | 0.4 |  | 6.1325
7003002 | ESCORAMENTO PARA GALERIAS MOLDADAS, UTILIZANDO PERFIS METÁLICOS, COM REAPROVEITAMENTO - PROFUNDIDADE < OU = 4M, COM BOCA DE 5 À 8M | [5 empty] | M2 |  | 401.15
|  | 2013 | CARPINTEIRO (SGSP) | H | 29.9 | 1 |  | 29.9055
|  | 2099 | SERVENTE (SGSP) | H | 24.1 | 2.3 |  | 55.4394
|  | 2196 | MONTADOR DE ESCORAMENTO METÁLICO (SGSP) | H | 36.99 | 0.575 |  | 21.2695
|  | 2228 | SOLDADOR (SGSP) | H | 48.31 | 0.46 |  | 22.223
|  | 11230 | CHAPAS E ACESSÓRIOS PARA ESCORAMENTO (CHAPA GROSSA NAS ESPESSURAS 1/2", 1" E 1.1/2") | Kg | 11.71 | 0.34 |  | 3.9814
|  | 15515 | PEROBA DO NORTE (CUPIÚBA) - VIGA DE 6 CM X 12 CM - BRUTA | M | 46.2 | 1.39 |  | 64.218
|  | 30640 | PERFIL DE AÇO ASTM-36 | KG | 9.55 | 5.9 |  | 56.3155
|  | 84009 | ELETRODO AWS E 6010 DE 4MM (5/32") | Kg | 61.35 | 0.73 |  | 44.7855
|  | 87010 | ACETILENO INCLUSIVE ACETONAGEM | Kg | 102.19 | 0.23 |  | 23.5037
|  | 87040 | OXIGÊNIO (SOMENTE A CARGA) | M3 | 14.44 | 0.69 |  | 9.9636
|  | 94030 | GUINDASTE DE LANÇA FIXA SOBRE ESTEIRAS - 12 T | H | 122.43 | 0.16 |  | 19.589
|  | 94203 | BATE ESTACAS ( COMPLEMENTO 22B ) | H | 6.33 | 0.08 |  | 0.5063
|  | 94245 | GUINDASTE HIDRÁULICO SOBRE PNEUS - 20/25 T | H | 460.88 | 0.092 |  | 42.4011
|  | 94254 | MÁQUINA DE SOLDA-RETIFICADOR 500A | H | 15.33 | 0.46 |  | 7.0524
7003003 | ESCORAMENTO PARA GALERIAS MOLDADAS, UTILIZANDO PERFIS METÁLICOS, COM REAPROVEITAMENTO - PROFUNDIDADE > 4M, < OU = 6M, COM BOCA DE 3 À 5M | [5 empty] | M2 |  | 389.44
|  | 2013 | CARPINTEIRO (SGSP) | H | 29.9 | 1.1 |  | 32.8961
|  | 2099 | SERVENTE (SGSP) | H | 24.1 | 2.2 |  | 53.029
|  | 2196 | MONTADOR DE ESCORAMENTO METÁLICO (SGSP) | H | 36.99 | 0.55 |  | 20.3447
|  | 2228 | SOLDADOR (SGSP) | H | 48.31 | 0.44 |  | 21.2568
|  | 11230 | CHAPAS E ACESSÓRIOS PARA ESCORAMENTO (CHAPA GROSSA NAS ESPESSURAS 1/2", 1" E 1.1/2") | Kg | 11.71 | 0.33 |  | 3.8643
|  | 15515 | PEROBA DO NORTE (CUPIÚBA) - VIGA DE 6 CM X 12 CM - BRUTA | M | 46.2 | 1.39 |  | 64.218
|  | 30640 | PERFIL DE AÇO ASTM-36 | KG | 9.55 | 5.78 |  | 55.1701
|  | 84009 | ELETRODO AWS E 6010 DE 4MM (5/32") | Kg | 61.35 | 0.7 |  | 42.945
|  | 87010 | ACETILENO INCLUSIVE ACETONAGEM | Kg | 102.19 | 0.22 |  | 22.4818
|  | 87040 | OXIGÊNIO (SOMENTE A CARGA) | M3 | 14.44 | 0.66 |  | 9.5304
|  | 94030 | GUINDASTE DE LANÇA FIXA SOBRE ESTEIRAS - 12 T | H | 122.43 | 0.16 |  | 19.589
|  | 94203 | BATE ESTACAS ( COMPLEMENTO 22B ) | H | 6.33 | 0.08 |  | 0.5063
|  | 94245 | GUINDASTE HIDRÁULICO SOBRE PNEUS - 20/25 T | H | 460.88 | 0.08 |  | 36.8705
|  | 94254 | MÁQUINA DE SOLDA-RETIFICADOR 500A | H | 15.33 | 0.44 |  | 6.7458
7003004 | ESCORAMENTO PARA GALERIAS MOLDADAS, UTILIZANDO PERFIS METÁLICOS, COM REAPROVEITAMENTO - PROFUNDIDADE > 4M, < OU = 6M, COM BOCA DE 5 À 8M | [5 empty] | M2 |  | 426.63
|  | 2013 | CARPINTEIRO (SGSP) | H | 29.9 | 1.1 |  | 32.8961
|  | 2099 | SERVENTE (SGSP) | H | 24.1 | 2.5 |  | 60.2603
|  | 2196 | MONTADOR DE ESCORAMENTO METÁLICO (SGSP) | H | 36.99 | 0.63 |  | 23.3039
|  | 2228 | SOLDADOR (SGSP) | H | 48.31 | 0.5 |  | 24.1554
|  | 11230 | CHAPAS E ACESSÓRIOS PARA ESCORAMENTO (CHAPA GROSSA NAS ESPESSURAS 1/2", 1" E 1.1/2") | Kg | 11.71 | 0.37 |  | 4.3327
|  | 15515 | PEROBA DO NORTE (CUPIÚBA) - VIGA DE 6 CM X 12 CM - BRUTA | M | 46.2 | 1.39 |  | 64.218
|  | 30640 | PERFIL DE AÇO ASTM-36 | KG | 9.55 | 6.48 |  | 61.8516
|  | 84009 | ELETRODO AWS E 6010 DE 4MM (5/32") | Kg | 61.35 | 0.8 |  | 49.08
|  | 87010 | ACETILENO INCLUSIVE ACETONAGEM | Kg | 102.19 | 0.25 |  | 25.5475
|  | 87040 | OXIGÊNIO (SOMENTE A CARGA) | M3 | 14.44 | 0.75 |  | 10.83
|  | 94030 | GUINDASTE DE LANÇA FIXA SOBRE ESTEIRAS - 12 T | H | 122.43 | 0.16 |  | 19.589
|  | 94203 | BATE ESTACAS ( COMPLEMENTO 22B ) | H | 6.33 | 0.08 |  | 0.5063
|  | 94245 | GUINDASTE HIDRÁULICO SOBRE PNEUS - 20/25 T | H | 460.88 | 0.092 |  | 42.4011
|  | 94254 | MÁQUINA DE SOLDA-RETIFICADOR 500A | H | 15.33 | 0.5 |  | 7.6657
7003005 | ESCORAMENTO PARA GALERIAS MOLDADAS, UTILIZANDO PERFIS METÁLICOS, COM REAPROVEITAMENTO - PROFUNDIDADE > 6M, < OU = 8M, COM BOCA DE 3 À 5M | [5 empty] | M2 |  | 530
|  | 2013 | CARPINTEIRO (SGSP) | H | 29.9 | 1.25 |  | 37.3819
|  | 2099 | SERVENTE (SGSP) | H | 24.1 | 2.42 |  | 58.3319
|  | 2196 | MONTADOR DE ESCORAMENTO METÁLICO (SGSP) | H | 36.99 | 0.61 |  | 22.5641
|  | 2228 | SOLDADOR (SGSP) | H | 48.31 | 0.49 |  | 23.6723
|  | 11230 | CHAPAS E ACESSÓRIOS PARA ESCORAMENTO (CHAPA GROSSA NAS ESPESSURAS 1/2", 1" E 1.1/2") | Kg | 11.71 | 0.88 |  | 10.3048
|  | 15515 | PEROBA DO NORTE (CUPIÚBA) - VIGA DE 6 CM X 12 CM - BRUTA | M | 46.2 | 1.39 |  | 64.218
|  | 30640 | PERFIL DE AÇO ASTM-36 | KG | 9.55 | 15.325 |  | 146.2771
|  | 84009 | ELETRODO AWS E 6010 DE 4MM (5/32") | Kg | 61.35 | 0.8 |  | 49.08
|  | 87010 | ACETILENO INCLUSIVE ACETONAGEM | Kg | 102.19 | 0.37 |  | 37.8103
|  | 87040 | OXIGÊNIO (SOMENTE A CARGA) | M3 | 14.44 | 1.1 |  | 15.884
|  | 94030 | GUINDASTE DE LANÇA FIXA SOBRE ESTEIRAS - 12 T | H | 122.43 | 0.16 |  | 19.589
|  | 94203 | BATE ESTACAS ( COMPLEMENTO 22B ) | H | 6.33 | 0.08 |  | 0.5063
|  | 94245 | GUINDASTE HIDRÁULICO SOBRE PNEUS - 20/25 T | H | 460.88 | 0.08 |  | 36.8705
|  | 94254 | MÁQUINA DE SOLDA-RETIFICADOR 500A | H | 15.33 | 0.49 |  | 7.5124
7003006 | ESCORAMENTO PARA GALERIAS MOLDADAS, UTILIZANDO PERFIS METÁLICOS, COM REAPROVEITAMENTO - PROFUNDIDADE > 6M, < OU = 8M, COM BOCA DE 5 À 8M | [5 empty] | M2 |  | 600.95
|  | 2013 | CARPINTEIRO (SGSP) | H | 29.9 | 1.25 |  | 37.3819
|  | 2099 | SERVENTE (SGSP) | H | 24.1 | 2.75 |  | 66.2863
|  | 2196 | MONTADOR DE ESCORAMENTO METÁLICO (SGSP) | H | 36.99 | 0.7 |  | 25.8933
|  | 2228 | SOLDADOR (SGSP) | H | 48.31 | 0.58 |  | 28.0203
|  | 11230 | CHAPAS E ACESSÓRIOS PARA ESCORAMENTO (CHAPA GROSSA NAS ESPESSURAS 1/2", 1" E 1.1/2") | Kg | 11.71 | 1.05 |  | 12.2955
|  | 15515 | PEROBA DO NORTE (CUPIÚBA) - VIGA DE 6 CM X 12 CM - BRUTA | M | 46.2 | 1.39 |  | 64.218
|  | 30640 | PERFIL DE AÇO ASTM-36 | KG | 9.55 | 18.6 |  | 177.537
|  | 84009 | ELETRODO AWS E 6010 DE 4MM (5/32") | Kg | 61.35 | 0.9 |  | 55.215
|  | 87010 | ACETILENO INCLUSIVE ACETONAGEM | Kg | 102.19 | 0.43 |  | 43.9417
|  | 87040 | OXIGÊNIO (SOMENTE A CARGA) | M3 | 14.44 | 1.3 |  | 18.772
|  | 94030 | GUINDASTE DE LANÇA FIXA SOBRE ESTEIRAS - 12 T | H | 122.43 | 0.16 |  | 19.589
|  | 94203 | BATE ESTACAS ( COMPLEMENTO 22B ) | H | 6.33 | 0.08 |  | 0.5063
|  | 94245 | GUINDASTE HIDRÁULICO SOBRE PNEUS - 20/25 T | H | 460.88 | 0.092 |  | 42.4011
|  | 94254 | MÁQUINA DE SOLDA-RETIFICADOR 500A | H | 15.33 | 0.58 |  | 8.8922
7005000 | PERFIS METÁLICOS PERDIDOS EM ESCORAMENTOS, NO CASO DE IMPOSSIBILIDADE DO REAPROVEITAMENTO PREVISTO NOS ITENS 7.3. | [5 empty] | M2 |  | 362.11
|  | 30640 | PERFIL DE AÇO ASTM-36 | KG | 9.55 | 37.9375 |  | 362.1134
7006000 | CIMBRAMENTO EM GALERIA MOLDADA | [5 empty] | M3 |  | 64.46
|  | 2013 | CARPINTEIRO (SGSP) | H | 29.9 | 0.7 |  | 20.9338
|  | 2099 | SERVENTE (SGSP) | H | 24.1 | 0.7 |  | 16.8728
|  | 11046 | PINUS - PONTALETE DE 3" X 3" - BRUTO | M | 7.18 | 0.833 |  | 5.9809
|  | 15515 | PEROBA DO NORTE (CUPIÚBA) - VIGA DE 6 CM X 12 CM - BRUTA | M | 46.2 | 0.4 |  | 18.48
|  | 17515 | PREGO 18 X 27 COMUM - POLIDO | Kg | 11.01 | 0.2 |  | 2.202
7007000 | FORMA PARA GALERIA MOLDADA | [5 empty] | M2 |  | 68.68
|  | 2013 | CARPINTEIRO (SGSP) | H | 29.9 | 1 |  | 29.9055
|  | 2099 | SERVENTE (SGSP) | H | 24.1 | 1 |  | 24.1041
|  | 11001 | DESMOLDANTE PARA FORMAS | L | 12 | 0.05 |  | 0.6
|  | 11021 | COMPENSADO RESINADO 12MM COLA BRANCA - CHAPA DE 2,20 X 1,10 M | M2 | 27.9 | 0.22 |  | 6.138
|  | 11046 | PINUS - PONTALETE DE 3" X 3" - BRUTO | M | 7.18 | 0.28 |  | 2.0104
|  | 11066 | PINUS - SARRAFO DE 1" X 4" - BRUTO | M | 3.35 | 0.27 |  | 0.9045
|  | 17515 | PREGO 18 X 27 COMUM - POLIDO | Kg | 11.01 | 0.2 |  | 2.202
|  | 94030 | GUINDASTE DE LANÇA FIXA SOBRE ESTEIRAS - 12 T | H | 122.43 | 0.023 |  | 2.8159
7008000 | FORNECIMENTO E APLICAÇÃO DE AÇO CA-25 | [5 empty] | KG |  | 12.12
|  | 2015 | FERREIRO (SGSP) | H | 31.21 | 0.06 |  | 1.8728
|  | 2099 | SERVENTE (SGSP) | H | 24.1 | 0.05 |  | 1.2052
|  | 11503 | AÇO CA-25 - 8,0 MM - 5/16" - LISO | Kg | 7.98 | 1.1 |  | 8.778
|  | 17740 | ARAME RECOZIDO N. 16 E N. 18 | Kg | 13.26 | 0.02 |  | 0.2652
7009000 | FORNECIMENTO E APLICAÇÃO DE AÇO CA-50 - DIÂMETRO < 1/2" | [5 empty] | KG |  | 10.3
|  | 2015 | FERREIRO (SGSP) | H | 31.21 | 0.06 |  | 1.8728
|  | 2099 | SERVENTE (SGSP) | H | 24.1 | 0.05 |  | 1.2052
|  | 11513 | AÇO CA-50 - 10,0 MM - 3/8" - NERVURADO | Kg | 6.33 | 1.1 |  | 6.963
|  | 17740 | ARAME RECOZIDO N. 16 E N. 18 | Kg | 13.26 | 0.02 |  | 0.2652
7010000 | FORNECIMENTO E APLICAÇÃO DE AÇO CA-50 - DIÂMETRO > OU = 1/2" | [5 empty] | KG |  | 10.65
|  | 2015 | FERREIRO (SGSP) | H | 31.21 | 0.06 |  | 1.8728
|  | 2099 | SERVENTE (SGSP) | H | 24.1 | 0.05 |  | 1.2052
|  | 11510 | AÇO CA-50A OU B - MÉDIA BITOLAS | KG | 6.64 | 1.1 |  | 7.3084
|  | 17740 | ARAME RECOZIDO N. 16 E N. 18 | Kg | 13.26 | 0.02 |  | 0.2652
7011000 | FORNECIMENTO E APLICAÇÃO DE AÇO CA-60 | [5 empty] | KG |  | 10.98
|  | 2015 | FERREIRO (SGSP) | H | 31.21 | 0.06 |  | 1.8728
|  | 2099 | SERVENTE (SGSP) | H | 24.1 | 0.05 |  | 1.2052
|  | 11520 | AÇO CA-60B - MÉDIA BITOLAS | KG | 6.95 | 1.1 |  | 7.645
|  | 17740 | ARAME RECOZIDO N. 16 E N. 18 | Kg | 13.26 | 0.02 |  | 0.2652
7012000 | FORNECIMENTO E APLICAÇÃO DE TELA DE AÇO | [5 empty] | KG |  | 10.09
|  | 2015 | FERREIRO (SGSP) | H | 31.21 | 0.04 |  | 1.2485
|  | 2099 | SERVENTE (SGSP) | H | 24.1 | 0.04 |  | 0.9641
|  | 17740 | ARAME RECOZIDO N. 16 E N. 18 | Kg | 13.26 | 0.01 |  | 0.1326
|  | 27540 | TELA SOLDADA NERVURADA Q-196 PAINEL (AÇO CA60 - MALHA 10 X 10 CM - FIO 5,0 MM) | Kg | 7.6 | 1.02 |  | 7.752
7013000 | FORNECIMENTO E APLICAÇÃO DE CONCRETO USINADO FCK=10MPA | [5 empty] | M3 |  | 469.8
|  | 2020 | PEDREIRO (SGSP) | H | 29.57 | 0.57 |  | 16.8559
|  | 2099 | SERVENTE (SGSP) | H | 24.1 | 0.91 |  | 21.9347
|  | 10520 | CONCRETO USINADO, BRITA 1E2,SLUMP 5+OU-1cm / FCK= 10,0MPA | M3 | 417.73 | 1.03 |  | 430.2619
|  | 94299 | VIBRADOR DE IMERSÃO COM 5M DE MANGUEIRA COM MOTOR ELETRICO 2HP | H | 1.88 | 0.4 |  | 0.7534
7014000 | FORNECIMENTO E APLICAÇÃO DE CONCRETO USINADO FCK=15,0MPA | [5 empty] | M3 |  | 490.72
|  | 2020 | PEDREIRO (SGSP) | H | 29.57 | 0.57 |  | 16.8559
|  | 2099 | SERVENTE (SGSP) | H | 24.1 | 0.91 |  | 21.9347
|  | 10522 | CONCRETO USINADO, BRITA 1E2,SLUMP 5+OU-1cm / FCK= 15,0MPA | M3 | 438.04 | 1.03 |  | 451.1812
|  | 94299 | VIBRADOR DE IMERSÃO COM 5M DE MANGUEIRA COM MOTOR ELETRICO 2HP | H | 1.88 | 0.4 |  | 0.7534
7015000 | FORNECIMENTO E APLICAÇÃO DE CONCRETO USINADO FCK=20,0MPA | [5 empty] | M3 |  | 513.31
|  | 2020 | PEDREIRO (SGSP) | H | 29.57 | 0.57 |  | 16.8559
|  | 2099 | SERVENTE (SGSP) | H | 24.1 | 0.91 |  | 21.9347
|  | 10524 | CONCRETO USINADO, BRITA 1E2,SLUMP 5+OU-1cm / FCK= 20,0MPA | M3 | 459.97 | 1.03 |  | 473.7691
|  | 94299 | VIBRADOR DE IMERSÃO COM 5M DE MANGUEIRA COM MOTOR ELETRICO 2HP | H | 1.88 | 0.4 |  | 0.7534
7016000 | FORNECIMENTO E APLICAÇÃO DE CONCRETO USINADO FCK=25MPA | [5 empty] | M3 |  | 536.34
|  | 2020 | PEDREIRO (SGSP) | H | 29.57 | 0.57 |  | 16.8559
|  | 2099 | SERVENTE (SGSP) | H | 24.1 | 0.91 |  | 21.9347
|  | 10527 | CONCRETO USINADO, BRITA 1E2,SLUMP 5+OU-1cm / FCK= 25,0MPA | M3 | 482.33 | 1.03 |  | 496.7999
|  | 94299 | VIBRADOR DE IMERSÃO COM 5M DE MANGUEIRA COM MOTOR ELETRICO 2HP | H | 1.88 | 0.4 |  | 0.7534
7017000 | FORNECIMENTO E APLICAÇÃO DE CONCRETO USINADO FCK=30,0MPA | [5 empty] | M3 |  | 560.49
|  | 2020 | PEDREIRO (SGSP) | H | 29.57 | 0.57 |  | 16.8559
|  | 2099 | SERVENTE (SGSP) | H | 24.1 | 0.91 |  | 21.9347
|  | 10529 | CONCRETO USINADO, BRITA 1E2,SLUMP 5+OU-1cm / FCK= 30,0MPA | M3 | 505.78 | 1.03 |  | 520.9534
|  | 94299 | VIBRADOR DE IMERSÃO COM 5M DE MANGUEIRA COM MOTOR ELETRICO 2HP | H | 1.88 | 0.4 |  | 0.7534
7018000 | ENROCAMENTO DE PEDRA EM TALUDES | [5 empty] | M3 |  | 490.25
|  | 2099 | SERVENTE (SGSP) | H | 24.1 | 10 |  | 241.0413
|  | 10553 | PEDRA MARROADA | M3 | 166.14 | 1.5 |  | 249.21
7019000 | BARBACANS DE TUBOS DE PVC - DIÂMETRO 4" | [5 empty] | UN |  | 57.17
|  | 2020 | PEDREIRO (SGSP) | H | 29.57 | 0.2 |  | 5.9143
|  | 2099 | SERVENTE (SGSP) | H | 24.1 | 0.8 |  | 19.2833
|  | 72442 | TUBO DE PVC CORRUGADO E PERFURADO P/ DRENO 4" | M | 63.96 | 0.5 |  | 31.98
7020000 | MURO DE ARRIMO DE RACHÃO COM ARGAMASSA DE CIMENTO E AREIA 1:3 | [5 empty] | M3 |  | 834.64
|  | 2020 | PEDREIRO (SGSP) | H | 29.57 | 8 |  | 236.5747
|  | 2099 | SERVENTE (SGSP) | H | 24.1 | 8 |  | 192.833
|  | 10546 | PEDRA RACHÃO D= 10 A 15 CM | M3 | 167.96 | 0.65 |  | 109.174
|  | 10630 | ARGAMASSA DE CIMENTO COM AREIA GROSSA 1:3 | M3 | 740.15 | 0.4 |  | 296.0606
7022000 | DESASSOREAMENTO, LIMPEZA E REMOÇÃO DE MATERIAL DE GALERIA MOLDADA | [5 empty] | M3 |  | 236.63
|  | 2099 | SERVENTE (SGSP) | H | 24.1 | 7.62 |  | 183.6734
|  | 94015 | PÁ CARREGADEIRA DE PNEUS - 1,80 M3 | H | 303.72 | 0.015 |  | 4.5558
|  | 94113 | CAMINHÃO BASCULANTE - 4 M3 | H | 220.04 | 0.22 |  | 48.408
7023000 | FORNECIMENTO E COLOCAÇÃO DE GABIÃO TIPO CAIXA, H = 0,50 M, DE MALHA 8 X 10CM, GALVANIZADO, DE FIO Ø = 2,7MM | [5 empty] | M3 |  | 882.45
|  | 2013 | CARPINTEIRO (SGSP) | H | 29.9 | 2.56 |  | 76.5582
|  | 2099 | SERVENTE (SGSP) | H | 24.1 | 0.64 |  | 15.4266
|  | 10546 | PEDRA RACHÃO D= 10 A 15 CM | M3 | 167.96 | 1.3 |  | 218.348
|  | 11066 | PINUS - SARRAFO DE 1" X 4" - BRUTO | M | 3.35 | 4 |  | 13.4
|  | 22020 | GABIÃO TIPO CAIXA, H=0,50M, MALHA 8X10, FIO 2,7MM - GALV. (GAIOLA VAZIA) | M3 | 495.24 | 1 |  | 495.24
|  | 94233 | ESCAVADEIRA HIDRÁULICA SOBRE ESTEIRAS CAP. 1,50 M3 | H | 290.53 | 0.2185 |  | 63.4814
7024000 | FORNECIMENTO E COLOCAÇÃO DE GABIÃO TIPO CAIXA, H = 1,00M, DE MALHA 8 X 10CM, GALVANIZADO, DE FIO Ø = 2,7MM | [5 empty] | M3 |  | 733
|  | 2013 | CARPINTEIRO (SGSP) | H | 29.9 | 2.56 |  | 76.5582
|  | 2099 | SERVENTE (SGSP) | H | 24.1 | 0.64 |  | 15.4266
|  | 10546 | PEDRA RACHÃO D= 10 A 15 CM | M3 | 167.96 | 1.3 |  | 218.348
|  | 11066 | PINUS - SARRAFO DE 1" X 4" - BRUTO | M | 3.35 | 4 |  | 13.4
|  | 22015 | GABIÃO TIPO CAIXA, H=1,00M, MALHA 8X10, FIO 2,7MM - GALV. (GAIOLA VAZIA) | M3 | 345.79 | 1 |  | 345.79
|  | 94233 | ESCAVADEIRA HIDRÁULICA SOBRE ESTEIRAS CAP. 1,50 M3 | H | 290.53 | 0.2185 |  | 63.4814
7025000 | FORNECIMENTO E COLOCAÇÃO DE GABIÃO TIPO CAIXA, H = 0,50M, DE MALHA 8 X 10CM, GALVANIZADO E REVESTIDO EM PVC, DE FIO Ø = 2,4MM | [5 empty] | M3 |  | 905.38
|  | 2013 | CARPINTEIRO (SGSP) | H | 29.9 | 2.56 |  | 76.5582
|  | 2099 | SERVENTE (SGSP) | H | 24.1 | 0.64 |  | 15.4266
|  | 10546 | PEDRA RACHÃO D= 10 A 15 CM | M3 | 167.96 | 1.3 |  | 218.348
|  | 11066 | PINUS - SARRAFO DE 1" X 4" - BRUTO | M | 3.35 | 4 |  | 13.4
|  | 22030 | GABIÃO TIPO CAIXA, H=0,50M, MALHA 8X10, FIO 2,4MM - PVC (GAIOLA VAZIA) | M3 | 518.17 | 1 |  | 518.17
|  | 94233 | ESCAVADEIRA HIDRÁULICA SOBRE ESTEIRAS CAP. 1,50 M3 | H | 290.53 | 0.2185 |  | 63.4814
7026000 | FORNECIMENTO E COLOCAÇÃO DE GABIÃO TIPO CAIXA, H = 1,00M, DE MALHA 8 X 10CM, GALVANIZADO E REVESTIDO EM PVC, DE FIO Ø = 2,4MM | [5 empty] | M3 |  | 772.14
|  | 2013 | CARPINTEIRO (SGSP) | H | 29.9 | 2.56 |  | 76.5582
|  | 2099 | SERVENTE (SGSP) | H | 24.1 | 0.64 |  | 15.4266
|  | 10546 | PEDRA RACHÃO D= 10 A 15 CM | M3 | 167.96 | 1.3 |  | 218.348
|  | 11066 | PINUS - SARRAFO DE 1" X 4" - BRUTO | M | 3.35 | 4 |  | 13.4
|  | 22010 | GABIÃO TIPO CAIXA, H=1,00M, MALHA 8X10, FIO 2,4MM - GALV. E PVC (GAIOLA VAZIA) | M3 | 384.93 | 1 |  | 384.93
|  | 94233 | ESCAVADEIRA HIDRÁULICA SOBRE ESTEIRAS CAP. 1,50 M3 | H | 290.53 | 0.2185 |  | 63.4814
7030000 | FORNECIMENTO E COLOCAÇÃO DE GABIÃO TIPO COLCHÃO RENO, H = 0,17M, DE MALHA 6 X 8CM, GALVANIZADO, REVESTIDO EM PVC, DE FIO Ø = 2,0MM | [5 empty] | M2 |  | 244.24
|  | 2013 | CARPINTEIRO (SGSP) | H | 29.9 | 0.175 |  | 5.2334
|  | 2099 | SERVENTE (SGSP) | H | 24.1 | 0.765 |  | 18.4396
|  | 10546 | PEDRA RACHÃO D= 10 A 15 CM | M3 | 167.96 | 0.221 |  | 37.1191
|  | 11066 | PINUS - SARRAFO DE 1" X 4" - BRUTO | M | 3.35 | 1.4 |  | 4.69
|  | 22040 | GABIÃO TIPO COLCHÃO RENO, H=0,17M, MALHA 6X8 , FIO 2,0MM PVC (GAIOLA VAZIA) | M2 | 168.88 | 1 |  | 168.88
|  | 94233 | ESCAVADEIRA HIDRÁULICA SOBRE ESTEIRAS CAP. 1,50 M3 | H | 290.53 | 0.034 |  | 9.8781
7031000 | FORNECIMENTO E COLOCAÇÃO DE GABIÃO TIPO COLCHÃO RENO, H = 0,23M, DE MALHA 6 X 8CM, GALVANIZADO, REVESTIDO EM PVC, DE FIO Ø = 2,0MM | [5 empty] | M2 |  | 281.7
|  | 2013 | CARPINTEIRO (SGSP) | H | 29.9 | 0.175 |  | 5.2334
|  | 2099 | SERVENTE (SGSP) | H | 24.1 | 1.035 |  | 24.9477
|  | 10546 | PEDRA RACHÃO D= 10 A 15 CM | M3 | 167.96 | 0.299 |  | 50.22
|  | 11066 | PINUS - SARRAFO DE 1" X 4" - BRUTO | M | 3.35 | 1.4 |  | 4.69
|  | 22050 | GABIÃO TIPO COLCHÃO RENO, H=0,23M, MALHA 6X8, FIO 2,0MM PVC (GAIOLA VAZIA) | M2 | 183.25 | 1 |  | 183.25
|  | 94233 | ESCAVADEIRA HIDRÁULICA SOBRE ESTEIRAS CAP. 1,50 M3 | H | 290.53 | 0.046 |  | 13.3645
7032000 | FORNECIMENTO E COLOCAÇÃO DE GABIÃO TIPO COLCHÃO RENO, H = 0,30M, DE MALHA 6 X 8CM, GALVANIZADO, REVESTIDO EM PVC, DE FIO Ø = 2,0MM | [5 empty] | M2 |  | 309.35
|  | 2099 | SERVENTE (SGSP) | H | 24.1 | 0.82 |  | 19.7653
|  | 10546 | PEDRA RACHÃO D= 10 A 15 CM | M3 | 167.96 | 0.39 |  | 65.5044
|  | 11066 | PINUS - SARRAFO DE 1" X 4" - BRUTO | M | 3.35 | 1.4 |  | 4.69
|  | 22050 | GABIÃO TIPO COLCHÃO RENO, H=0,23M, MALHA 6X8, FIO 2,0MM PVC (GAIOLA VAZIA) | M2 | 183.25 | 1 |  | 183.25
|  | 94233 | ESCAVADEIRA HIDRÁULICA SOBRE ESTEIRAS CAP. 1,50 M3 | H | 290.53 | 0.1244 |  | 36.1422
7034000 | FORNECIMENTO E COLOCAÇÃO DE GABIÃO TIPO SACO, D = 0,65M, DE MALHA 8 X 10CM, GALVANIZADO, REVESTIDO EM PVC, DE FIO Ø = 2,4MM | [5 empty] | M3 |  | 732.18
|  | 2099 | SERVENTE (SGSP) | H | 24.1 | 3.5 |  | 84.3644
|  | 10546 | PEDRA RACHÃO D= 10 A 15 CM | M3 | 167.96 | 1.3 |  | 218.348
|  | 22060 | GABIÃO TIPO SACO, D=0,65M -MALHA 8X10-FIO 2,4MM -REV. PVC (GAIOLA VAZIA) | M3 | 404.99 | 1 |  | 404.99
|  | 94030 | GUINDASTE DE LANÇA FIXA SOBRE ESTEIRAS - 12 T | H | 122.43 | 0.2 |  | 24.4863
7035000 | ESGOTAMENTO D'ÁGUA COM BOMBA SUBMERSA - POTÊNCIA ATÉ 5HP | [5 empty] | HPXH |  | 2.07
|  | 2041 | ELETRICISTA (SGSP) | H | 33.08 | 0.0056 |  | 0.1852
|  | 2099 | SERVENTE (SGSP) | H | 24.1 | 0.0027 |  | 0.065
|  | 84021 | MANGUEIRA FLEXÍVEL 3" - TRANSPARENTE COM ESPIRAL LARANJA - PARA SUCÇÃO DE DESCARGA DE ÁGUA | M | 90.74 | 0.001 |  | 0.0907
|  | 94209 | BOMBA SUBMERSÍVEL FLYGT - BS 2620 MT (3,6HP) | H | 8.65 | 0.2 |  | 1.7309
7040001 | FORNECIMENTO E COLOCAÇÃO DE MANTA GEOTÊXTIL COM RESISTÊNCIA À TRAÇÃO LONGITUDINAL DE 7KN/M E TRAÇÃO TRANSVERSAL DE 6KN/M EM JUNTA DE DILATAÇÃO | [5 empty] | M2 |  | 13.77
|  | 2099 | SERVENTE (SGSP) | H | 24.1 | 0.18 |  | 4.3387
|  | 24105 | MANTA GEOTÊXTIL C/ RESISTÊNCIA À TRAÇÃO LONG. DE 7 KN/M E TRAÇÃO TRANSV. 6 KN/M | M2 | 3.81 | 1.05 |  | 4.0005
|  | 28006 | COLA A BASE DE BORRACHA SINTÉTICA | Kg | 54.34 | 0.1 |  | 5.434
7040002 | FORNECIMENTO E COLOCAÇÃO DE MANTA GEOTÊXTIL COM RESISTÊNCIA À TRAÇÃO LONGITUDINAL DE 8KN/M E TRAÇÃO TRANSVERSAL DE 7KN/M EM JUNTA DE DILATAÇÃO | [5 empty] | M2 |  | 14.48
|  | 2099 | SERVENTE (SGSP) | H | 24.1 | 0.18 |  | 4.3387
|  | 24106 | MANTA GEOTÊXTIL C/ RESISTÊNCIA À TRAÇÃO LONG. DE 8 KN/M E TRAÇÃO TRANSV. 7 KN/M | M2 | 4.49 | 1.05 |  | 4.7145
|  | 28006 | COLA A BASE DE BORRACHA SINTÉTICA | Kg | 54.34 | 0.1 |  | 5.434
7040003 | FORNECIMENTO E COLOCAÇÃO DE MANTA GEOTÊXTIL COM RESISTÊNCIA À TRAÇÃO LONGITUDINAL DE 9KN/M E TRAÇÃO TRANSVERSAL DE 8KN/M EM JUNTA DE DILATAÇÃO | [5 empty] | M2 |  | 15.34
|  | 2099 | SERVENTE (SGSP) | H | 24.1 | 0.18 |  | 4.3387
|  | 24107 | MANTA GEOTÊXTIL C/ RESISTÊNCIA À TRAÇÃO LONG. DE 9 KN/M E TRAÇÃO TRANSV. 8 KN/M | M2 | 5.31 | 1.05 |  | 5.5755
|  | 28006 | COLA A BASE DE BORRACHA SINTÉTICA | Kg | 54.34 | 0.1 |  | 5.434
7040004 | FORNECIMENTO E COLOCAÇÃO DE MANTA GEOTÊXTIL COM RESISTÊNCIA À TRAÇÃO LONGITUDINAL DE 10KN/M E TRAÇÃO TRANSVERSAL DE 9KN/M EM JUNTA DE DILATAÇÃO | [5 empty] | M2 |  | 16.08
|  | 2099 | SERVENTE (SGSP) | H | 24.1 | 0.18 |  | 4.3387
|  | 24108 | MANTA GEOTÊXTIL C/ RESISTÊNCIA À TRAÇÃO LONG. DE 10 KN/M E TRAÇÃO TRANSV. 9 KN/M | M2 | 6.01 | 1.05 |  | 6.3105
|  | 28006 | COLA A BASE DE BORRACHA SINTÉTICA | Kg | 54.34 | 0.1 |  | 5.434
7040005 | FORNECIMENTO E COLOCAÇÃO DE MANTA GEOTÊXTIL COM RESISTÊNCIA À TRAÇÃO LONGITUDINAL DE 14KN/M E TRAÇÃO TRANSVERSAL DE 12KN/M EM JUNTA DE DILATAÇÃO | [5 empty] | M2 |  | 17.5
|  | 2099 | SERVENTE (SGSP) | H | 24.1 | 0.18 |  | 4.3387
|  | 24109 | MANTA GEOTÊXTIL C/ RESISTÊNCIA À TRAÇÃO LONG. DE 14 KN/M E TRAÇÃO TRANSV. 12 KN/M | M2 | 7.36 | 1.05 |  | 7.728
|  | 28006 | COLA A BASE DE BORRACHA SINTÉTICA | Kg | 54.34 | 0.1 |  | 5.434
7040006 | FORNECIMENTO E COLOCAÇÃO DE MANTA GEOTÊXTIL COM RESISTÊNCIA À TRAÇÃO LONGITUDINAL DE 16KN/M E TRAÇÃO TRANSVERSAL DE 14KN/M EM JUNTA DE DILATAÇÃO | [5 empty] | M2 |  | 18.87
|  | 2099 | SERVENTE (SGSP) | H | 24.1 | 0.18 |  | 4.3387
|  | 24110 | MANTA GEOTÊXTIL C/ RESISTÊNCIA À TRAÇÃO LONG. DE 16 KN/M E TRAÇÃO TRANSV. 14 KN/M | M2 | 8.67 | 1.05 |  | 9.1035
|  | 28006 | COLA A BASE DE BORRACHA SINTÉTICA | Kg | 54.34 | 0.1 |  | 5.434
7040007 | FORNECIMENTO E COLOCAÇÃO DE MANTA GEOTÊXTIL COM RESISTÊNCIA À TRAÇÃO LONGITUDINAL DE 21KN/M E TRAÇÃO TRANSVERSAL DE 19KN/M EM JUNTA DE DILATAÇÃO | [5 empty] | M2 |  | 21.69
|  | 2099 | SERVENTE (SGSP) | H | 24.1 | 0.18 |  | 4.3387
|  | 24111 | MANTA GEOTÊXTIL C/ RESISTÊNCIA À TRAÇÃO LONG. DE 21 KN/M E TRAÇÃO TRANSV. 19 KN/M | M2 | 11.35 | 1.05 |  | 11.9175
|  | 28006 | COLA A BASE DE BORRACHA SINTÉTICA | Kg | 54.34 | 0.1 |  | 5.434
7040008 | FORNECIMENTO E COLOCAÇÃO DE MANTA GEOTÊXTIL COM RESISTÊNCIA À TRAÇÃO LONGITUDINAL DE 26KN/M E TRAÇÃO TRANSVERSAL DE 23KN/M EM JUNTA DE DILATAÇÃO | [5 empty] | M2 |  | 22.37
|  | 2099 | SERVENTE (SGSP) | H | 24.1 | 0.18 |  | 4.3387
|  | 24112 | MANTA GEOTÊXTIL C/ RESISTÊNCIA À TRAÇÃO LONG. DE 26 KN/M E TRAÇÃO TRANSV. 23 KN/M | M2 | 12 | 1.05 |  | 12.6
|  | 28006 | COLA A BASE DE BORRACHA SINTÉTICA | Kg | 54.34 | 0.1 |  | 5.434
7040009 | FORNECIMENTO E COLOCAÇÃO DE MANTA GEOTÊXTIL COM RESISTÊNCIA À TRAÇÃO LONGITUDINAL DE 31KN/M E TRAÇÃO TRANSVERSAL DE 27KN/M EM JUNTA DE DILATAÇÃO | [5 empty] | M2 |  | 27.63
|  | 2099 | SERVENTE (SGSP) | H | 24.1 | 0.18 |  | 4.3387
|  | 24113 | MANTA GEOTÊXTIL C/ RESISTÊNCIA À TRAÇÃO LONG. DE 31 KN/M E TRAÇÃO TRANSV. 27 KN/M | M2 | 17.01 | 1.05 |  | 17.8605
|  | 28006 | COLA A BASE DE BORRACHA SINTÉTICA | Kg | 54.34 | 0.1 |  | 5.434
7107001 | EXECUÇÃO DE VALETA DE PROTEÇÃO DE ATERRO COM REVESTIMENTO EM CONCRETO (0,75 M3/M) | [5 empty] | M |  | 168.32
|  | 2020 | PEDREIRO (SGSP) | H | 29.57 | 0.2983 |  | 8.8212
|  | 2099 | SERVENTE (SGSP) | H | 24.1 | 2.9836 |  | 71.917
|  | 10611 | CONCRETO FCK=20MPA C/ BRITA 1 | M3 | 434.45 | 0.2016 |  | 87.5841
7107002 | EXECUÇÃO DE VALETA DE PROTEÇÃO DE CORTE (0,75 M3/M) | [5 empty] | M |  | 65.78
|  | 2020 | PEDREIRO (SGSP) | H | 29.57 | 0.2431 |  | 7.1889
|  | 2099 | SERVENTE (SGSP) | H | 24.1 | 2.431 |  | 58.5971
7107003 | EXECUÇÃO DE VALETA DE PROTEÇÃO DE CORTE COM REVESTIMENTO EM CONCRETO (0,75 M3/M) | [5 empty] | M |  | 168.32
|  | 2020 | PEDREIRO (SGSP) | H | 29.57 | 0.2983 |  | 8.8212
|  | 2099 | SERVENTE (SGSP) | H | 24.1 | 2.9836 |  | 71.917
|  | 10611 | CONCRETO FCK=20MPA C/ BRITA 1 | M3 | 434.45 | 0.2016 |  | 87.5841
7109001 | FORNECIMENTO E COLOCAÇÃO DE GABIÃO TIPO COLCHÃO RENO, H = 0,30M, DE MALHA 6 X 2CM, GALVANIZADO, REVESTIDO EM PVC, DE FIO Ø = 2,20MM | [5 empty] | M2 |  | 296.12
|  | 2099 | SERVENTE (SGSP) | H | 24.1 | 0.82 |  | 19.7653
|  | 10546 | PEDRA RACHÃO D= 10 A 15 CM | M3 | 167.96 | 0.39 |  | 65.5044
|  | 11066 | PINUS - SARRAFO DE 1" X 4" - BRUTO | M | 3.35 | 1.4 |  | 4.69
|  | 22050 | GABIÃO TIPO COLCHÃO RENO, H=0,23M, MALHA 6X8, FIO 2,0MM PVC (GAIOLA VAZIA) | M2 | 183.25 | 1 |  | 183.25
|  | 94232 | ESCAVADEIRA DE LANÇA FIXA - 0,66 M3 | H | 184.21 | 0.1244 |  | 22.9158
8001000 | FORNECIMENTO E CRAVAÇÃO DE ESTACAS DE EUCALIPTO - DIÂMETRO 20 À 30CM | [5 empty] | M |  | 123.14
|  | 2099 | SERVENTE (SGSP) | H | 24.1 | 0.3 |  | 7.2312
|  | 11037 | EUCALIPTO D=20 / 30 CM NA BASE - 6M - COM TRATAMENTO E SEM CASCA (CITRIODORA) | M | 95.61 | 1.1 |  | 105.171
|  | 94201 | BATE ESTACA MARTELO - 40 T | H | 107.46 | 0.1 |  | 10.746
8006000 | FORNECIMENTO E CRAVAÇÃO DE ESTACA METÁLICA - PERFIL DE AÇO LAMINADO W 250X32,7 | [5 empty] | M |  | 384.67
|  | 2099 | SERVENTE (SGSP) | H | 24.1 | 0.3 |  | 7.2312
|  | 30680 | PERFIL "I" DE AÇO LAMINADO - W 250 X 32,7 | Kg | 9.78 | 32.7 |  | 319.806
|  | 94202 | BATE ESTACA MARTELO - 80 T | H | 576.42 | 0.1 |  | 57.6418
8007000 | FORNECIMENTO E CRAVAÇÃO DE ESTACA METÁLICA - PERFIL DE AÇO LAMINADO W 310X52 | [5 empty] | M |  | 548.99
|  | 2099 | SERVENTE (SGSP) | H | 24.1 | 0.3 |  | 7.2312
|  | 30681 | PERFIL "I" DE AÇO LAMINADO - W 310 X 52,0 | Kg | 9.31 | 52 |  | 484.12
|  | 94202 | BATE ESTACA MARTELO - 80 T | H | 576.42 | 0.1 |  | 57.6418
8013000 | FORMA PARA SAPATAS E BALDRAMES | [5 empty] | M2 |  | 76.95
|  | 2013 | CARPINTEIRO (SGSP) | H | 29.9 | 1.2 |  | 35.8866
|  | 2099 | SERVENTE (SGSP) | H | 24.1 | 1.2 |  | 28.9249
|  | 11066 | PINUS - SARRAFO DE 1" X 4" - BRUTO | M | 3.35 | 0.5 |  | 1.675
|  | 11070 | PINUS - TÁBUA DE 1" X 12" - BRUTA | M | 12.25 | 0.72 |  | 8.82
|  | 17515 | PREGO 18 X 27 COMUM - POLIDO | Kg | 11.01 | 0.15 |  | 1.6515
8014001 | FORMA COMUM, INCLUSIVE CIMBRAMENTO | [5 empty] | M2 |  | 87.09
|  | 2013 | CARPINTEIRO (SGSP) | H | 29.9 | 0.5 |  | 14.9527
|  | 2099 | SERVENTE (SGSP) | H | 24.1 | 1 |  | 24.1041
|  | 11001 | DESMOLDANTE PARA FORMAS | L | 12 | 0.1 |  | 1.2
|  | 11046 | PINUS - PONTALETE DE 3" X 3" - BRUTO | M | 7.18 | 1.5 |  | 10.77
|  | 11066 | PINUS - SARRAFO DE 1" X 4" - BRUTO | M | 3.35 | 0.88 |  | 2.948
|  | 17515 | PREGO 18 X 27 COMUM - POLIDO | Kg | 11.01 | 0.2 |  | 2.202
|  | 88485 | COMPENSADO PLASTIFICADO 20 MM CHAPA DE 2,20 X 1,10 M | M2 | 71.92 | 0.4299 |  | 30.9184
8014002 | FORMA COMUM, EXCLUSIVE CIMBRAMENTO | [5 empty] | M2 |  | 78.23
|  | 2013 | CARPINTEIRO (SGSP) | H | 29.9 | 1.2 |  | 35.8866
|  | 2099 | SERVENTE (SGSP) | H | 24.1 | 1.2 |  | 28.9249
|  | 11066 | PINUS - SARRAFO DE 1" X 4" - BRUTO | M | 3.35 | 0.88 |  | 2.948
|  | 11070 | PINUS - TÁBUA DE 1" X 12" - BRUTA | M | 12.25 | 0.72 |  | 8.82
|  | 17515 | PREGO 18 X 27 COMUM - POLIDO | Kg | 11.01 | 0.15 |  | 1.6515
8015001 | FORMA PARA CONCRETO APARENTE, INCLUSIVE CIMBRAMENTO DE ALTURA ATÉ 3M | [5 empty] | M2 |  | 106.72
|  | 2013 | CARPINTEIRO (SGSP) | H | 29.9 | 1.4 |  | 41.8677
|  | 2099 | SERVENTE (SGSP) | H | 24.1 | 1.4 |  | 33.7457
|  | 11001 | DESMOLDANTE PARA FORMAS | L | 12 | 0.1 |  | 1.2
|  | 11012 | COMPENSADO PLASTIFICADO 14MM CHAPA DE 2,20 X 1,10 M | M2 | 52.09 | 0.22 |  | 11.4598
|  | 11046 | PINUS - PONTALETE DE 3" X 3" - BRUTO | M | 7.18 | 1.5 |  | 10.77
|  | 11066 | PINUS - SARRAFO DE 1" X 4" - BRUTO | M | 3.35 | 0.3 |  | 1.005
|  | 11070 | PINUS - TÁBUA DE 1" X 12" - BRUTA | M | 12.25 | 0.32 |  | 3.92
|  | 17515 | PREGO 18 X 27 COMUM - POLIDO | Kg | 11.01 | 0.25 |  | 2.7525
8015002 | FORMA PARA CONCRETO APARENTE, EXCLUSIVE CIMBRAMENTO | [5 empty] | M2 |  | 84.59
|  | 2013 | CARPINTEIRO (SGSP) | H | 29.9 | 1.2 |  | 35.8866
|  | 2099 | SERVENTE (SGSP) | H | 24.1 | 1.2 |  | 28.9249
|  | 11001 | DESMOLDANTE PARA FORMAS | L | 12 | 0.1 |  | 1.2
|  | 11012 | COMPENSADO PLASTIFICADO 14MM CHAPA DE 2,20 X 1,10 M | M2 | 52.09 | 0.22 |  | 11.4598
|  | 11066 | PINUS - SARRAFO DE 1" X 4" - BRUTO | M | 3.35 | 0.3 |  | 1.005
|  | 11070 | PINUS - TÁBUA DE 1" X 12" - BRUTA | M | 12.25 | 0.32 |  | 3.92
|  | 17515 | PREGO 18 X 27 COMUM - POLIDO | Kg | 11.01 | 0.2 |  | 2.202
8016000 | FORMA INTERNA NÃO RECUPERÁVEL, INCLUSIVE CIMBRAMENTO ATÉ 3,00M | [5 empty] | M2 |  | 128.5
|  | 2013 | CARPINTEIRO (SGSP) | H | 29.9 | 1.18 |  | 35.2885
|  | 2099 | SERVENTE (SGSP) | H | 24.1 | 1.18 |  | 28.4428
|  | 11046 | PINUS - PONTALETE DE 3" X 3" - BRUTO | M | 7.18 | 1.5 |  | 10.77
|  | 11066 | PINUS - SARRAFO DE 1" X 4" - BRUTO | M | 3.35 | 2.5 |  | 8.375
|  | 11070 | PINUS - TÁBUA DE 1" X 12" - BRUTA | M | 12.25 | 3.5 |  | 42.875
|  | 17515 | PREGO 18 X 27 COMUM - POLIDO | Kg | 11.01 | 0.25 |  | 2.7525
8018001 | CIMBRAMENTO METÁLICO DE ALTURA MAIOR QUE 3,00M - FORNECIMENTO DOS MATERIAIS | [5 empty] | M3XMÊS |  | 11.9
|  | 11235 | TORRE METÁLICA ROHR ETEM T-28 (CIMBR.TUB.ENCAIX) PREÇO SEM FRETE | Kg / Mês | 1.06 | 5.52 |  | 5.8512
|  | 11240 | VIGA METÁLICA V-18 - LOCAÇÃO PREÇO SEM FRETE | M / Mês | 17.88 | 0.114 |  | 2.0383
|  | 11245 | VIGA METALICA V-7,5 - LOCAÇÃO PREÇO SEM FRETE | M / Mês | 9.17 | 0.438 |  | 4.0164
8018002 | CIMBRAMENTO METÁLICO DE ALTURA MAIOR QUE 3,00M, MONTAGEM E POSTERIOR DESMONTAGEM, INCLUSIVE O TRANSPORTE DOS MATERIAIS | [5 empty] | M3 |  | 34.16
|  | 2099 | SERVENTE (SGSP) | H | 24.1 | 0.5 |  | 12.052
|  | 2196 | MONTADOR DE ESCORAMENTO METÁLICO (SGSP) | H | 36.99 | 0.3 |  | 11.0971
|  | 94216 | CAMINHÃO MB - ATEGO 1419/48 - 4800 M/M - DIESEL - COM CARROC. MAD. DE LEI CAP. 8T E GUINDASTE MUNCK PK 7.001 SLD 1 | H | 220.34 | 0.05 |  | 11.0168
8019000 | FORNECIMENTO E APLICAÇÃO DE AÇO CA-25 | [5 empty] | KG |  | 12.12
|  | 2015 | FERREIRO (SGSP) | H | 31.21 | 0.06 |  | 1.8728
|  | 2099 | SERVENTE (SGSP) | H | 24.1 | 0.05 |  | 1.2052
|  | 11503 | AÇO CA-25 - 8,0 MM - 5/16" - LISO | Kg | 7.98 | 1.1 |  | 8.778
|  | 17740 | ARAME RECOZIDO N. 16 E N. 18 | Kg | 13.26 | 0.02 |  | 0.2652
8020000 | FORNECIMENTO E APLICAÇÃO DE AÇO CA-50 - DIÂMETRO MENOR QUE 1/2" | [5 empty] | KG |  | 10.65
|  | 2015 | FERREIRO (SGSP) | H | 31.21 | 0.06 |  | 1.8728
|  | 2099 | SERVENTE (SGSP) | H | 24.1 | 0.05 |  | 1.2052
|  | 11510 | AÇO CA-50A OU B - MÉDIA BITOLAS | KG | 6.64 | 1.1 |  | 7.3084
|  | 17740 | ARAME RECOZIDO N. 16 E N. 18 | Kg | 13.26 | 0.02 |  | 0.2652
8021000 | FORNECIMENTO E APLICAÇÃO DE AÇO CA-50 - DIÂMETRO MAIOR OU IGUAL À 1/2" | [5 empty] | KG |  | 10.65
|  | 2015 | FERREIRO (SGSP) | H | 31.21 | 0.06 |  | 1.8728
|  | 2099 | SERVENTE (SGSP) | H | 24.1 | 0.05 |  | 1.2052
|  | 11510 | AÇO CA-50A OU B - MÉDIA BITOLAS | KG | 6.64 | 1.1 |  | 7.3084
|  | 17740 | ARAME RECOZIDO N. 16 E N. 18 | Kg | 13.26 | 0.02 |  | 0.2652
8022000 | FORNECIMENTO E APLICAÇÃO DE AÇO CA-60 | [5 empty] | KG |  | 10.98
|  | 2015 | FERREIRO (SGSP) | H | 31.21 | 0.06 |  | 1.8728
|  | 2099 | SERVENTE (SGSP) | H | 24.1 | 0.05 |  | 1.2052
|  | 11520 | AÇO CA-60B - MÉDIA BITOLAS | KG | 6.95 | 1.1 |  | 7.645
|  | 17740 | ARAME RECOZIDO N. 16 E N. 18 | Kg | 13.26 | 0.02 |  | 0.2652
8023000 | FORNECIMENTO E APLICAÇÃO DE TELA DE AÇO | [5 empty] | KG |  | 10.09
|  | 2015 | FERREIRO (SGSP) | H | 31.21 | 0.04 |  | 1.2485
|  | 2099 | SERVENTE (SGSP) | H | 24.1 | 0.04 |  | 0.9641
|  | 17740 | ARAME RECOZIDO N. 16 E N. 18 | Kg | 13.26 | 0.01 |  | 0.1326
|  | 27540 | TELA SOLDADA NERVURADA Q-196 PAINEL (AÇO CA60 - MALHA 10 X 10 CM - FIO 5,0 MM) | Kg | 7.6 | 1.02 |  | 7.752
8024000 | FORNECIMENTO E APLICAÇÃO DE CONCRETO USINADO FCK=10MPA - BOMBEADO | [5 empty] | M3 |  | 460.82
|  | 2020 | PEDREIRO (SGSP) | H | 29.57 | 0.53 |  | 15.673
|  | 2099 | SERVENTE (SGSP) | H | 24.1 | 0.45 |  | 10.8468
|  | 10521 | CONCRETO USINADO, BRITA 1E2,SLUMP 8+OU-1cm / FCK= 10,0MPA - BOMBEÁVEL | M3 | 421.46 | 1.03 |  | 434.1038
|  | 94299 | VIBRADOR DE IMERSÃO COM 5M DE MANGUEIRA COM MOTOR ELETRICO 2HP | H | 1.88 | 0.1051 |  | 0.1979
8025000 | FORNECIMENTO E APLICAÇÃO DE CONCRETO USINADO FCK=15,0MPA - BOMBEADO | [5 empty] | M3 |  | 481.92
|  | 2020 | PEDREIRO (SGSP) | H | 29.57 | 0.53 |  | 15.673
|  | 2099 | SERVENTE (SGSP) | H | 24.1 | 0.45 |  | 10.8468
|  | 10523 | CONCRETO USINADO, BRITA 1E2,SLUMP 8+OU-1cm / FCK= 15,0MPA - BOMBEÁVEL | M3 | 441.95 | 1.03 |  | 455.2085
|  | 94299 | VIBRADOR DE IMERSÃO COM 5M DE MANGUEIRA COM MOTOR ELETRICO 2HP | H | 1.88 | 0.1051 |  | 0.1979
8026000 | FORNECIMENTO E APLICAÇÃO DE CONCRETO USINADO FCK=20,0MPA - BOMBEADO | [5 empty] | M3 |  | 505.68
|  | 2020 | PEDREIRO (SGSP) | H | 29.57 | 0.53 |  | 15.673
|  | 2099 | SERVENTE (SGSP) | H | 24.1 | 0.45 |  | 10.8468
|  | 10526 | CONCRETO USINADO, BRITA 1E2,SLUMP 8+OU-1cm / FCK= 20,0MPA - BOMBEÁVEL | M3 | 465.02 | 1.03 |  | 478.9706
|  | 94299 | VIBRADOR DE IMERSÃO COM 5M DE MANGUEIRA COM MOTOR ELETRICO 2HP | H | 1.88 | 0.1051 |  | 0.1979
8027000 | FORNECIMENTO E APLICAÇÃO DE CONCRETO USINADO FCK=25MPA -BOMBEADO | [5 empty] | M3 |  | 527.26
|  | 2020 | PEDREIRO (SGSP) | H | 29.57 | 0.53 |  | 15.673
|  | 2099 | SERVENTE (SGSP) | H | 24.1 | 0.45 |  | 10.8468
|  | 10528 | CONCRETO USINADO, BRITA 1E2,SLUMP 8+OU-1cm / FCK= 25,0MPA - BOMBEÁVEL | M3 | 485.97 | 1.03 |  | 500.5491
|  | 94299 | VIBRADOR DE IMERSÃO COM 5M DE MANGUEIRA COM MOTOR ELETRICO 2HP | H | 1.88 | 0.1051 |  | 0.1979
8028000 | FORNECIMENTO E APLICAÇÃO DE CONCRETO USINADO FCK=30,0MPA - BOMBEADO | [5 empty] | M3 |  | 547.67
|  | 2020 | PEDREIRO (SGSP) | H | 29.57 | 0.53 |  | 15.673
|  | 2099 | SERVENTE (SGSP) | H | 24.1 | 0.45 |  | 10.8468
|  | 10529 | CONCRETO USINADO, BRITA 1E2,SLUMP 5+OU-1cm / FCK= 30,0MPA | M3 | 505.78 | 1.03 |  | 520.9534
|  | 94299 | VIBRADOR DE IMERSÃO COM 5M DE MANGUEIRA COM MOTOR ELETRICO 2HP | H | 1.88 | 0.1051 |  | 0.1979
8029000 | FORNECIMENTO E APLICAÇÃO DE CONCRETO CICLÓPICO, CONTENDO 70% DE CONCRETO FCK=15,0MPA E 30% DE PEDRA AMARROADA | [5 empty] | M3 |  | 769.52
|  | 2020 | PEDREIRO (SGSP) | H | 29.57 | 5 |  | 147.8592
|  | 2099 | SERVENTE (SGSP) | H | 24.1 | 10 |  | 241.0413
|  | 10522 | CONCRETO USINADO, BRITA 1E2,SLUMP 5+OU-1cm / FCK= 15,0MPA | M3 | 438.04 | 0.721 |  | 315.8268
|  | 10553 | PEDRA MARROADA | M3 | 166.14 | 0.39 |  | 64.7946
8030000 | ALVENARIA DE TIJOLO COMUM PARA FUNDAÇÃO | [5 empty] | M3 |  | 1050.99
|  | 2020 | PEDREIRO (SGSP) | H | 29.57 | 7 |  | 207.0028
|  | 2099 | SERVENTE (SGSP) | H | 24.1 | 6.78 |  | 163.426
|  | 10648 | ARGAMASSA MISTA COM AREIA GROSSA 1:2:8 | M3 | 714.27 | 0.285 |  | 203.5674
|  | 12580 | TIJOLO MAÇICO DE BARRO COMUM | Un | 0.6 | 795 |  | 477
8031000 | ALVENARIA DE UM TIJOLO COMUM | [5 empty] | M2 |  | 257.17
|  | 2020 | PEDREIRO (SGSP) | H | 29.57 | 2.5 |  | 73.9296
|  | 2099 | SERVENTE (SGSP) | H | 24.1 | 2.717 |  | 65.4909
|  | 10648 | ARGAMASSA MISTA COM AREIA GROSSA 1:2:8 | M3 | 714.27 | 0.0313 |  | 22.3567
|  | 12580 | TIJOLO MAÇICO DE BARRO COMUM | Un | 0.6 | 159 |  | 95.4
8032000 | ALVENARIA DE MEIO TIJOLO COMUM | [5 empty] | M2 |  | 148.69
|  | 2020 | PEDREIRO (SGSP) | H | 29.57 | 1.6 |  | 47.3149
|  | 2099 | SERVENTE (SGSP) | H | 24.1 | 1.7 |  | 40.977
|  | 10648 | ARGAMASSA MISTA COM AREIA GROSSA 1:2:8 | M3 | 714.27 | 0.014 |  | 9.9998
|  | 12580 | TIJOLO MAÇICO DE BARRO COMUM | Un | 0.6 | 84 |  | 50.4
8033000 | ALVENARIA EM BLOCOS DE CONCRETO 09 X 19 X 39CM | [5 empty] | M2 |  | 82.13
|  | 2020 | PEDREIRO (SGSP) | H | 29.57 | 0.66 |  | 19.5174
|  | 2099 | SERVENTE (SGSP) | H | 24.1 | 0.6603 |  | 15.9159
|  | 10645 | ARGAMASSA MISTA COM AREIA GROSSA 1:0,5:8 | M3 | 597.31 | 0.008 |  | 4.7784
|  | 12520 | BLOCO DE CONCRETO APARENTE - (09X19X39)CM | Un | 3.2 | 13.1 |  | 41.92
8034000 | ALVENARIA EM BLOCOS DE CONCRETO 19 X 19 X 39CM | [5 empty] | M2 |  | 117.66
|  | 2020 | PEDREIRO (SGSP) | H | 29.57 | 0.74 |  | 21.8831
|  | 2099 | SERVENTE (SGSP) | H | 24.1 | 0.745 |  | 17.9575
|  | 10645 | ARGAMASSA MISTA COM AREIA GROSSA 1:0,5:8 | M3 | 597.31 | 0.0145 |  | 8.661
|  | 12534 | BLOCO DE CONCRETO COMUM - (19X19X39)CM | Un | 5.28 | 13.1 |  | 69.168
8035000 | ALVENARIA DE PEDRA SECA | [5 empty] | M3 |  | 502.1
|  | 2020 | PEDREIRO (SGSP) | H | 29.57 | 5.6 |  | 165.6023
|  | 2099 | SERVENTE (SGSP) | H | 24.1 | 5 |  | 120.5206
|  | 10553 | PEDRA MARROADA | M3 | 166.14 | 1.3 |  | 215.982
8036000 | ALVENARIA DE PEDRA ARGAMASSADA | [5 empty] | M3 |  | 774.88
|  | 2020 | PEDREIRO (SGSP) | H | 29.57 | 6 |  | 177.431
|  | 2099 | SERVENTE (SGSP) | H | 24.1 | 6 |  | 144.6247
|  | 10553 | PEDRA MARROADA | M3 | 166.14 | 1.3 |  | 215.982
|  | 10630 | ARGAMASSA DE CIMENTO COM AREIA GROSSA 1:3 | M3 | 740.15 | 0.32 |  | 236.8485
8037000 | CHAPISCO COM ARGAMASSA DE CIMENTO E AREIA 1:6 | [5 empty] | M2 |  | 10.36
|  | 2020 | PEDREIRO (SGSP) | H | 29.57 | 0.12 |  | 3.5486
|  | 2099 | SERVENTE (SGSP) | H | 24.1 | 0.11 |  | 2.6514
|  | 10636 | ARGAMASSA DE CIMENTO COM AREIA GROSSA 1:6 | M3 | 594.35 | 0.007 |  | 4.1604
8038000 | REVESTIMENTO COM 2CM DE ARGAMASSA, CIMENTO E AREIA 1:3 | [5 empty] | M2 |  | 59.22
|  | 36010 | REVESTIMENTO COM 2 CM DE ARGAMASSA 1:3 | M2 | 59.22 | 1 |  | 59.2241
8039000 | EMBOÇO COM ARGAMASSA DE CIMENTO, CAL E AREIA NO TRAÇO 1:2:8 | [5 empty] | M2 |  | 33.85
|  | 2020 | PEDREIRO (SGSP) | H | 29.57 | 0.4 |  | 11.8287
|  | 2099 | SERVENTE (SGSP) | H | 24.1 | 0.41 |  | 9.8826
|  | 10648 | ARGAMASSA MISTA COM AREIA GROSSA 1:2:8 | M3 | 714.27 | 0.017 |  | 12.1426
8040000 | REBOCO | [5 empty] | M2 |  | 24.07
|  | 2020 | PEDREIRO (SGSP) | H | 29.57 | 0.2 |  | 5.9143
|  | 2099 | SERVENTE (SGSP) | H | 24.1 | 0.39 |  | 9.4006
|  | 10562 | ARGAMASSA PRÉ-FABRICADA PARA REBOCO | Kg | 1.03 | 8.5 |  | 8.755
8041000 | IMPERMEABILIZAÇÃO DE CONCRETO EM CONTATO COM A TERRA | [5 empty] | M2 |  | 79.48
|  | 2020 | PEDREIRO (SGSP) | H | 29.57 | 1.2 |  | 35.4862
|  | 2099 | SERVENTE (SGSP) | H | 24.1 | 1 |  | 24.1041
|  | 10630 | ARGAMASSA DE CIMENTO COM AREIA GROSSA 1:3 | M3 | 740.15 | 0.025 |  | 18.5037
|  | 14042 | IMPERMEABILIZANTE PARA CONCRETO E ARGAMASSA | Kg | 4.62 | 0.3 |  | 1.386
8042000 | IMPERMEABILIZAÇÃO DE TABULEIROS | [5 empty] | M2 |  | 213.53
|  | 2020 | PEDREIRO (SGSP) | H | 29.57 | 2.4 |  | 70.9724
|  | 2099 | SERVENTE (SGSP) | H | 24.1 | 2.8 |  | 67.4915
|  | 10630 | ARGAMASSA DE CIMENTO COM AREIA GROSSA 1:3 | M3 | 740.15 | 0.05 |  | 37.0075
|  | 36062 | ASFALTO DILUÍDO CM-30 - IMPERMEABILIZANTE | Kg | 9.36 | 0.3 |  | 2.808
|  | 37590 | SOLUÇÃO CONCENTRADA DE SILICONE - IMPERMEABILIZANTE INCOLOR HIDROREPELENTE PARA FACHADA | L | 235.03 | 0.15 |  | 35.2545
8043000 | JUNTA TIPO FUNGENBAND O-12 OU SIMILAR | [5 empty] | M |  | 54.41
|  | 2020 | PEDREIRO (SGSP) | H | 29.57 | 0.1 |  | 2.9571
|  | 15005 | MATA-JUNTA DE PVC - TIPO 012 | M | 49.01 | 1.05 |  | 51.4605
8044000 | JUNTA TIPO FUNGENBAND O-22 OU SIMILAR | [5 empty] | M |  | 103.19
|  | 2020 | PEDREIRO (SGSP) | H | 29.57 | 0.1 |  | 2.9571
|  | 15010 | MATA-JUNTA DE PVC - TIPO 022 | M | 95.46 | 1.05 |  | 100.233
8045000 | APOIO DE NEOPRENE SIMPLES | [5 empty] | DM3 |  | 88.79
|  | 2020 | PEDREIRO (SGSP) | H | 29.57 | 0.15 |  | 4.4357
|  | 2099 | SERVENTE (SGSP) | H | 24.1 | 0.15 |  | 3.6156
|  | 84006 | APARELHO DE APOIO DE NEOPRENE SIMPLES (NÃO INSTALADO) | Dm3 | 80.74 | 1 |  | 80.74
8046000 | APOIO DE NEOPRENE FRETADO | [5 empty] | DM3 |  | 164.68
|  | 2020 | PEDREIRO (SGSP) | H | 29.57 | 0.24 |  | 7.0972
|  | 2099 | SERVENTE (SGSP) | H | 24.1 | 0.24 |  | 5.7849
|  | 84005 | APARELHO DE APOIO DE NEOPRENE FRETADO (NÃO INSTALADO) | Dm3 | 151.8 | 1 |  | 151.8
8048001 | GRADIL DE FERRO MODELO PMSP, INCLUI PINTURA | [5 empty] | M |  | 1103.94
|  | 2020 | PEDREIRO (SGSP) | H | 29.57 | 1 |  | 29.5718
|  | 2045 | SERRALHEIRO (SGSP) | H | 42.09 | 4.5 |  | 189.4446
|  | 2099 | SERVENTE (SGSP) | H | 24.1 | 1 |  | 24.1041
|  | 2228 | SOLDADOR (SGSP) | H | 48.31 | 3 |  | 144.9328
|  | 17046 | PARAFUSO C/ ROSCA SOBERBA DE FERRO GALVANIZADO P/ FIXAÇÃO DE TELHAS ONDULADAS EM CRFS/AMIANTO - S/ VEDAÇÃO - 8 x 230MM | Un | 2.2 | 2 |  | 4.4
|  | 30615 | FERRO CHATO 2" X 1/2" | Kg | 7.84 | 32.5048 |  | 254.8376
|  | 30616 | FERRO CHATO 3" X 3/4" | Kg | 8.78 | 27.8026 |  | 244.1068
|  | 30617 | FERRO CHATO 4" X 3/4" | Kg | 8.88 | 14.7 |  | 130.536
|  | 30750 | DESPESA C/SOLDA, ESMERIL, LIXA E PINT-8% DA M.OBRA E MATERIAL (08.48) | % | 1025.2 | 0.08 |  | 82.0157
8048002 | PINTURA DE GRADIL DE FERRO, MODELO PMSP | [5 empty] | M2 |  | 77.45
|  | 2075 | PINTOR (SGSP) | H | 32.62 | 1 |  | 32.6265
|  | 2099 | SERVENTE (SGSP) | H | 24.1 | 1 |  | 24.1041
|  | 37020 | TINTA A ÓLEO BRILHANTE BRANCA | L | 21.35 | 0.4 |  | 8.54
|  | 37509 | FUNDO CROMATO DE ZINCO | L | 47.08 | 0.2 |  | 9.416
|  | 37535 | LIXA PARA FERRO - N. 150 | Un | 3.14 | 0.5 |  | 1.57
|  | 87030 | AGUARRAZ - MINERAL | L | 19.97 | 0.06 |  | 1.1982
8049000 | DEMOLIÇÃO DE CONCRETO SIMPLES | [5 empty] | M3 |  | 207.58
|  | 2099 | SERVENTE (SGSP) | H | 24.1 | 2 |  | 48.2082
|  | 94019 | COMPRESSOR PORTÁTIL ATLAS COPCO - MOD.XAS 137 - 275 PCM SEM ROMPEDOR | H | 91.38 | 1 |  | 91.3846
|  | 94281 | ROMPEDOR SUPER ATLAS COPCO - MOD. SUPER TEX P 60 S (33 KG) | H | 34 | 2 |  | 67.9909
8050000 | DEMOLIÇÃO DE ALVENARIA | [5 empty] | M3 |  | 81.18
|  | 2020 | PEDREIRO (SGSP) | H | 29.57 | 0.3 |  | 8.8715
|  | 2099 | SERVENTE (SGSP) | H | 24.1 | 3 |  | 72.3123
8051000 | DEMOLIÇÃO DE CONCRETO ARMADO | [5 empty] | M3 |  | 415.16
|  | 2099 | SERVENTE (SGSP) | H | 24.1 | 4 |  | 96.4165
|  | 94019 | COMPRESSOR PORTÁTIL ATLAS COPCO - MOD.XAS 137 - 275 PCM SEM ROMPEDOR | H | 91.38 | 2 |  | 182.7692
|  | 94281 | ROMPEDOR SUPER ATLAS COPCO - MOD. SUPER TEX P 60 S (33 KG) | H | 34 | 4 |  | 135.9819
8053000 | CORTE DE PERFIL DE AÇO 10" | [5 empty] | UN |  | 177
|  | 10034 | CORTE DE PERFIL DE AÇO I - 10" | Un | 177 | 1 |  | 177
8054000 | CORTE DE PERFIL DE AÇO 12" | [5 empty] | UN |  | 202.88
|  | 10035 | CORTE DE PERFIL DE ACO I - 12" | Un | 202.88 | 1 |  | 202.88
8055000 | EMENDA DE TOPO DE PERFIL DE AÇO 10" | [5 empty] | UN |  | 608.94
|  | 10045 | EMENDA DE TOPO DE PERFIL DE AÇO I - 10" | Un | 608.94 | 1 |  | 608.94
8056000 | EMENDA DE TOPO DE PERFIL DE AÇO 12" | [5 empty] | UN |  | 641.06
|  | 10046 | EMENDA DE TOPO DE PERFIL DE AÇO I - 12" | Un | 641.06 | 1 |  | 641.06
8057000 | FORNECIMENTO E COLOCAÇÃO DE JUNTA DE DILATAÇÃO DE ELASTÔMERO DE NEOPRENE, TIPO JEENE JJ 2540 VV OU SIMILAR | [5 empty] | M |  | 555.56
|  | 15091 | FORNEC. E COLOC.- JUNTA DE DILATAÇÃO DE ELAST. DE NEOPRENE JEENE JJ2540VV (25X50MM)+LÁB.POL, MOV. MÁX. DE -10 A +15MM | M | 555.56 | 1 |  | 555.56
8058000 | FORNECIMENTO E COLOCAÇÃO DE JUNTA DE DILATAÇÃO DE ELASTÔMERO DE NEOPRENE, TIPO JEENE JJ 3550 VV OU SIMILAR | [5 empty] | M |  | 960
|  | 15092 | FORNEC. E COLOC.- JUNTA DE DILATAÇÃO DE ELAST. DE NEOPRENE JEENE JJ3550VV (35X60MM)+LÁB.POL, MOV. MÁX. DE -15 A +20MM | M | 960 | 1 |  | 960
8062000 | FORNECIMENTO E COLOCAÇÃO DE AÇO DE PROTENSÃO CP-190-RB - 4 Ø=1/2" INCLUINDO BAINHA, PROTENSÃO E INJEÇÃO | [5 empty] | KG |  | 31.09
|  | 2099 | SERVENTE (SGSP) | H | 24.1 | 0.15 |  | 3.6156
|  | 2103 | ARMADOR PARA PROTENDIDO (SGSP) | H | 31.03 | 0.15 |  | 4.6552
|  | 10517 | CIMENTO PORTLAND CPII-E/F-32 | Kg | 0.6 | 0.513 |  | 0.3078
|  | 25120 | BAINHA FLEXÍVEL METÁLICA GALVANIZADA - D. INTERNO 45MM | M | 17.66 | 0.33 |  | 5.8278
|  | 25200 | AÇO DE PROTENSÃO CORDOALHA CP 190 RB 7 - D. NOM.=12,7 MM | Kg | 11.17 | 1.03 |  | 11.5051
|  | 25222 | SERVIÇO DE PROTENSÃO 20 PORC DO MAT.E MÃO DE OBRA (08.62) | % | 25.91 | 0.2 |  | 5.1823
8063000 | FORNECIMENTO E COLOCAÇÃO DE AÇO DE PROTENSÃO CP-190-RB 6 Ø = 1/2" INCLUINDO BAINHA, PROTENSÃO E INJEÇÃO | [5 empty] | KG |  | 27.93
|  | 2099 | SERVENTE (SGSP) | H | 24.1 | 0.15 |  | 3.6156
|  | 2103 | ARMADOR PARA PROTENDIDO (SGSP) | H | 31.03 | 0.15 |  | 4.6552
|  | 10517 | CIMENTO PORTLAND CPII-E/F-32 | Kg | 0.6 | 0.524 |  | 0.3144
|  | 25100 | BAINHA FLEXÍVEL METÁLICA GALVANIZADA - D. INTERNO 50MM | M | 14.49 | 0.22 |  | 3.1878
|  | 25200 | AÇO DE PROTENSÃO CORDOALHA CP 190 RB 7 - D. NOM.=12,7 MM | Kg | 11.17 | 1.03 |  | 11.5051
|  | 25223 | SERVIÇO DE PROTENSÃO 20 PORC DO MAT.E MÃO DE OBRA (08.63) | % | 23.28 | 0.2 |  | 4.6556
8064000 | FORNECIMENTO E COLOCAÇÃO DE AÇO DE PROTENSÃO CP-190-RB - 12 Ø = 1/2" INCLUINDO BAINHA, PROTENSÃO E INJEÇÃO | [5 empty] | KG |  | 26.34
|  | 2099 | SERVENTE (SGSP) | H | 24.1 | 0.15 |  | 3.6156
|  | 2103 | ARMADOR PARA PROTENDIDO (SGSP) | H | 31.03 | 0.15 |  | 4.6552
|  | 10517 | CIMENTO PORTLAND CPII-E/F-32 | Kg | 0.6 | 0.4 |  | 0.24
|  | 25110 | BAINHA FLEXÍVEL METÁLICA GALVANIZADA - D. INTERNO 65MM | M | 17.63 | 0.11 |  | 1.9393
|  | 25200 | AÇO DE PROTENSÃO CORDOALHA CP 190 RB 7 - D. NOM.=12,7 MM | Kg | 11.17 | 1.03 |  | 11.5051
|  | 25228 | SERVIÇO DE PROTENSÃO 20 PORC DO MAT.E MÃO DE OBRA (08.64) | % | 21.96 | 0.2 |  | 4.391
8065000 | ANCORAGEM ATIVA SÉRIE V- 4 Ø = 1/2" | [5 empty] | UN |  | 390.96
|  | 2099 | SERVENTE (SGSP) | H | 24.1 | 0.65 |  | 15.6676
|  | 2103 | ARMADOR PARA PROTENDIDO (SGSP) | H | 31.03 | 0.65 |  | 20.1727
|  | 25020 | ANCORAGEM COMPLETA ATIVA 4 FUROS - D=12.7MM - 1/2" SOMENTE MATERIAL - SEM COLOCAÇÃO | Un | 355.12 | 1 |  | 355.12
8066000 | ANCORAGEM ATIVA SÉRIE V-6 - Ø = 1/2" | [5 empty] | UN |  | 567.56
|  | 2099 | SERVENTE (SGSP) | H | 24.1 | 0.8 |  | 19.2833
|  | 2103 | ARMADOR PARA PROTENDIDO (SGSP) | H | 31.03 | 0.8 |  | 24.828
|  | 25030 | ANCORAGEM COMPLETA ATIVA 6 FUROS - D=12.7MM - 1/2" SOMENTE MATERIAL - SEM COLOCAÇÃO | Un | 523.45 | 1 |  | 523.45
8067000 | ANCORAGEM ATIVA SÉRIE V-12 - Ø = 1/2" | [5 empty] | UN |  | 1150.48
|  | 2099 | SERVENTE (SGSP) | H | 24.1 | 0.95 |  | 22.8989
|  | 2103 | ARMADOR PARA PROTENDIDO (SGSP) | H | 31.03 | 0.95 |  | 29.4832
|  | 25010 | ANCORAGEM COMPLETA ATIVA 12 FUROS - D=12.7MM - 1/2" SOMENTE MATERIAL - SEM COLOCAÇÃO | Un | 1098.1 | 1 |  | 1098.1
8068000 | BROCA, DIÂMETRO 25CM, PROFUNDIDADE ATÉ 4M | [5 empty] | M |  | 91.97
|  | 2015 | FERREIRO (SGSP) | H | 31.21 | 0.06 |  | 1.8728
|  | 2020 | PEDREIRO (SGSP) | H | 29.57 | 0.19 |  | 5.6186
|  | 2099 | SERVENTE (SGSP) | H | 24.1 | 2.3413 |  | 56.4345
|  | 10608 | CONCRETO FCK=15MPA C/ BRITA 2 | M3 | 418.43 | 0.049 |  | 20.5029
|  | 11501 | AÇO CA-25 - MÉDIA BITOLAS | KG | 7.5 | 0.98 |  | 7.3506
|  | 17740 | ARAME RECOZIDO N. 16 E N. 18 | Kg | 13.26 | 0.0151 |  | 0.2002
8070000 | ALVENARIA DE BLOCOS DE CONCRETO 14 X 19 X 39CM | [5 empty] | M2 |  | 97.1
|  | 2020 | PEDREIRO (SGSP) | H | 29.57 | 0.7 |  | 20.7002
|  | 2099 | SERVENTE (SGSP) | H | 24.1 | 0.7034 |  | 16.9548
|  | 10645 | ARGAMASSA MISTA COM AREIA GROSSA 1:0,5:8 | M3 | 597.31 | 0.0107 |  | 6.3912
|  | 12532 | BLOCO DE CONCRETO COMUM - (14X19X39)CM | Un | 4.05 | 13.1 |  | 53.055
8071000 | FORNECIMENTO E COLOCAÇÃO DE JUNTA DE DILATAÇÃO DE ELASTÔMERO DE NEOPRENE, TIPO JEENE JJ6080VV OU SIMILAR | [5 empty] | M |  | 1102.92
|  | 15076 | FORNEC. E COLOC.- JUNTA DE DILATAÇÃO DE ELAST. DE NEOPRENE JEENE JJ6080VV (60X90MM) MOV. MÁX. DE -30 A +30MM | M | 1102.92 | 1 |  | 1102.92
8072000 | FORNECIMENTO E COLOCAÇÃO DE JUNTA DE DILATAÇÃO DE ELASTÔMERO DE NEOPRENE, TIPO JEENE JJ 99120 VV OU SIMILAR | [5 empty] | M |  | 1378.33
|  | 15077 | FORNEC. E COLOC.- JUNTA DE DILATAÇÃO DE ELAST. DE NEOPRENE JEENE JJ99120VV (100X140MM) MOV. MÁX. DE -50 A +50MM | M | 1378.33 | 1 |  | 1378.33
8073000 | FORNECIMENTO E COLOCAÇÃO DE AÇO DE PROTENSÃO CP-190 RB 12 DIÂMETRO 5/8", INCLUIDO BAINHA, PROTENSÃO E INJEÇÃO | [5 empty] | KG |  | 26.21
|  | 2099 | SERVENTE (SGSP) | H | 24.1 | 0.15 |  | 3.6156
|  | 2103 | ARMADOR PARA PROTENDIDO (SGSP) | H | 31.03 | 0.15 |  | 4.6552
|  | 10517 | CIMENTO PORTLAND CPII-E/F-32 | Kg | 0.6 | 0.342 |  | 0.2052
|  | 25130 | BAINHA FLEXÍVEL METÁLICA GALVANIZADA - D. INTERNO 75MM | M | 24.5 | 0.076 |  | 1.862
|  | 25210 | AÇO DE PROTENSÃO CORDOALHA CP 190 RB 7 - D. NOM.=15.2 MM | Kg | 11.17 | 1.03 |  | 11.5051
|  | 25221 | SERVIÇO DE PROTENSÃO 20 PORC DO MAT.E MÃO DE OBRA (08.73) | % | 21.84 | 0.2 |  | 4.3686
8076000 | FORNECIMENTO E COLOCAÇÃO DE JUNTA DE DILATAÇÃO DE ELASTÔMERO DE NEOPRENE, TIPO JEENE JJ 0411 M OU SIMILAR | [5 empty] | M |  | 37.27
|  | 15073 | FORNEC. E COLOC.- JUNTA DE DILATAÇÃO DE ELAST. DE NEOPRENE JEENE JJ0411M (4X15MM) MOV. MÁX. DE -2 A +2MM | M | 37.27 | 1 |  | 37.27
8077000 | FORNECIMENTO E COLOCAÇÃO DE JUNTA DILATAÇÃO ELASTÔMERO NEOPRENE, JEENE JJ2027M OU SIMILAR | [5 empty] | M |  | 164
|  | 15074 | FORNEC. E COLOC.- JUNTA DE DILATAÇÃO DE ELAST. DE NEOPRENE JEENE JJ2027M (20X35MM) MOV. MÁX. DE -10 A +10MM | M | 164 | 1 |  | 164
8078000 | FORNECIMENTO E COLOCAÇÃO DE JUNTA DE DILATAÇÃO DE ELASTÔMERO DE NEOPRENE, TIPO JEENE JJ5070 OU SIMILAR | [5 empty] | M |  | 1053.1
|  | 15090 | FORNEC. E COLOC.- JUNTA DE DILATAÇÃO DE ELAST. DE NEOPRENE JEENE JJ5070VV (50X80MM)+LÁB.POL, MOV. MÁX. DE -20 A +30MM | M | 1053.1 | 1 |  | 1053.1
8079000 | ANCORAGEM ATIVA SÉRIE V 12 Ø = 5/8 " | [5 empty] | UN |  | 2167.8
|  | 2099 | SERVENTE (SGSP) | H | 24.1 | 0.95 |  | 22.8989
|  | 2103 | ARMADOR PARA PROTENDIDO (SGSP) | H | 31.03 | 0.95 |  | 29.4832
|  | 25040 | ANCORAGEM ATIVA 12 FIOS DE 5/8" SOMENTE MATERIAL - SEM COLOCAÇÃO | Un | 2115.42 | 1 |  | 2115.42
8080000 | CARGA E REMOÇÃO DE ENTULHO ATÉ A DISTÂNCIA MÉDIA DE IDA E VOLTA DE 1KM | [5 empty] | M3 |  | 19.29
|  | 94009 | CAMINHÃO BASCULANTE - 14 M3 | H | 312.49 | 0.0253 |  | 7.9059
|  | 94015 | PÁ CARREGADEIRA DE PNEUS - 1,80 M3 | H | 303.72 | 0.0375 |  | 11.3895
8086000 | REMOÇÃO DE ENTULHO ALÉM DO PRIMEIRO KM | [5 empty] | M3XKM |  | 1.65
|  | 94009 | CAMINHÃO BASCULANTE - 14 M3 | H | 312.49 | 0.0053 |  | 1.6561
8087000 | BRITAGEM DOS MATERIAIS PROVENIENTES DOS RESÍDUOS DA CONSTRUÇÃO CIVIL | [5 empty] | M3 |  | 27.28
|  | 2099 | SERVENTE (SGSP) | H | 24.1 | 0.14 |  | 3.3745
|  | 94233 | ESCAVADEIRA HIDRÁULICA SOBRE ESTEIRAS CAP. 1,50 M3 | H | 290.53 | 0.07 |  | 20.3372
|  | 94309 | CAÇAMBA BRITADORA DE 0,60M³ DE CICLO | H | 51.09 | 0.07 |  | 3.5762
8104001 | ANCORAGEM ATIVA SÉRIE V-10 - Ø= 12,7 MM | [5 empty] | UN |  | 1045.56
|  | 2099 | SERVENTE (SGSP) | H | 24.1 | 0.9426 |  | 22.7205
|  | 2103 | ARMADOR PARA PROTENDIDO (SGSP) | H | 31.03 | 0.9426 |  | 29.2536
|  | 88140 | ANCORAGEM COMPLETA ATIVA 10 FUROS - D = 12,7 MM - SOMENTE MATERIAL - SEM COLOCAÇÃO | Un | 993.59 | 1 |  | 993.59
8104003 | ANCORAGEM ATIVA SÉRIE V-19 - Ø= 12,7 MM | [5 empty] | UN |  | 2352.3
|  | 2099 | SERVENTE (SGSP) | H | 24.1 | 1.3136 |  | 31.6631
|  | 2103 | ARMADOR PARA PROTENDIDO (SGSP) | H | 31.03 | 1.3136 |  | 40.7676
|  | 88142 | ANCORAGEM COMPLETA ATIVA 19 FUROS - D = 12,7 MM - SOMENTE MATERIAL - SEM COLOCAÇÃO | Un | 2279.87 | 1 |  | 2279.87
8104004 | ANCORAGEM ATIVA SÉRIE V-19 - Ø= 15,2 MM | [5 empty] | UN |  | 3628.96
|  | 2099 | SERVENTE (SGSP) | H | 24.1 | 1.3136 |  | 31.6631
|  | 2103 | ARMADOR PARA PROTENDIDO (SGSP) | H | 31.03 | 1.3136 |  | 40.7676
|  | 88143 | ANCORAGEM COMPLETA ATIVA 19 FUROS - D = 15,2 MM - SOMENTE MATERIAL - SEM COLOCAÇÃO | Un | 3556.53 | 1 |  | 3556.53
8104011 | ANCORAGEM PASSIVA TIPO LAÇO SÉRIE V-19 - Ø= 12,7 MM | [5 empty] | UN |  | 279.45
|  | 2099 | SERVENTE (SGSP) | H | 24.1 | 1.2833 |  | 30.9328
|  | 2103 | ARMADOR PARA PROTENDIDO (SGSP) | H | 31.03 | 1.2833 |  | 39.8272
|  | 88146 | ANCORAGEM COMPLETA PASSIVA 19 CORDOALHAS - D = 12,7 MM | Un | 208.69 | 1 |  | 208.69
9001000 | FRESAGEM DE PAVIMENTO ASFÁLTICO COM ESPESSURA ATÉ 3CM, EM VIAS EXPRESSAS, INCLUSIVE REMOÇÃO DO MATERIAL FRESADO ATÉ 10KM E VARRIÇÃO | [5 empty] | M2 |  | 13.87
|  | 2099 | SERVENTE (SGSP) | H | 24.1 | 0.0213 |  | 0.5134
|  | 94008 | CAMINHÃO BASCULANTE - 10 M3 | H | 310.87 | 0.0142 |  | 4.4143
|  | 94014 | CAMINHÃO IRRIGADEIRA - 6000 L- BASCULANTE C/CABINE. | H | 206.91 | 0.0043 |  | 0.8897
|  | 94238 | FRESADORA DE PAVIMENTOS A FRIO W-100 - MODELO BÁSICO PESO OPERACIONAL DE 14.250 KG - DIESEL - 154 KW | H | 1021.28 | 0.0071 |  | 7.2511
|  | 94308 | VASSOURA MECÂNICA - REBOCADA MECANICAMENTE | H | 113.13 | 0.0071 |  | 0.8032
9002000 | FRESAGEM DE PAVIMENTO ASFÁLTICO COM ESPESSURA ATÉ 3CM, EM VIAS ARTERIAIS, INCLUSIVE REMOÇÃO DO MATERIAL FRESADO ATÉ 10KM E VARRIÇÃO | [5 empty] | M2 |  | 14.65
|  | 2099 | SERVENTE (SGSP) | H | 24.1 | 0.02 |  | 0.482
|  | 94009 | CAMINHÃO BASCULANTE - 14 M3 | H | 312.49 | 0.0135 |  | 4.2185
|  | 94014 | CAMINHÃO IRRIGADEIRA - 6000 L- BASCULANTE C/CABINE. | H | 206.91 | 0.0059 |  | 1.2207
|  | 94238 | FRESADORA DE PAVIMENTOS A FRIO W-100 - MODELO BÁSICO PESO OPERACIONAL DE 14.250 KG - DIESEL - 154 KW | H | 1021.28 | 0.0077 |  | 7.8638
|  | 94308 | VASSOURA MECÂNICA - REBOCADA MECANICAMENTE | H | 113.13 | 0.0077 |  | 0.8711
9003000 | FRESAGEM DE PAVIMENTO ASFÁLTICO COM ESPESSURA ATÉ 5CM, EM VIAS EXPRESSAS, INCLUSIVE REMOÇÃO DO MATERIAL FRESADO ATÉ 10KM E VARRIÇÃO | [5 empty] | M2 |  | 17.77
|  | 2099 | SERVENTE (SGSP) | H | 24.1 | 0.0273 |  | 0.658
|  | 94008 | CAMINHÃO BASCULANTE - 10 M3 | H | 310.87 | 0.0182 |  | 5.6577
|  | 94014 | CAMINHÃO IRRIGADEIRA - 6000 L- BASCULANTE C/CABINE. | H | 206.91 | 0.0055 |  | 1.138
|  | 94238 | FRESADORA DE PAVIMENTOS A FRIO W-100 - MODELO BÁSICO PESO OPERACIONAL DE 14.250 KG - DIESEL - 154 KW | H | 1021.28 | 0.0091 |  | 9.2936
|  | 94308 | VASSOURA MECÂNICA - REBOCADA MECANICAMENTE | H | 113.13 | 0.0091 |  | 1.0294
9004000 | FRESAGEM DE PAVIMENTO ASFÁLTICO COM ESPESSURA ATÉ 5CM, EM VIAS ARTERIAIS, INCLUSIVE REMOÇÃO DO MATERIAL FRESADO ATÉ 10KM E VARRIÇÃO | [5 empty] | M2 |  | 19.17
|  | 2099 | SERVENTE (SGSP) | H | 24.1 | 0.03 |  | 0.7231
|  | 94009 | CAMINHÃO BASCULANTE - 14 M3 | H | 312.49 | 0.018 |  | 5.6247
|  | 94014 | CAMINHÃO IRRIGADEIRA - 6000 L- BASCULANTE C/CABINE. | H | 206.91 | 0.0087 |  | 1.8001
|  | 94238 | FRESADORA DE PAVIMENTOS A FRIO W-100 - MODELO BÁSICO PESO OPERACIONAL DE 14.250 KG - DIESEL - 154 KW | H | 1021.28 | 0.0099 |  | 10.1107
|  | 94308 | VASSOURA MECÂNICA - REBOCADA MECANICAMENTE | H | 113.13 | 0.0081 |  | 0.9163
10001001 | ANDAIMES METÁLICOS - FORNECIMENTO | [5 empty] | M3XMES |  | 10.72
|  | 11205 | LOCAÇÃO DE ANDAIME TUBULAR TIPO TORRE 1.50 X 1.50 M (ALTURA DE 1 METRO) | M / Mês | 24.13 | 0.4444 |  | 10.7233
10001002 | ANDAIMES METÁLICOS - MONTAGEM E DESMONTAGEM | [5 empty] | M3 |  | 4.27
|  | 2099 | SERVENTE (SGSP) | H | 24.1 | 0.07 |  | 1.6872
|  | 2196 | MONTADOR DE ESCORAMENTO METÁLICO (SGSP) | H | 36.99 | 0.07 |  | 2.5893
10002000 | PLATAFORMA DE MADEIRA A SEREM ARMADAS SOBRE ANDAIMES METÁLICOS | [5 empty] | M2 |  | 10.96
|  | 2099 | SERVENTE (SGSP) | H | 24.1 | 0.15 |  | 3.6156
|  | 11070 | PINUS - TÁBUA DE 1" X 12" - BRUTA | M | 12.25 | 0.6 |  | 7.35
10003000 | APICOAMENTO DE SUPERFÍCIES DE CONCRETO (COM EQUIPAMENTO PNEUMÁTICO) | [5 empty] | M2 |  | 41.72
|  | 94019 | COMPRESSOR PORTÁTIL ATLAS COPCO - MOD.XAS 137 - 275 PCM SEM ROMPEDOR | H | 91.38 | 0.265 |  | 24.2169
|  | 94043 | MARTELETE ROMPEDOR PNEUMÁTICO | H | 33.03 | 0.53 |  | 17.504
10004000 | CORTE E REMOÇÃO SUPERFICIAL DE CONCRETO ATÉ 3 CM DE PROFUNDIDADE | [5 empty] | M2 |  | 86.68
|  | 2200 | OFICIAL DE RECUPERAÇÃO DE ESTRUTURA DE CONCRETO (SGSP) | H | 32.42 | 0.1 |  | 3.2421
|  | 94019 | COMPRESSOR PORTÁTIL ATLAS COPCO - MOD.XAS 137 - 275 PCM SEM ROMPEDOR | H | 91.38 | 0.53 |  | 48.4338
|  | 94043 | MARTELETE ROMPEDOR PNEUMÁTICO | H | 33.03 | 1.06 |  | 35.008
10005000 | JATEAMENTO PARA LIMPEZA DE FERRAGENS E SUPERFÍCIES DE CONCRETO | [5 empty] | M2 |  | 126.19
|  | 37504 | JATEAMENTO PARA LIMPEZA DE FERRAGENS E SUPERFÍCIES DE CONCRETO | M2 | 126.2 | 1 |  | 126.1953
10006000 | FORNECIMENTO, PREPARO E APLICAÇÃO DE ADESIVO EPOXÍDICO PARA COLAGEM | [5 empty] | M2 |  | 52.63
|  | 2020 | PEDREIRO (SGSP) | H | 29.57 | 0.2 |  | 5.9143
|  | 2099 | SERVENTE (SGSP) | H | 24.1 | 0.2 |  | 4.8208
|  | 2200 | OFICIAL DE RECUPERAÇÃO DE ESTRUTURA DE CONCRETO (SGSP) | H | 32.42 | 0.05 |  | 1.621
|  | 39055 | ADESIVO ESTRUTURAL, BI-COMPONENTE, A BASE DE RESINA EPOXI | Kg | 65.29 | 0.6 |  | 39.174
|  | 87050 | SOLVENTE PARA MATERIAIS BASE EPÓXI | L | 44.22 | 0.025 |  | 1.1055
10007002 | FORNECIMENTO, PREPARO E APLICAÇÃO DE CONCRETO PROJETADO, MEDIDO NO PROJETO - FCK = 20MPA - EM OBRAS DE CONTENÇÃO | [5 empty] | M3 |  | 958.17
|  | 2099 | SERVENTE (SGSP) | H | 24.1 | 4 |  | 96.4165
|  | 2193 | MANGOTEIRO (SGSP) | H | 38.09 | 1 |  | 38.0942
|  | 2212 | OPERADOR DE MÁQUINA DE CONCRETO PROJETADO (SGSP) | H | 34.91 | 1 |  | 34.9112
|  | 10504 | AREIA LAVADA GROSSA | M3 | 170.65 | 0.703 |  | 119.9669
|  | 10517 | CIMENTO PORTLAND CPII-E/F-32 | Kg | 0.6 | 399 |  | 239.4
|  | 10550 | PEDRISCO LIMPO | M3 | 171.1 | 0.843 |  | 144.2373
|  | 10720 | ADITIVO ACELERADOR DE PEGA PARA CONCRETO PROJETADO | Kg | 5.63 | 16 |  | 90.08
|  | 10730 | FIBRA DE POLIPROPILENO P/ CONCRETO DOSADO EM CENTRAL FILAMENTOS - TECNOLOGIA "CRACKSTOP" | Kg | 31.36 | 0.6 |  | 18.816
|  | 84003 | ÁGUA POTÁVEL - FORNECIMENTO EM CAMINHÃO TANQUE CAM. 10.000 L -EMPR. QUE FORN. NO MUNICÍPIO (P/CONSTRUTORA) | M3 | 42.08 | 0.192 |  | 8.0793
|  | 94001 | BETONEIRA 400 LITROS | H | 3.06 | 1 |  | 3.0645
|  | 94209 | BOMBA SUBMERSÍVEL FLYGT - BS 2620 MT (3,6HP) | H | 8.65 | 1 |  | 8.6548
|  | 94223 | COMPRESSOR PORTÁTIL - 400 PCM ( COM DIESEL E OPERADOR ) | H | 127.75 | 1 |  | 127.7507
|  | 94252 | MÁQUINA DE PROJEÇÃO DE CONCRETO CAP. 3 M3/H | H | 28.71 | 1 |  | 28.7052
10007003 | FORNECIMENTO, PREPARO E APLICAÇÃO DE CONCRETO PROJETADO, MEDIDO NO PROJETO - FCK = 25MPA - EM OBRAS DE CONTENÇÃO | [5 empty] | M3 |  | 978.29
|  | 2099 | SERVENTE (SGSP) | H | 24.1 | 4 |  | 96.4165
|  | 2193 | MANGOTEIRO (SGSP) | H | 38.09 | 1 |  | 38.0942
|  | 2212 | OPERADOR DE MÁQUINA DE CONCRETO PROJETADO (SGSP) | H | 34.91 | 1 |  | 34.9112
|  | 10504 | AREIA LAVADA GROSSA | M3 | 170.65 | 0.608 |  | 103.7552
|  | 10517 | CIMENTO PORTLAND CPII-E/F-32 | Kg | 0.6 | 430 |  | 258
|  | 10550 | PEDRISCO LIMPO | M3 | 171.1 | 0.91 |  | 155.701
|  | 10720 | ADITIVO ACELERADOR DE PEGA PARA CONCRETO PROJETADO | Kg | 5.63 | 17 |  | 95.71
|  | 10730 | FIBRA DE POLIPROPILENO P/ CONCRETO DOSADO EM CENTRAL FILAMENTOS - TECNOLOGIA "CRACKSTOP" | Kg | 31.36 | 0.6 |  | 18.816
|  | 84003 | ÁGUA POTÁVEL - FORNECIMENTO EM CAMINHÃO TANQUE CAM. 10.000 L -EMPR. QUE FORN. NO MUNICÍPIO (P/CONSTRUTORA) | M3 | 42.08 | 0.207 |  | 8.7105
|  | 94001 | BETONEIRA 400 LITROS | H | 3.06 | 1 |  | 3.0645
|  | 94209 | BOMBA SUBMERSÍVEL FLYGT - BS 2620 MT (3,6HP) | H | 8.65 | 1 |  | 8.6548
|  | 94223 | COMPRESSOR PORTÁTIL - 400 PCM ( COM DIESEL E OPERADOR ) | H | 127.75 | 1 |  | 127.7507
|  | 94252 | MÁQUINA DE PROJEÇÃO DE CONCRETO CAP. 3 M3/H | H | 28.71 | 1 |  | 28.7052
10007004 | FORNECIMENTO, PREPARO E APLICAÇÃO DE CONCRETO PROJETADO, MEDIDO NO PROJETO - FCK = 30MPA - EM OBRAS DE CONTENÇÃO | [5 empty] | M3 |  | 1008.05
|  | 2001 | AJUDANTE | H | 24.72 | 1 |  | 24.7202
|  | 2099 | SERVENTE (SGSP) | H | 24.1 | 3 |  | 72.3123
|  | 2193 | MANGOTEIRO (SGSP) | H | 38.09 | 1 |  | 38.0942
|  | 2212 | OPERADOR DE MÁQUINA DE CONCRETO PROJETADO (SGSP) | H | 34.91 | 1 |  | 34.9112
|  | 10504 | AREIA LAVADA GROSSA | M3 | 170.65 | 0.66 |  | 112.629
|  | 10517 | CIMENTO PORTLAND CPII-E/F-32 | Kg | 0.6 | 468 |  | 280.8
|  | 10550 | PEDRISCO LIMPO | M3 | 171.1 | 0.825 |  | 141.1575
|  | 10720 | ADITIVO ACELERADOR DE PEGA PARA CONCRETO PROJETADO | Kg | 5.63 | 19 |  | 106.97
|  | 10730 | FIBRA DE POLIPROPILENO P/ CONCRETO DOSADO EM CENTRAL FILAMENTOS - TECNOLOGIA "CRACKSTOP" | Kg | 31.36 | 0.6 |  | 18.816
|  | 84003 | ÁGUA POTÁVEL - FORNECIMENTO EM CAMINHÃO TANQUE CAM. 10.000 L -EMPR. QUE FORN. NO MUNICÍPIO (P/CONSTRUTORA) | M3 | 42.08 | 0.225 |  | 9.468
|  | 94001 | BETONEIRA 400 LITROS | H | 3.06 | 1 |  | 3.0645
|  | 94209 | BOMBA SUBMERSÍVEL FLYGT - BS 2620 MT (3,6HP) | H | 8.65 | 1 |  | 8.6548
|  | 94223 | COMPRESSOR PORTÁTIL - 400 PCM ( COM DIESEL E OPERADOR ) | H | 127.75 | 1 |  | 127.7507
|  | 94252 | MÁQUINA DE PROJEÇÃO DE CONCRETO CAP. 3 M3/H | H | 28.71 | 1 |  | 28.7052
10008001 | GRAUTE COM PEDRISCO - FORNECIMENTO, PREPARO E APLICAÇÃO | [5 empty] | M3 |  | 3698.9
|  | 2020 | PEDREIRO (SGSP) | H | 29.57 | 3.24 |  | 95.8127
|  | 2099 | SERVENTE (SGSP) | H | 24.1 | 12.95 |  | 312.1484
|  | 10550 | PEDRISCO LIMPO | M3 | 171.1 | 0.3 |  | 51.33
|  | 10564 | ARGAMASSA EXPANSIVA P/ GRAUTEAMENTO | Kg | 1.79 | 1800 |  | 3222
|  | 84003 | ÁGUA POTÁVEL - FORNECIMENTO EM CAMINHÃO TANQUE CAM. 10.000 L -EMPR. QUE FORN. NO MUNICÍPIO (P/CONSTRUTORA) | M3 | 42.08 | 0.2 |  | 8.416
|  | 94001 | BETONEIRA 400 LITROS | H | 3.06 | 3 |  | 9.1936
10008002 | GRAUTE - FORNECIMENTO, PREPARO E APLICAÇÃO | [5 empty] | M3 |  | 3647.57
|  | 2020 | PEDREIRO (SGSP) | H | 29.57 | 3.24 |  | 95.8127
|  | 2099 | SERVENTE (SGSP) | H | 24.1 | 12.95 |  | 312.1484
|  | 10564 | ARGAMASSA EXPANSIVA P/ GRAUTEAMENTO | Kg | 1.79 | 1800 |  | 3222
|  | 84003 | ÁGUA POTÁVEL - FORNECIMENTO EM CAMINHÃO TANQUE CAM. 10.000 L -EMPR. QUE FORN. NO MUNICÍPIO (P/CONSTRUTORA) | M3 | 42.08 | 0.2 |  | 8.416
|  | 94001 | BETONEIRA 400 LITROS | H | 3.06 | 3 |  | 9.1936
10009000 | COLMATAÇÃO DE FISSURAS COM FORNECIMENTO E APLICAÇÃO DE ARGAMASSA EPOXÍDICA | [5 empty] | M |  | 16.04
|  | 2020 | PEDREIRO (SGSP) | H | 29.57 | 0.13 |  | 3.8443
|  | 2099 | SERVENTE (SGSP) | H | 24.1 | 0.1 |  | 2.4104
|  | 39055 | ADESIVO ESTRUTURAL, BI-COMPONENTE, A BASE DE RESINA EPOXI | Kg | 65.29 | 0.15 |  | 9.7935
10010000 | BICOS DE INJEÇÃO PARA RESINAS - FORNECIMENTO, INSTALAÇÃO E POSTERIOR CORTE | [5 empty] | UN |  | 9.11
|  | 2020 | PEDREIRO (SGSP) | H | 29.57 | 0.1 |  | 2.9571
|  | 2099 | SERVENTE (SGSP) | H | 24.1 | 0.1 |  | 2.4104
|  | 2200 | OFICIAL DE RECUPERAÇÃO DE ESTRUTURA DE CONCRETO (SGSP) | H | 32.42 | 0.033 |  | 1.0698
|  | 39055 | ADESIVO ESTRUTURAL, BI-COMPONENTE, A BASE DE RESINA EPOXI | Kg | 65.29 | 0.006 |  | 0.3917
|  | 73612 | TUBO DE ALUMÍNIO D = 1/2" - E=1.58MM (PARA USO EM SERRALHERIA) | M | 5.79 | 0.1 |  | 0.579
|  | 84020 | MANGUEIRA PLÁSTICA FLEXÍVEL D = 1/2" - ESP = 2MM - CRISTAL | M | 5.28 | 0.2 |  | 1.056
|  | 87050 | SOLVENTE PARA MATERIAIS BASE EPÓXI | L | 44.22 | 0.0006 |  | 0.0265
|  | 94239 | FURADEIRA ELÉTRICA MANUAL | H | 1.23 | 0.083 |  | 0.1024
|  | 94250 | LIXADEIRA PARA CONCRETO | H | 2.01 | 0.016 |  | 0.0321
|  | 95010 | BROCA DE WIDIA D= 1/2" - COMPRIMENTO ÚTIL= 10 CM C/ ENCAIXE SDS-PLUS ( DIÂMETRO 13 MM - COMPR. ÚTIL 100 MM) | Un | 48.66 | 0.01 |  | 0.4866
10011000 | TRATAMENTO DE TRINCAS INATIVAS COM INJEÇÃO DE RESINA EPÓXI | [5 empty] | KG |  | 183.78
|  | 2020 | PEDREIRO (SGSP) | H | 29.57 | 0.16 |  | 4.7314
|  | 2099 | SERVENTE (SGSP) | H | 24.1 | 0.32 |  | 7.7133
|  | 2200 | OFICIAL DE RECUPERAÇÃO DE ESTRUTURA DE CONCRETO (SGSP) | H | 32.42 | 0.04 |  | 1.2968
|  | 19510 | ADESIVO PARA TRINCAS E FISSURAS ESTRUTURAIS | Kg | 153.09 | 1 |  | 153.09
|  | 87050 | SOLVENTE PARA MATERIAIS BASE EPÓXI | L | 44.22 | 0.05 |  | 2.211
|  | 94019 | COMPRESSOR PORTÁTIL ATLAS COPCO - MOD.XAS 137 - 275 PCM SEM ROMPEDOR | H | 91.38 | 0.16 |  | 14.6215
|  | 94285 | TANQUE PARA INJEÇÃO DE RESINAS, NATAS E ARGAMASSAS | H | 0.73 | 0.16 |  | 0.1174
10012000 | CALDA DE CIMENTO PARA INJEÇÃO - FORNECIMENTO, PREPARO E APLICAÇÃO | [5 empty] | L |  | 1.35
|  | 2020 | PEDREIRO (SGSP) | H | 29.57 | 0.003 |  | 0.0887
|  | 2099 | SERVENTE (SGSP) | H | 24.1 | 0.009 |  | 0.2169
|  | 10517 | CIMENTO PORTLAND CPII-E/F-32 | Kg | 0.6 | 1.384 |  | 0.8304
|  | 10715 | ADITIVO EXPANSOR PARA ENCUNHAMENTO E INJEÇÕES DE CIMENTO | Kg | 13.67 | 0.0116 |  | 0.1585
|  | 94207 | BOMBA PARA INJEÇAO DE NATA DE CIMENTO 20 A 40 L/MIN. | H | 14.29 | 0.003 |  | 0.0428
|  | 94261 | MISTURADOR DE ARGAMASSA | H | 5.46 | 0.003 |  | 0.0163
10013000 | TRATAMENTO DE TRINCAS INATIVAS COM INJEÇÃO DE RESINA EPÓXI DE BAIXA VISCOSIDADE, BICOMPONENTE, ISENTA DE SOLVENTES | [5 empty] | KG |  | 176.49
|  | 2020 | PEDREIRO (SGSP) | H | 29.57 | 0.16 |  | 4.7314
|  | 2099 | SERVENTE (SGSP) | H | 24.1 | 0.32 |  | 7.7133
|  | 2200 | OFICIAL DE RECUPERAÇÃO DE ESTRUTURA DE CONCRETO (SGSP) | H | 32.42 | 0.04 |  | 1.2968
|  | 19511 | RESINA EPÓXI DE BAIXA VISCOSIDADE, BICOMPONENTE, ISENTA DE SOLVENTES PARA INJEÇÃO | Kg | 148.13 | 1 |  | 148.13
|  | 94019 | COMPRESSOR PORTÁTIL ATLAS COPCO - MOD.XAS 137 - 275 PCM SEM ROMPEDOR | H | 91.38 | 0.16 |  | 14.6215
10015000 | CURA QUÍMICA | [5 empty] | M2 |  | 2.14
|  | 2099 | SERVENTE (SGSP) | H | 24.1 | 0.01 |  | 0.241
|  | 10705 | AGENTE DE CURA PARA CONCRETO | Kg | 7.95 | 0.24 |  | 1.908
|  | 94270 | PULVERIZADOR TIPO COSTAL | H | 0.06 | 0.0079 |  | 0.0004
10016001 | SINALIZAÇÃO - TAPUME MÓVEL | [5 empty] | M2 |  | 63.93
|  | 2013 | CARPINTEIRO (SGSP) | H | 29.9 | 0.4 |  | 11.9622
|  | 2020 | PEDREIRO (SGSP) | H | 29.57 | 0.02 |  | 0.5914
|  | 2075 | PINTOR (SGSP) | H | 32.62 | 0.2 |  | 6.5253
|  | 2099 | SERVENTE (SGSP) | H | 24.1 | 0.595 |  | 14.3419
|  | 10535 | CONCRETO USINADO, CONSUMO 120 KG CIMENTO/M3 - BRITA 1 E 2 | M3 | 490.85 | 0.0056 |  | 2.7487
|  | 11020 | COMPENSADO RESINADO 10MM COLA BRANCA - CHAPA DE 2,20 X 1,10 M | M2 | 24.1 | 0.5 |  | 12.05
|  | 11046 | PINUS - PONTALETE DE 3" X 3" - BRUTO | M | 7.18 | 0.825 |  | 5.9235
|  | 11066 | PINUS - SARRAFO DE 1" X 4" - BRUTO | M | 3.35 | 1.85 |  | 6.1975
|  | 17515 | PREGO 18 X 27 COMUM - POLIDO | Kg | 11.01 | 0.062 |  | 0.6826
|  | 37025 | TINTA LÁTEX - PVA (1a. LINHA / PREMIUM) BRANCA | L | 24.26 | 0.12 |  | 2.9112
10016002 | SINALIZAÇÃO - ILUMINAÇÃO | [5 empty] | M |  | 15.54
|  | 2099 | SERVENTE (SGSP) | H | 24.1 | 0.044 |  | 1.0605
|  | 2106 | ELETRICISTA DE MANUTENÇÃO (SGSP) | H | 40.84 | 0.044 |  | 1.797
|  | 52865 | CABO 2;50 MM2 - ISOLAMENTO P/ 0;7 KV - FLEXÍVEL | M | 2.44 | 0.37 |  | 0.9028
|  | 56468 | LÂMPADA COMPACTA MINI FLUORESCENTE COM REATOR E SOQUETE INCORPORADOS - 25W | Un | 15.12 | 0.63 |  | 9.5256
|  | 84510 | BALDE PARA SINALIZAÇÃO VERMELHO (SEM SOQUETE-SEM LÂMPADA) | Un | 6.28 | 0.36 |  | 2.2608
10016003 | PLACA DE OBRA EM CHAPA DE AÇO GALVANIZADO | [5 empty] | M2 |  | 391.58
|  | 2013 | CARPINTEIRO (SGSP) | H | 29.9 | 1 |  | 29.9055
|  | 2020 | PEDREIRO (SGSP) | H | 29.57 | 0.011 |  | 0.3252
|  | 2099 | SERVENTE (SGSP) | H | 24.1 | 2.06 |  | 49.6545
|  | 10608 | CONCRETO FCK=15MPA C/ BRITA 2 | M3 | 418.43 | 0.01 |  | 4.1842
|  | 11050 | PEROBA DO NORTE (CUPIÚBA) - TÁBUA DE 3 X 16 CM - BRUTA | M | 33.54 | 4 |  | 134.16
|  | 15520 | CAIBRO DE PEROBA DO NORTE 5 X 6 CM - BRUTO (CUPIÚBA) | M | 15.9 | 1 |  | 15.9
|  | 17515 | PREGO 18 X 27 COMUM - POLIDO | Kg | 11.01 | 0.11 |  | 1.2111
|  | 21051 | SARRAFO DE CEDRINHO 5X2.5CM - BRUTO | M | 4.66 | 7.5 |  | 34.95
|  | 30613 | CHAPA DE AÇO GALVANIZADA N. 22 | M2 | 121.29 | 1 |  | 121.29
10017000 | HIDROJATEAMENTO DE ALTA PRESSÃO PARA LIMPEZA DE SUPERFÍCIES | [5 empty] | M2 |  | 0.43
|  | 2099 | SERVENTE (SGSP) | H | 24.1 | 0.01 |  | 0.241
|  | 84001 | ÁGUA - FORNECIMENTO EM CARRO PIPA PARTICULAR DE 6000 L OBS.: ÁGUA POTÁVEL - PREÇO "A RETIRAR" NA SABESP | M3 | 61.66 | 0.003 |  | 0.1849
|  | 94249 | LAVADORA JATO D'AGUA DE ALTA PRESSAO | H | 2.81 | 0.0018 |  | 0.005
10018000 | PROTEÇÃO PARA TERCEIROS COM TELA DE NYLON | [5 empty] | M2 |  | 4.26
|  | 2099 | SERVENTE (SGSP) | H | 24.1 | 0.16 |  | 3.8566
|  | 84520 | TELA TAPUME - EM POLIETILENO ESTIRADO P/ DEMARCAÇÃO DE OBRA COR LARANJA - ROLO DE 1,20M LARG. X 50M COMPRIMENTO | M2 | 1.47 | 0.275 |  | 0.4042
10019000 | LIXAMENTO MECÂNICO DE SUPERFÍCIES DE CONCRETO | [5 empty] | M2 |  | 9.45
|  | 37505 | LIXAMENTO MECÂNICO DE SUPERFÍCIES DE CONCRETO | M2 | 9.46 | 1 |  | 9.4554
10020000 | FORNECIMENTO E APLICAÇÃO DE RESINA EPOXÍDICA PARA CHUMBAMENTO DE ARMADURAS EM FUROS DE CONCRETO | [5 empty] | KG |  | 98.19
|  | 2020 | PEDREIRO (SGSP) | H | 29.57 | 0.64 |  | 18.9259
|  | 2099 | SERVENTE (SGSP) | H | 24.1 | 0.58 |  | 13.9803
|  | 39055 | ADESIVO ESTRUTURAL, BI-COMPONENTE, A BASE DE RESINA EPOXI | Kg | 65.29 | 1 |  | 65.29
10021000 | CORTE DE CONCRETO COM DISCO DIAMANTADO ATÉ PROFUNDIDADE DE 13CM | [5 empty] | M2 |  | 116.77
|  | 2020 | PEDREIRO (SGSP) | H | 29.57 | 0.6 |  | 17.7431
|  | 84003 | ÁGUA POTÁVEL - FORNECIMENTO EM CAMINHÃO TANQUE CAM. 10.000 L -EMPR. QUE FORN. NO MUNICÍPIO (P/CONSTRUTORA) | M3 | 42.08 | 0.036 |  | 1.5148
|  | 94283 | SERRA CIRCULAR PARA CORTE DE CONCRETO ( S/ DISCO ) PROF. 13CM | H | 5.11 | 0.6 |  | 3.0667
|  | 95100 | SERRA DIAMANTADA P/ CONCRETO/PISO - 450MM - C/ FURO DE 25MM (P/ SER UTILIZADA EM SERRA CIRCULAR C/ 13 CM PROFUNDIDADE) | Un | 944.46 | 0.1 |  | 94.446
10022000 | REMOÇÃO DE PINTURA EXISTENTE COM REMOVEDOR "PINTOFF" OU SIMILAR | [5 empty] | M2 |  | 15.78
|  | 2099 | SERVENTE (SGSP) | H | 24.1 | 0.2 |  | 4.8208
|  | 37529 | TRINCHA 2.1/2" (PARA LÁTEX) | Un | 15.75 | 0.005 |  | 0.0787
|  | 37575 | REMOVEDOR | L | 43.55 | 0.25 |  | 10.8875
10023000 | TINTA PVA (LÁTEX) - CONCRETO OU REBOCO SEM MASSA CORRIDA | [5 empty] | M2 |  | 18.05
|  | 2075 | PINTOR (SGSP) | H | 32.62 | 0.24 |  | 7.8303
|  | 2099 | SERVENTE (SGSP) | H | 24.1 | 0.06 |  | 1.4462
|  | 37025 | TINTA LÁTEX - PVA (1a. LINHA / PREMIUM) BRANCA | L | 24.26 | 0.25 |  | 6.065
|  | 37525 | SELADOR ACRÍLICO | L | 13.59 | 0.2 |  | 2.718
10024001 | FURAÇÃO EM CONCRETO - DIÂMETRO 5/8" | [5 empty] | CM |  | 0.87
|  | 84205 | FURO EM CONCRETO DIÂMETRO 5/8" - PROFUNDIDADE 15CM (UTILIZANDO MARTELETE ELÉTRICO COM BROCA DE VÍDEA) SEM MOBILIZAÇÃO | CM | 0.87 | 1 |  | 0.87
10024002 | FURAÇÃO EM CONCRETO - DIÂMETRO 3/4" | [5 empty] | CM |  | 1.1
|  | 84207 | FURO EM CONCRETO DIÂMETRO 3/4" - PROFUNDIDADE 15CM (UTILIZANDO MARTELETE ELÉTRICO COM BROCA DE VÍDEA) SEM MOBILIZAÇÃO | CM | 1.1 | 1 |  | 1.1
10024003 | FURAÇÃO EM CONCRETO - DIÂMETRO 1" | [5 empty] | CM |  | 1.46
|  | 84209 | FURO EM CONCRETO DIÂMETRO 1" - PROFUNDIDADE 15CM (UTILIZANDO MARTELETE ELÉTRICO COM BROCA DE VÍDEA) SEM MOBILIZAÇÃO | CM | 1.46 | 1 |  | 1.46
10024004 | FURAÇÃO EM CONCRETO - DIÂMETRO 1 1/4" | [5 empty] | CM |  | 3.99
|  | 84211 | FURO EM CONCRETO DIÂMETRO 1.1/4" - PROFUNDIDADE 15CM (UTILIZANDO MARTELETE ELÉTRICO COM BROCA DE VÍDEA) SEM MOBILIZAÇÃO | CM | 3.99 | 1 |  | 3.99
10024005 | FURAÇÃO EM CONCRETO ARMADO - DIÂMETRO 2" | [5 empty] | CM |  | 4.44
|  | 84215 | FURO EM CONCRETO ARMADO DIÂMETRO 2" - PROFUNDIDADE 15CM (UTILIZANDO PERFURATRIZ ELÉTRICA C/ COROA DIAMANTADA) SEM MOBILIZAÇÃO | CM | 4.44 | 1 |  | 4.44
10024006 | FURAÇÃO EM CONCRETO ARMADO - DIÂMETRO 3" | [5 empty] | CM |  | 4.44
|  | 84217 | FURO EM CONCRETO ARMADO DIÂMETRO 3" - PROFUNDIDADE 15CM (UTILIZANDO PERFURATRIZ ELÉTRICA C/ COROA DIAMANTADA) SEM MOBILIZAÇÃO | CM | 4.44 | 1 |  | 4.44
10024007 | FURAÇÃO EM CONCRETO ARMADO - DIÂMETRO 4" | [5 empty] | CM |  | 4.53
|  | 84219 | FURO EM CONCRETO ARMADO DIÂMETRO 4" - PROFUNDIDADE 15CM (UTILIZANDO PERFURATRIZ ELÉTRICA C/ COROA DIAMANTADA) SEM MOBILIZAÇÃO | CM | 4.53 | 1 |  | 4.53
10024008 | FURAÇÃO DE CONCRETO ARMADO - DIÂMETRO 1 1/2" | [5 empty] | CM |  | 3.99
|  | 84213 | FURO EM CONCRETO ARMADO DIÂMETRO 1.1/2" - PROFUNDIDADE 15CM (UTILIZANDO PERFURATRIZ ELÉTRICA C/ COROA DIAMANTADA) SEM MOBILIZAÇÃO | CM | 3.99 | 1 |  | 3.99
10024101 | FURAÇÃO EM CONCRETO ARMADO - DIÂMETRO 2 1/2" | [5 empty] | CM |  | 3.47
|  | 80015 | FURO EM CONCRETO ARMADO DIÂMETRO 2 1/2" - (UTILIZANDO PERFURATRIZ ELÉTRICA C/ COROA DIAMANTADA) SEM MOBILIZAÇÃO | CM | 3.47 | 1 |  | 3.47
10025001 | APLICAÇÃO DE TINTA ANTI-PICHAÇÃO - BASE SOLVENTE - 2 DEMÃOS | [5 empty] | M2 |  | 78.85
|  | 2075 | PINTOR (SGSP) | H | 32.62 | 0.45 |  | 14.6819
|  | 2099 | SERVENTE (SGSP) | H | 24.1 | 0.2 |  | 4.8208
|  | 14023 | PRIMER PARA TINTA ANTI-PICHAÇÃO | L | 25.07 | 0.12 |  | 3.0084
|  | 37065 | TINTA ANTI-PICHAÇÃO - BASE SOLVENTE (SOLÚVEL EM SOLVENTE) | L | 225.37 | 0.25 |  | 56.3425
10025003 | APLICAÇÃO DE VERNIZ ANTI-PICHAÇÃO - BASE SOLVENTE - 2 DEMÃOS (REMOÇÃO DA PICHAÇÃO SOMENTE A SECO OU COM ÁGUA E SABÃO) | [5 empty] | M2 |  | 42.2
|  | 2075 | PINTOR (SGSP) | H | 32.62 | 0.28 |  | 9.1354
|  | 2099 | SERVENTE (SGSP) | H | 24.1 | 0.07 |  | 1.6872
|  | 14024 | PRIMER PARA VERNIZ ANTI-PICHAÇÃO | L | 25.85 | 0.12 |  | 3.102
|  | 37587 | VERNIZ ANTI-PICHAÇÃO - BASE SOLVENTE INCOLOR (SOLÚVEL EM SOLVENTE) | L | 113.13 | 0.25 |  | 28.2825
10105001 | ARGAMASSA CIMENTÍCIA COM POLÍMERO INCORPORADO | [5 empty] | M2 |  | 166.3
|  | 2020 | PEDREIRO (SGSP) | H | 29.57 | 0.9 |  | 26.6146
|  | 2099 | SERVENTE (SGSP) | H | 24.1 | 0.9 |  | 21.6937
|  | 88120 | ARGAMASSA POLIMÉRICA PARA REPAROS ESTRUTURAIS | Kg | 2.95 | 40 |  | 118
10106001 | REPARO SUPERFICIAL DO CONCRETO COM ARGAMASSA INDUSTRIALIZADA POLIMÉRICA BICOMPONENTE | [5 empty] | M3 |  | 9414.3
|  | 2020 | PEDREIRO (SGSP) | H | 29.57 | 0.9 |  | 26.6146
|  | 2099 | SERVENTE (SGSP) | H | 24.1 | 0.9 |  | 21.6937
|  | 88116 | ARGAMASSA INDUSTRIALIZADA POLIMÉRICA BICOMPONENTE | Kg | 4.46 | 2100 |  | 9366
10108001 | LIXAMENTO MANUAL DE SUPERFÍCIE DE CONCRETO | [5 empty] | M2 |  | 3.03
|  | 2099 | SERVENTE (SGSP) | H | 24.1 | 0.1 |  | 2.4104
|  | 37535 | LIXA PARA FERRO - N. 150 | Un | 3.14 | 0.2 |  | 0.628
10109001 | PINTURA COM SELADOR PARA TINTA ACRILICA | [5 empty] | M2 |  | 4.45
|  | 2075 | PINTOR (SGSP) | H | 32.62 | 0.07 |  | 2.2838
|  | 37525 | SELADOR ACRÍLICO | L | 13.59 | 0.16 |  | 2.1744
10111001 | FORNECIMENTO E INSTALAÇÃO DE FIBRA DE CARBONO PARA REFORÇO ESTRUTURAL DE ALTA RESISTÊNCIA | [5 empty] | M2 |  | 408.89
|  | 2020 | PEDREIRO (SGSP) | H | 29.57 | 2 |  | 59.1436
|  | 2099 | SERVENTE (SGSP) | H | 24.1 | 3 |  | 72.3123
|  | 19511 | RESINA EPÓXI DE BAIXA VISCOSIDADE, BICOMPONENTE, ISENTA DE SOLVENTES PARA INJEÇÃO | Kg | 148.13 | 0.1792 |  | 26.5448
|  | 88006 | ADESIVO ESTRUTURAL FLUIDO À BASE DE RESINA EPÓXI | Kg | 56.38 | 1.6 |  | 90.208
|  | 88314 | FIBRA DE CARBONO PARA REFORÇO ESTRUTURAL DE ALTA RESISTÊNCIA, 300 G/M2 | M2 | 156.01 | 1.03 |  | 160.6903
10116001 | ESTUCAMENTO COM ARGAMASSA POLIMÉRICA RESISTENTE A SULFATOS | [5 empty] | M2 |  | 15.32
|  | 2020 | PEDREIRO (SGSP) | H | 29.57 | 0.05 |  | 1.4785
|  | 2099 | SERVENTE (SGSP) | H | 24.1 | 0.05 |  | 1.2052
|  | 88119 | ARGAMASSA POLIMÉRICA PARA ESTUCAMENTO RESISTENTE A SULFATOS | Kg | 3.31 | 3.82 |  | 12.6442
10116002 | ESTUCAMENTO E LIXAMENTO DE ELEMENTO CONCRETO DETERIORADO | [5 empty] | M2 |  | 21.27
|  | 2020 | PEDREIRO (SGSP) | H | 29.57 | 0.35 |  | 10.3501
|  | 2099 | SERVENTE (SGSP) | H | 24.1 | 0.23 |  | 5.5439
|  | 10517 | CIMENTO PORTLAND CPII-E/F-32 | Kg | 0.6 | 0.9 |  | 0.54
|  | 37541 | LIXA CARBURETO DE SILÍCIO 7" - GRANA 60 - PARA CONCRETO | Un | 5.61 | 0.17 |  | 0.9537
|  | 88008 | ADESIVO/SELADOR À BASE DE EMULSÃO ACRÍLICA, REF. NITOBOND AR DA ANCHORTEC OU RHEOMIX 104 DA BASF OU EQUIVALENTE | Kg | 22.85 | 0.15 |  | 3.4275
|  | 94250 | LIXADEIRA PARA CONCRETO |  | 2.01 | 0.23 |  | 0.4615
11002000 | CAMINHÃO BASCULANTE 4,0M3 | [5 empty] | H |  | 220.03
|  | 94113 | CAMINHÃO BASCULANTE - 4 M3 | H | 220.04 | 1 |  | 220.0364
11003000 | CAMINHÃO CARGA SECA CAPACIDADE 8TON. | [5 empty] | H |  | 200.6
|  | 94215 | CAMINHÃO CARGA SECA CAPACIDADE 8 TON. | H | 200.61 | 1 |  | 200.6066
11004000 | CAMINHÃO CARGA SECA CAPACIDADE 8TON COM GUINDASTE | [5 empty] | H |  | 220.33
|  | 94216 | CAMINHÃO MB - ATEGO 1419/48 - 4800 M/M - DIESEL - COM CARROC. MAD. DE LEI CAP. 8T E GUINDASTE MUNCK PK 7.001 SLD 1 | H | 220.34 | 1 |  | 220.3368
11005000 | CAMINHÃO COM TANQUE IRRIGADOR DE 6000 LITROS | [5 empty] | H |  | 206.91
|  | 94014 | CAMINHÃO IRRIGADEIRA - 6000 L- BASCULANTE C/CABINE. | H | 206.91 | 1 |  | 206.9104
11006000 | CAMINHÃO TRATOR COM SEMI REBOQUE PLANO CARREGA TUDO | [5 empty] | H |  | 433.05
|  | 94017 | CAMINHÃO TRATOR COM SEMI REBOQUE PLANO CARREGA TUDO | H | 433.05 | 1 |  | 433.0545
11007000 | COMPRESSOR PORTÁTIL - 295 PCM | [5 empty] | H |  | 91.38
|  | 94019 | COMPRESSOR PORTÁTIL ATLAS COPCO - MOD.XAS 137 - 275 PCM SEM ROMPEDOR | H | 91.38 | 1 |  | 91.3846
11008000 | CARRO POPULAR 50% EM OPERAÇÃO | [5 empty] | H |  | 51.74
|  | 94295 | CARRO POPULAR 50% EM OPERAÇÃO | H | 51.75 | 1 |  | 51.7478
11009000 | MOTONIVELADORA - 125HP | [5 empty] | H |  | 333.11
|  | 94038 | MOTONIVELADORA - 125 HP | H | 333.11 | 1 |  | 333.1144
11010000 | MOTONIVELADORA | [5 empty] | H |  | 312.99
|  | 94267 | MOTONIVELADORA | H | 312.99 | 1 |  | 312.9935
11011000 | PÁ CARREGADEIRA DE PNEUS - 1,80M3 | [5 empty] | H |  | 303.72
|  | 94015 | PÁ CARREGADEIRA DE PNEUS - 1,80 M3 | H | 303.72 | 1 |  | 303.7216
11014000 | RETROESCAVADEIRA CAP CAÇAMBA FRONTAL 0,76M3 | [5 empty] | H |  | 171.31
|  | 94045 | RETROESCAVADEIRA - CAP. CAÇAMBA FRONTAL 0,76 M3 | H | 171.31 | 1 |  | 171.3121
11015000 | ROLO COMPACTADOR VIBRATÓRIO LISO 4T | [5 empty] | H |  | 124.21
|  | 94279 | ROLO COMPACTADOR VIBRATÓRIO LISO - 4 T - DYNAPAC CC 1300 AUTOPROPELIDO | H | 124.21 | 1 |  | 124.2106
11017000 | ROLO COMPACTADOR PÉ DE CARNEIRO DE UM CIL. 12,2 TON | [5 empty] | H |  | 301.31
|  | 94273 | ROLO PÉ-DE-CARNEIRO VIBRATÓRIO DYNAPAC - MOD. CA-30-PD - PESO OPERACIONAL 11,3T | H | 301.31 | 1 |  | 301.3132
11018000 | TRATOR DE TRAÇÃO AGRÍCOLA | [5 empty] | H |  | 166.36
|  | 94059 | TRATOR DE TRAÇÃO AGRÍCOLA 85 CV - VALTRA A-850 - 4 X 4 | H | 166.36 | 1 |  | 166.3616
11019000 | TRATOR DE ESTEIRA - 9TON | [5 empty] | H |  | 307
|  | 94061 | TRATOR SOBRE ESTEIRAS KOMATSU MOD D-51 EX22 C/ LÂMINA 2,9M3 | H | 307 | 1 |  | 307.0022
11020000 | TRATOR DE ESTEIRA - 16TON | [5 empty] | H |  | 419.23
|  | 94287 | TRATOR DE ESTEIRA CAT - MOD. D5 - C/ LÂMINA VPAT | H | 419.24 | 1 |  | 419.236
11022000 | FURGÃO LONGO, TETO ALTO 50% EM OPERAÇÃO | [5 empty] | H |  | 90.55
|  | 94298 | VAN, TETO ALTO 50% EM OPERAÇÃO | H | 90.55 | 1 |  | 90.5502
11023000 | CAMINHÃO BASCULANTE 10M3 | [5 empty] | H |  | 310.86
|  | 94008 | CAMINHÃO BASCULANTE - 10 M3 | H | 310.87 | 1 |  | 310.868
11024000 | ROMPEDOR | [5 empty] | H |  | 33.99
|  | 94281 | ROMPEDOR SUPER ATLAS COPCO - MOD. SUPER TEX P 60 S (33 KG) | H | 34 | 1 |  | 33.9954
11025000 | CAMINHÃO ESPARGIDOR - 6000L | [5 empty] | H |  | 255.63
|  | 94013 | CAMINHÃO ESPARGIDOR- TANQUE 6000 L. | H | 255.64 | 1 |  | 255.6354
11026000 | VIBROACABADORA DE ASFALTO SOBRE ESTEIRA CAP. 300 TON/H | [5 empty] | H |  | 328.48
|  | 94293 | VIBROACABADORA DE ASFALTO SOBRE ESTEIRA CAP. 300 TON/H | H | 328.49 | 1 |  | 328.486
11027000 | GUINDASTE DE LANÇA FIXA SOBRE ESTEIRAS - 12T | [5 empty] | H |  | 122.43
|  | 94030 | GUINDASTE DE LANÇA FIXA SOBRE ESTEIRAS - 12 T | H | 122.43 | 1 |  | 122.4316
11028000 | GUINDASTE HIDRÁULICO SOBRE PNEUS - 20/25 T | [5 empty] | H |  | 460.88
|  | 94245 | GUINDASTE HIDRÁULICO SOBRE PNEUS - 20/25 T | H | 460.88 | 1 |  | 460.8823
12002000 | CALCETEIRO | [5 empty] | H |  | 29.34
|  | 2062 | CALCETEIRO - ASSENTADOR DE GUIAS (SGSP) | H | 29.34 | 1 |  | 29.3408
12003000 | CARPINTEIRO | [5 empty] | H |  | 29.9
|  | 2013 | CARPINTEIRO (SGSP) | H | 29.9 | 1 |  | 29.9055
12004000 | ELETRICISTA | [5 empty] | H |  | 33.08
|  | 2041 | ELETRICISTA (SGSP) | H | 33.08 | 1 |  | 33.0886
12005000 | ENCANADOR | [5 empty] | H |  | 30.75
|  | 2035 | ENCANADOR (SGSP) | H | 30.75 | 1 |  | 30.7526
12006000 | ESGOTEIRO | [5 empty] | H |  | 30.8
|  | 2006 | ESGOTEIRO (SGSP) | H | 30.8 | 1 |  | 30.804
12007000 | FERREIRO | [5 empty] | H |  | 31.21
|  | 2015 | FERREIRO (SGSP) | H | 31.21 | 1 |  | 31.2147
12008000 | MOTORISTA DE CAMINHÃO | [5 empty] | H |  | 38.35
|  | 2197 | MOTORISTA DE CAMINHÃO - PESO BRUTO ATÉ 15 TON. (SGSP) | H | 38.35 | 1 |  | 38.3509
12009000 | OPERADOR DE MÁQUINA PESADA | [5 empty] | H |  | 42.12
|  | 2215 | OPERADOR DE RETRO-ESCAVADEIRA (ESTEIRA OU RODAS) (SGSP) | H | 42.12 | 1 |  | 42.1244
12010000 | PEDREIRO | [5 empty] | H |  | 29.57
|  | 2020 | PEDREIRO (SGSP) | H | 29.57 | 1 |  | 29.5718
12011000 | SERVENTE | [5 empty] | H |  | 24.1
|  | 2099 | SERVENTE (SGSP) | H | 24.1 | 1 |  | 24.1041
12012000 | ENCARREGADO | [5 empty] | H |  | 62.3
|  | 2108 | ENCARREGADO DE OBRA (SGSP) | H | 62.3 | 1 |  | 62.301
12013000 | ENGENHEIRO DA OBRA | [5 empty] | H |  | 175.09
|  | 2254 | ENGENHEIRO DA OBRA | H | 175.09 | 1 |  | 175.095
13001001 | ESTACA TIPO RAIZ, 100MM, COM PERFURAÇÃO EM SOLO - 10T | [5 empty] | M |  | 203.46
|  | 10120 | EXECUÇÃO DE ESTACAS RAIZ D=100MM PERFURADAS EM SOLO - 10T (SEM FORNECIMENTO DE MATERIAIS) * VALOR P/ EXEC. EM CONDIÇÕES IDEAIS | M | 203.46 | 1 |  | 203.46
13001002 | ESTACA TIPO RAIZ, 100MM, COM PERFURAÇÃO EM ROCHA - 10T | [5 empty] | M |  | 555.06
|  | 10100 | EXECUÇÃO DE ESTACAS RAIZ D=100MM PERFURADAS EM ROCHA - 10T (SEM FORNECIMENTO DE MATERIAIS) * VALOR P/ EXEC. EM CONDIÇÕES IDEAIS | M | 555.06 | 1 |  | 555.06
13001003 | ESTACA TIPO RAIZ, 120MM, COM PERFURAÇÃO EM SOLO - 15T | [5 empty] | M |  | 237.99
|  | 10121 | EXECUÇÃO DE ESTACAS RAIZ D=120MM PERFURADAS EM SOLO - 15T (SEM FORNECIMENTO DE MATERIAIS) * VALOR P/ EXEC. EM CONDIÇÕES IDEAIS | M | 237.99 | 1 |  | 237.99
13001004 | ESTACA TIPO RAIZ, 120MM, COM PERFURAÇÃO EM ROCHA - 15T | [5 empty] | M |  | 607.08
|  | 10101 | EXECUÇÃO DE ESTACAS RAIZ D=120MM PERFURADAS EM ROCHA - 15T (SEM FORNECIMENTO DE MATERIAIS) * VALOR P/ EXEC. EM CONDIÇÕES IDEAIS | M | 607.08 | 1 |  | 607.08
13001005 | ESTACA TIPO RAIZ, 150MM, COM PERFURAÇÃO EM SOLO - 25T | [5 empty] | M |  | 244.31
|  | 10122 | EXECUÇÃO DE ESTACAS RAIZ D=150MM PERFURADAS EM SOLO - 25T (SEM FORNECIMENTO DE MATERIAIS) * VALOR P/ EXEC. EM CONDIÇÕES IDEAIS | M | 244.31 | 1 |  | 244.31
13001006 | ESTACA TIPO RAIZ, 150MM, COM PERFURAÇÃO EM ROCHA - 25T | [5 empty] | M |  | 691.19
|  | 10102 | EXECUÇÃO DE ESTACAS RAIZ D=150MM PERFURADAS EM ROCHA - 25T (SEM FORNECIMENTO DE MATERIAIS) * VALOR P/ EXEC. EM CONDIÇÕES IDEAIS | M | 691.19 | 1 |  | 691.19
13001007 | ESTACA TIPO RAIZ, 160MM, COM PERFURAÇÃO EM SOLO - 35T | [5 empty] | M |  | 246.06
|  | 10123 | EXECUÇÃO DE ESTACAS RAIZ D=160MM PERFURADAS EM SOLO - 35T (SEM FORNECIMENTO DE MATERIAIS) * VALOR P/ EXEC. EM CONDIÇÕES IDEAIS | M | 246.06 | 1 |  | 246.06
13001008 | ESTACA TIPO RAIZ, 160MM, COM PERFURAÇÃO EM ROCHA - 35T | [5 empty] | M |  | 664.27
|  | 10103 | EXECUÇÃO DE ESTACAS RAIZ D=160MM PERFURADAS EM ROCHA - 35T (SEM FORNECIMENTO DE MATERIAIS) * VALOR P/ EXEC. EM CONDIÇÕES IDEAIS | M | 664.27 | 1 |  | 664.27
13001009 | ESTACA TIPO RAIZ, 200MM, COM PERFURAÇÃO EM SOLO - 50T | [5 empty] | M |  | 287.33
|  | 10124 | EXECUÇÃO DE ESTACAS RAIZ D=200MM PERFURADAS EM SOLO - 50T (SEM FORNECIMENTO DE MATERIAIS) * VALOR P/ EXEC. EM CONDIÇÕES IDEAIS | M | 287.33 | 1 |  | 287.33
13001010 | ESTACA TIPO RAIZ, 200MM, COM PERFURAÇÃO EM ROCHA - 50T | [5 empty] | M |  | 809.56
|  | 10104 | EXECUÇÃO DE ESTACAS RAIZ D=200MM PERFURADAS EM ROCHA - 50T (SEM FORNECIMENTO DE MATERIAIS) * VALOR P/ EXEC. EM CONDIÇÕES IDEAIS | M | 809.56 | 1 |  | 809.56
13001011 | ESTACA TIPO RAIZ, 250MM, COM PERFURAÇÃO EM SOLO - 80T | [5 empty] | M |  | 307.78
|  | 10125 | EXECUÇÃO DE ESTACAS RAIZ D=250MM PERFURADAS EM SOLO - 80T (SEM FORNECIMENTO DE MATERIAIS) * VALOR P/ EXEC. EM CONDIÇÕES IDEAIS | M | 307.78 | 1 |  | 307.78
13001012 | ESTACA TIPO RAIZ, 250MM, COM PERFURAÇÃO EM ROCHA - 80T | [5 empty] | M |  | 906.09
|  | 10105 | EXECUÇÃO DE ESTACAS RAIZ D=250MM PERFURADAS EM ROCHA - 80T (SEM FORNECIMENTO DE MATERIAIS) * VALOR P/ EXEC. EM CONDIÇÕES IDEAIS | M | 906.09 | 1 |  | 906.09
13001013 | ESTACA TIPO RAIZ, 310MM, COM PERFURAÇÃO EM SOLO - 100T | [5 empty] | M |  | 361.33
|  | 10126 | EXECUÇÃO DE ESTACAS RAIZ D=310MM PERFURADAS EM SOLO - 100T (SEM FORNECIMENTO DE MATERIAIS) * VALOR P/ EXEC. EM CONDIÇÕES IDEAIS | M | 361.33 | 1 |  | 361.33
13001014 | ESTACA TIPO RAIZ, 310MM, COM PERFURAÇÃO EM ROCHA - 100T | [5 empty] | M |  | 1061.59
|  | 10106 | EXECUÇÃO DE ESTACAS RAIZ D=310MM PERFURADAS EM ROCHA - 100T (SEM FORNECIMENTO DE MATERIAIS) * VALOR P/ EXEC. EM CONDIÇÕES IDEAIS | M | 1061.59 | 1 |  | 1061.59
13001015 | ESTACA TIPO RAIZ, 400MM, COM PERFURAÇÃO EM SOLO - 130T | [5 empty] | M |  | 449.88
|  | 10127 | EXECUÇÃO DE ESTACAS RAIZ D=400MM PERFURADAS EM SOLO - 130T (SEM FORNECIMENTO DE MATERIAIS) * VALOR P/ EXEC. EM CONDIÇÕES IDEAIS | M | 449.88 | 1 |  | 449.88
13001016 | ESTACA TIPO RAIZ, 400MM, COM PERFURAÇÃO EM ROCHA - 130T | [5 empty] | M |  | 1255.82
|  | 10107 | EXECUÇÃO DE ESTACAS RAIZ D=400MM PERFURADAS EM ROCHA - 130T (SEM FORNECIMENTO DE MATERIAIS) * VALOR P/ EXEC. EM CONDIÇÕES IDEAIS | M | 1255.82 | 1 |  | 1255.82
13002001 | MATERIAIS PARA A ESTACA TIPO RAIZ (AS QUANTIDADES SERÃO LEVANTADAS NO PROJETO) - FORNECIMENTO DE CIMENTO COMUM | [5 empty] | KG |  | 0.6
|  | 10517 | CIMENTO PORTLAND CPII-E/F-32 | Kg | 0.6 | 1 |  | 0.6
13002002 | MATERIAIS PARA A ESTACA TIPO RAIZ (AS QUANTIDADES SERÃO LEVANTADAS NO PROJETO) - FORNECIMENTO DE AREIA | [5 empty] | M3 |  | 167.7
|  | 10506 | AREIA LAVADA MÉDIA | M3 | 167.7 | 1 |  | 167.7
13002003 | MATERIAIS PARA A ESTACA TIPO RAIZ (AS QUANTIDADES SERÃO LEVANTADAS NO PROJETO) - FORNECIMENTO DE AÇO CA-50, COM BITOLA > = 12,5MM | [5 empty] | KG |  | 6.62
|  | 11514 | AÇO CA-50 - 12,5 MM - 1/2" - NERVURADO | Kg | 6.62 | 1 |  | 6.62
13002004 | MATERIAIS PARA A ESTACA TIPO RAIZ (AS QUANTIDADES SERÃO LEVANTADAS NO PROJETO) - FORNECIMENTO DE AÇO CA-50, COM BITOLA = < 12,5MM | [5 empty] | KG |  | 6.33
|  | 11513 | AÇO CA-50 - 10,0 MM - 3/8" - NERVURADO | Kg | 6.33 | 1 |  | 6.33
13002005 | MATERIAIS PARA A ESTACA TIPO RAIZ (AS QUANTIDADES SERÃO LEVANTADAS NO PROJETO) - FORNECIMENTO DE ÁGUA | [5 empty] | M3 |  | 42.08
|  | 84003 | ÁGUA POTÁVEL - FORNECIMENTO EM CAMINHÃO TANQUE CAM. 10.000 L -EMPR. QUE FORN. NO MUNICÍPIO (P/CONSTRUTORA) | M3 | 42.08 | 1 |  | 42.08
13002006 | MATERIAIS PARA A ESTACA TIPO RAIZ (AS QUANTIDADES SERÃO LEVANTADAS NO PROJETO) - FORNECIMENTO DE ARAME RECOZIDO N.18 | [5 empty] | KG |  | 13.26
|  | 17740 | ARAME RECOZIDO N. 16 E N. 18 | Kg | 13.26 | 1 |  | 13.26
14001001 | FUNDAÇÃO DE RACHÃO | [5 empty] | M3 |  | 30.97
|  | 2099 | SERVENTE (SGSP) | H | 24.1 | 0.63 |  | 15.1856
|  | 94015 | PÁ CARREGADEIRA DE PNEUS - 1,80 M3 | H | 303.72 | 0.0378 |  | 11.4806
|  | 94279 | ROLO COMPACTADOR VIBRATÓRIO LISO - 4 T - DYNAPAC CC 1300 AUTOPROPELIDO | H | 124.21 | 0.0347 |  | 4.3101
14001002 | REVESTIMENTO PRIMÁRIO COM AGREGADO RECICLADO MISTURADO AO SOLO LOCAL, INCLUSIVE ESCARIFICAÇÃO, VERIFICAÇÃO, UMEDECIMENTO, COMPACTAÇÃO E ENSAIOS, CAMADA ACABADA, SEM FORNECIMENTO DE AGREGADO | [5 empty] | M3 |  | 81.33
|  | 2099 | SERVENTE (SGSP) | H | 24.1 | 0.64 |  | 15.4266
|  | 94014 | CAMINHÃO IRRIGADEIRA - 6000 L- BASCULANTE C/CABINE. | H | 206.91 | 0.01 |  | 2.0691
|  | 94038 | MOTONIVELADORA - 125 HP | H | 333.11 | 0.15 |  | 49.9671
|  | 94049 | ROLO COMPACTADOR VIBRATÓRIO DE UM CILINDRO - MULLER BRASIL - VAP 55A | H | 184.92 | 0.075 |  | 13.8688
14001003 | BASE DE AGREGADO RECICLADO, SEM FORNECIMENTO DE AGREGADO | [5 empty] | M3 |  | 38.14
|  | 2099 | SERVENTE (SGSP) | H | 24.1 | 0.1524 |  | 3.6734
|  | 94014 | CAMINHÃO IRRIGADEIRA - 6000 L- BASCULANTE C/CABINE. | H | 206.91 | 0.0364 |  | 7.5315
|  | 94038 | MOTONIVELADORA - 125 HP | H | 333.11 | 0.052 |  | 17.3219
|  | 94049 | ROLO COMPACTADOR VIBRATÓRIO DE UM CILINDRO - MULLER BRASIL - VAP 55A | H | 184.92 | 0.052 |  | 9.6157
14001004 | REFORÇO SO SUB-LEITO/SUB-BASE DE SOLO MELHORADO COM AGREGADO RECICLADO 10% EM VOLUME, SEM FORNECIMENTO DE AGREGADO | [5 empty] | M3 |  | 30.64
|  | 2099 | SERVENTE (SGSP) | H | 24.1 | 0.02 |  | 0.482
|  | 94014 | CAMINHÃO IRRIGADEIRA - 6000 L- BASCULANTE C/CABINE. | H | 206.91 | 0.009 |  | 1.8621
|  | 94029 | GRADE ARADORA DE 18 DISCOS | H | 8.59 | 0.02 |  | 0.1717
|  | 94038 | MOTONIVELADORA - 125 HP | H | 333.11 | 0.03 |  | 9.9934
|  | 94049 | ROLO COMPACTADOR VIBRATÓRIO DE UM CILINDRO - MULLER BRASIL - VAP 55A | H | 184.92 | 0.011 |  | 2.0341
|  | 94054 | ROLO COMPACTADOR VIBRATÓRIO DE UM CILINDRO-DYNAPAC CA-15PD - 6,9 T - PÉ DE CARNEIRO | H | 198.05 | 0.02 |  | 3.961
|  | 94059 | TRATOR DE TRAÇÃO AGRÍCOLA 85 CV - VALTRA A-850 - 4 X 4 | H | 166.36 | 0.02 |  | 3.3272
|  | 94275 | ROLO COMPACTADOR DE PNEUS 27T - ASFALTO - DYNAPAC CP 2700 | H | 288.96 | 0.0305 |  | 8.8133
14001005 | REFORÇO DO SUB-LEITO/SUB-BASE DE SOLO MELHORADO COM AGREGADO RECICLADO 20% EM VOLUME, SEM FORNECIMENTO DE AGREGADO | [5 empty] | M3 |  | 30.64
|  | 2099 | SERVENTE (SGSP) | H | 24.1 | 0.02 |  | 0.482
|  | 94014 | CAMINHÃO IRRIGADEIRA - 6000 L- BASCULANTE C/CABINE. | H | 206.91 | 0.009 |  | 1.8621
|  | 94029 | GRADE ARADORA DE 18 DISCOS | H | 8.59 | 0.02 |  | 0.1717
|  | 94038 | MOTONIVELADORA - 125 HP | H | 333.11 | 0.03 |  | 9.9934
|  | 94049 | ROLO COMPACTADOR VIBRATÓRIO DE UM CILINDRO - MULLER BRASIL - VAP 55A | H | 184.92 | 0.011 |  | 2.0341
|  | 94054 | ROLO COMPACTADOR VIBRATÓRIO DE UM CILINDRO-DYNAPAC CA-15PD - 6,9 T - PÉ DE CARNEIRO | H | 198.05 | 0.02 |  | 3.961
|  | 94059 | TRATOR DE TRAÇÃO AGRÍCOLA 85 CV - VALTRA A-850 - 4 X 4 | H | 166.36 | 0.02 |  | 3.3272
|  | 94275 | ROLO COMPACTADOR DE PNEUS 27T - ASFALTO - DYNAPAC CP 2700 | H | 288.96 | 0.0305 |  | 8.8133
14001006 | REFORÇO DO SUB-LEITO/SUB-BASE DE SOLO MELHORADO COM AGREGADO RECICLADO 30% EM VOLUME, SEM FORNECIMENTO DE AGREGADO | [5 empty] | M3 |  | 30.64
|  | 2099 | SERVENTE (SGSP) | H | 24.1 | 0.02 |  | 0.482
|  | 94014 | CAMINHÃO IRRIGADEIRA - 6000 L- BASCULANTE C/CABINE. | H | 206.91 | 0.009 |  | 1.8621
|  | 94029 | GRADE ARADORA DE 18 DISCOS | H | 8.59 | 0.02 |  | 0.1717
|  | 94038 | MOTONIVELADORA - 125 HP | H | 333.11 | 0.03 |  | 9.9934
|  | 94049 | ROLO COMPACTADOR VIBRATÓRIO DE UM CILINDRO - MULLER BRASIL - VAP 55A | H | 184.92 | 0.011 |  | 2.0341
|  | 94054 | ROLO COMPACTADOR VIBRATÓRIO DE UM CILINDRO-DYNAPAC CA-15PD - 6,9 T - PÉ DE CARNEIRO | H | 198.05 | 0.02 |  | 3.961
|  | 94059 | TRATOR DE TRAÇÃO AGRÍCOLA 85 CV - VALTRA A-850 - 4 X 4 | H | 166.36 | 0.02 |  | 3.3272
|  | 94275 | ROLO COMPACTADOR DE PNEUS 27T - ASFALTO - DYNAPAC CP 2700 | H | 288.96 | 0.0305 |  | 8.8133
14001007 | REFORÇO DO SUB-LEITO/SUB-BASE DE SOLO MELHORADO COM AGREGADO RECICLADO 40% EM VOLUME, SEM FORNECIMENTO DE AGREGADO | [5 empty] | M3 |  | 30.64
|  | 2099 | SERVENTE (SGSP) | H | 24.1 | 0.02 |  | 0.482
|  | 94014 | CAMINHÃO IRRIGADEIRA - 6000 L- BASCULANTE C/CABINE. | H | 206.91 | 0.009 |  | 1.8621
|  | 94029 | GRADE ARADORA DE 18 DISCOS | H | 8.59 | 0.02 |  | 0.1717
|  | 94038 | MOTONIVELADORA - 125 HP | H | 333.11 | 0.03 |  | 9.9934
|  | 94049 | ROLO COMPACTADOR VIBRATÓRIO DE UM CILINDRO - MULLER BRASIL - VAP 55A | H | 184.92 | 0.011 |  | 2.0341
|  | 94054 | ROLO COMPACTADOR VIBRATÓRIO DE UM CILINDRO-DYNAPAC CA-15PD - 6,9 T - PÉ DE CARNEIRO | H | 198.05 | 0.02 |  | 3.961
|  | 94059 | TRATOR DE TRAÇÃO AGRÍCOLA 85 CV - VALTRA A-850 - 4 X 4 | H | 166.36 | 0.02 |  | 3.3272
|  | 94275 | ROLO COMPACTADOR DE PNEUS 27T - ASFALTO - DYNAPAC CP 2700 | H | 288.96 | 0.0305 |  | 8.8133
14001008 | REFORÇO DO SUB-LEITO/SUB-BASE DE SOLO MELHORADO COM AGREGADO RECICLADO 50% EM VOLUME, SEM FORNECIMENTO DE AGREGADO | [5 empty] | M3 |  | 30.64
|  | 2099 | SERVENTE (SGSP) | H | 24.1 | 0.02 |  | 0.482
|  | 94014 | CAMINHÃO IRRIGADEIRA - 6000 L- BASCULANTE C/CABINE. | H | 206.91 | 0.009 |  | 1.8621
|  | 94029 | GRADE ARADORA DE 18 DISCOS | H | 8.59 | 0.02 |  | 0.1717
|  | 94038 | MOTONIVELADORA - 125 HP | H | 333.11 | 0.03 |  | 9.9934
|  | 94049 | ROLO COMPACTADOR VIBRATÓRIO DE UM CILINDRO - MULLER BRASIL - VAP 55A | H | 184.92 | 0.011 |  | 2.0341
|  | 94054 | ROLO COMPACTADOR VIBRATÓRIO DE UM CILINDRO-DYNAPAC CA-15PD - 6,9 T - PÉ DE CARNEIRO | H | 198.05 | 0.02 |  | 3.961
|  | 94059 | TRATOR DE TRAÇÃO AGRÍCOLA 85 CV - VALTRA A-850 - 4 X 4 | H | 166.36 | 0.02 |  | 3.3272
|  | 94275 | ROLO COMPACTADOR DE PNEUS 27T - ASFALTO - DYNAPAC CP 2700 | H | 288.96 | 0.0305 |  | 8.8133
14001009 | REFORÇO DO SUB-LEITO/SUB-BASE DE SOLO MELHORADO COM AGREGADO RECICLADO 60% EM VOLUME, SEM FORNECIMENTO DE AGREGADO | [5 empty] | M3 |  | 30.64
|  | 2099 | SERVENTE (SGSP) | H | 24.1 | 0.02 |  | 0.482
|  | 94014 | CAMINHÃO IRRIGADEIRA - 6000 L- BASCULANTE C/CABINE. | H | 206.91 | 0.009 |  | 1.8621
|  | 94029 | GRADE ARADORA DE 18 DISCOS | H | 8.59 | 0.02 |  | 0.1717
|  | 94038 | MOTONIVELADORA - 125 HP | H | 333.11 | 0.03 |  | 9.9934
|  | 94049 | ROLO COMPACTADOR VIBRATÓRIO DE UM CILINDRO - MULLER BRASIL - VAP 55A | H | 184.92 | 0.011 |  | 2.0341
|  | 94054 | ROLO COMPACTADOR VIBRATÓRIO DE UM CILINDRO-DYNAPAC CA-15PD - 6,9 T - PÉ DE CARNEIRO | H | 198.05 | 0.02 |  | 3.961
|  | 94059 | TRATOR DE TRAÇÃO AGRÍCOLA 85 CV - VALTRA A-850 - 4 X 4 | H | 166.36 | 0.02 |  | 3.3272
|  | 94275 | ROLO COMPACTADOR DE PNEUS 27T - ASFALTO - DYNAPAC CP 2700 | H | 288.96 | 0.0305 |  | 8.8133
14001010 | LASTRO DE AGREGADO RECICLADO, SEM FORNECIMENTO DE AGREGADO | [5 empty] | M3 |  | 26.15
|  | 2099 | SERVENTE (SGSP) | H | 24.1 | 1 |  | 24.1041
|  | 94045 | RETROESCAVADEIRA - CAP. CAÇAMBA FRONTAL 0,76 M3 | H | 171.31 | 0.012 |  | 2.0557
14001011 | DRENO DE AGREGADO RECICLADO, SEM FORNECIMENTO DE AGREGADO | [5 empty] | M3 |  | 48.2
|  | 2099 | SERVENTE (SGSP) | H | 24.1 | 2 |  | 48.2082
14002001 | FUNDAÇÃO DE AGREGADO RECICLADO, COM FORNECIMENTO DE AGREGADO | [5 empty] | M3 |  | 154.58
|  | 2099 | SERVENTE (SGSP) | H | 24.1 | 2 |  | 48.2082
|  | 10502 | AGREGADO RECICLADO (DIVERSAS GLANULOMETRIAS) | M3 | 74.41 | 1.25 |  | 93.0125
|  | 94015 | PÁ CARREGADEIRA DE PNEUS - 1,80 M3 | H | 303.72 | 0.0159 |  | 4.8291
|  | 94061 | TRATOR SOBRE ESTEIRAS KOMATSU MOD D-51 EX22 C/ LÂMINA 2,9M3 | H | 307 | 0.0278 |  | 8.5346
14002002 | REVESTIMENTO PRIMÁRIO COM AGREGADO RECICLADO MISTURADO AO SOLO LOCAL, COM FORNECIMENTO DE AGREGADO | [5 empty] | M3 |  | 111.09
|  | 2099 | SERVENTE (SGSP) | H | 24.1 | 0.64 |  | 15.4266
|  | 10502 | AGREGADO RECICLADO (DIVERSAS GLANULOMETRIAS) | M3 | 74.41 | 0.4 |  | 29.764
|  | 94014 | CAMINHÃO IRRIGADEIRA - 6000 L- BASCULANTE C/CABINE. | H | 206.91 | 0.01 |  | 2.0691
|  | 94038 | MOTONIVELADORA - 125 HP | H | 333.11 | 0.15 |  | 49.9671
|  | 94049 | ROLO COMPACTADOR VIBRATÓRIO DE UM CILINDRO - MULLER BRASIL - VAP 55A | H | 184.92 | 0.075 |  | 13.8688
14002003 | BASE DE AGREGADO RECICLADO, COM FORNECIMENTO DE AGREGADO | [5 empty] | M3 |  | 127.43
|  | 2099 | SERVENTE (SGSP) | H | 24.1 | 0.1524 |  | 3.6734
|  | 10502 | AGREGADO RECICLADO (DIVERSAS GLANULOMETRIAS) | M3 | 74.41 | 1.2 |  | 89.292
|  | 94014 | CAMINHÃO IRRIGADEIRA - 6000 L- BASCULANTE C/CABINE. | H | 206.91 | 0.0364 |  | 7.5315
|  | 94038 | MOTONIVELADORA - 125 HP | H | 333.11 | 0.052 |  | 17.3219
|  | 94049 | ROLO COMPACTADOR VIBRATÓRIO DE UM CILINDRO - MULLER BRASIL - VAP 55A | H | 184.92 | 0.052 |  | 9.6157
14002004 | REFORÇO DO SUB-LEITO/SUB-BASE DE SOLO MELHORADO COM AGREGADO RECICLADO 10% EM VOLUME, COM FORNECIMENTO DE AGREGADO | [5 empty] | M3 |  | 39.57
|  | 2099 | SERVENTE (SGSP) | H | 24.1 | 0.02 |  | 0.482
|  | 10502 | AGREGADO RECICLADO (DIVERSAS GLANULOMETRIAS) | M3 | 74.41 | 0.12 |  | 8.9292
|  | 94014 | CAMINHÃO IRRIGADEIRA - 6000 L- BASCULANTE C/CABINE. | H | 206.91 | 0.009 |  | 1.8621
|  | 94029 | GRADE ARADORA DE 18 DISCOS | H | 8.59 | 0.02 |  | 0.1717
|  | 94038 | MOTONIVELADORA - 125 HP | H | 333.11 | 0.03 |  | 9.9934
|  | 94049 | ROLO COMPACTADOR VIBRATÓRIO DE UM CILINDRO - MULLER BRASIL - VAP 55A | H | 184.92 | 0.011 |  | 2.0341
|  | 94054 | ROLO COMPACTADOR VIBRATÓRIO DE UM CILINDRO-DYNAPAC CA-15PD - 6,9 T - PÉ DE CARNEIRO | H | 198.05 | 0.02 |  | 3.961
|  | 94059 | TRATOR DE TRAÇÃO AGRÍCOLA 85 CV - VALTRA A-850 - 4 X 4 | H | 166.36 | 0.02 |  | 3.3272
|  | 94275 | ROLO COMPACTADOR DE PNEUS 27T - ASFALTO - DYNAPAC CP 2700 | H | 288.96 | 0.0305 |  | 8.8133
14002005 | REFORÇO DO SUB-LEITO/SUB-BASE DE SOLO MELHORADO COM AGREGADO RECICLADO 20% EM VOLUME, COM FORNECIMENTO DE AGREGADO | [5 empty] | M3 |  | 48.5
|  | 2099 | SERVENTE (SGSP) | H | 24.1 | 0.02 |  | 0.482
|  | 10502 | AGREGADO RECICLADO (DIVERSAS GLANULOMETRIAS) | M3 | 74.41 | 0.24 |  | 17.8584
|  | 94014 | CAMINHÃO IRRIGADEIRA - 6000 L- BASCULANTE C/CABINE. | H | 206.91 | 0.009 |  | 1.8621
|  | 94029 | GRADE ARADORA DE 18 DISCOS | H | 8.59 | 0.02 |  | 0.1717
|  | 94038 | MOTONIVELADORA - 125 HP | H | 333.11 | 0.03 |  | 9.9934
|  | 94049 | ROLO COMPACTADOR VIBRATÓRIO DE UM CILINDRO - MULLER BRASIL - VAP 55A | H | 184.92 | 0.011 |  | 2.0341
|  | 94054 | ROLO COMPACTADOR VIBRATÓRIO DE UM CILINDRO-DYNAPAC CA-15PD - 6,9 T - PÉ DE CARNEIRO | H | 198.05 | 0.02 |  | 3.961
|  | 94059 | TRATOR DE TRAÇÃO AGRÍCOLA 85 CV - VALTRA A-850 - 4 X 4 | H | 166.36 | 0.02 |  | 3.3272
|  | 94275 | ROLO COMPACTADOR DE PNEUS 27T - ASFALTO - DYNAPAC CP 2700 | H | 288.96 | 0.0305 |  | 8.8133
14002006 | REFORÇO DO SUB-LEITO/SUB-BASE DE SOLO MELHORADO COM AGREGADO RECICLADO 30% EM VOLUME, COM FORNECIMENTO DE AGREGADO | [5 empty] | M3 |  | 57.43
|  | 2099 | SERVENTE (SGSP) | H | 24.1 | 0.02 |  | 0.482
|  | 10502 | AGREGADO RECICLADO (DIVERSAS GLANULOMETRIAS) | M3 | 74.41 | 0.36 |  | 26.7876
|  | 94014 | CAMINHÃO IRRIGADEIRA - 6000 L- BASCULANTE C/CABINE. | H | 206.91 | 0.009 |  | 1.8621
|  | 94029 | GRADE ARADORA DE 18 DISCOS | H | 8.59 | 0.02 |  | 0.1717
|  | 94038 | MOTONIVELADORA - 125 HP | H | 333.11 | 0.03 |  | 9.9934
|  | 94049 | ROLO COMPACTADOR VIBRATÓRIO DE UM CILINDRO - MULLER BRASIL - VAP 55A | H | 184.92 | 0.011 |  | 2.0341
|  | 94054 | ROLO COMPACTADOR VIBRATÓRIO DE UM CILINDRO-DYNAPAC CA-15PD - 6,9 T - PÉ DE CARNEIRO | H | 198.05 | 0.02 |  | 3.961
|  | 94059 | TRATOR DE TRAÇÃO AGRÍCOLA 85 CV - VALTRA A-850 - 4 X 4 | H | 166.36 | 0.02 |  | 3.3272
|  | 94275 | ROLO COMPACTADOR DE PNEUS 27T - ASFALTO - DYNAPAC CP 2700 | H | 288.96 | 0.0305 |  | 8.8133
14002007 | REFORÇO DO SUB-LEITO/SUB-BASE DE SOLO MELHORADO COM AGREGADO RECICLADO 40% EM VOLUME, COM FORNECIMENTO DE AGREGADO | [5 empty] | M3 |  | 66.36
|  | 2099 | SERVENTE (SGSP) | H | 24.1 | 0.02 |  | 0.482
|  | 10502 | AGREGADO RECICLADO (DIVERSAS GLANULOMETRIAS) | M3 | 74.41 | 0.48 |  | 35.7168
|  | 94014 | CAMINHÃO IRRIGADEIRA - 6000 L- BASCULANTE C/CABINE. | H | 206.91 | 0.009 |  | 1.8621
|  | 94029 | GRADE ARADORA DE 18 DISCOS | H | 8.59 | 0.02 |  | 0.1717
|  | 94038 | MOTONIVELADORA - 125 HP | H | 333.11 | 0.03 |  | 9.9934
|  | 94049 | ROLO COMPACTADOR VIBRATÓRIO DE UM CILINDRO - MULLER BRASIL - VAP 55A | H | 184.92 | 0.011 |  | 2.0341
|  | 94054 | ROLO COMPACTADOR VIBRATÓRIO DE UM CILINDRO-DYNAPAC CA-15PD - 6,9 T - PÉ DE CARNEIRO | H | 198.05 | 0.02 |  | 3.961
|  | 94059 | TRATOR DE TRAÇÃO AGRÍCOLA 85 CV - VALTRA A-850 - 4 X 4 | H | 166.36 | 0.02 |  | 3.3272
|  | 94275 | ROLO COMPACTADOR DE PNEUS 27T - ASFALTO - DYNAPAC CP 2700 | H | 288.96 | 0.0305 |  | 8.8133
14002008 | REFORÇO DO SUB-LEITO/SUB-BASE DE SOLO MELHORADO COM AGREGADO RECICLADO 50% EM VOLUME, COM FORNECIMENTO DE AGREGADO | [5 empty] | M3 |  | 75.29
|  | 2099 | SERVENTE (SGSP) | H | 24.1 | 0.02 |  | 0.482
|  | 10502 | AGREGADO RECICLADO (DIVERSAS GLANULOMETRIAS) | M3 | 74.41 | 0.6 |  | 44.646
|  | 94014 | CAMINHÃO IRRIGADEIRA - 6000 L- BASCULANTE C/CABINE. | H | 206.91 | 0.009 |  | 1.8621
|  | 94029 | GRADE ARADORA DE 18 DISCOS | H | 8.59 | 0.02 |  | 0.1717
|  | 94038 | MOTONIVELADORA - 125 HP | H | 333.11 | 0.03 |  | 9.9934
|  | 94049 | ROLO COMPACTADOR VIBRATÓRIO DE UM CILINDRO - MULLER BRASIL - VAP 55A | H | 184.92 | 0.011 |  | 2.0341
|  | 94054 | ROLO COMPACTADOR VIBRATÓRIO DE UM CILINDRO-DYNAPAC CA-15PD - 6,9 T - PÉ DE CARNEIRO | H | 198.05 | 0.02 |  | 3.961
|  | 94059 | TRATOR DE TRAÇÃO AGRÍCOLA 85 CV - VALTRA A-850 - 4 X 4 | H | 166.36 | 0.02 |  | 3.3272
|  | 94275 | ROLO COMPACTADOR DE PNEUS 27T - ASFALTO - DYNAPAC CP 2700 | H | 288.96 | 0.0305 |  | 8.8133
14002009 | REFORÇO DO SUB-LEITO/SUB-BASE DE SOLO MELHORADO COM AGREGADO RECICLADO 60% EM VOLUME, COM FORNECIMENTO DE AGREGADO | [5 empty] | M3 |  | 84.22
|  | 2099 | SERVENTE (SGSP) | H | 24.1 | 0.02 |  | 0.482
|  | 10502 | AGREGADO RECICLADO (DIVERSAS GLANULOMETRIAS) | M3 | 74.41 | 0.72 |  | 53.5752
|  | 94014 | CAMINHÃO IRRIGADEIRA - 6000 L- BASCULANTE C/CABINE. | H | 206.91 | 0.009 |  | 1.8621
|  | 94029 | GRADE ARADORA DE 18 DISCOS | H | 8.59 | 0.02 |  | 0.1717
|  | 94038 | MOTONIVELADORA - 125 HP | H | 333.11 | 0.03 |  | 9.9934
|  | 94049 | ROLO COMPACTADOR VIBRATÓRIO DE UM CILINDRO - MULLER BRASIL - VAP 55A | H | 184.92 | 0.011 |  | 2.0341
|  | 94054 | ROLO COMPACTADOR VIBRATÓRIO DE UM CILINDRO-DYNAPAC CA-15PD - 6,9 T - PÉ DE CARNEIRO | H | 198.05 | 0.02 |  | 3.961
|  | 94059 | TRATOR DE TRAÇÃO AGRÍCOLA 85 CV - VALTRA A-850 - 4 X 4 | H | 166.36 | 0.02 |  | 3.3272
|  | 94275 | ROLO COMPACTADOR DE PNEUS 27T - ASFALTO - DYNAPAC CP 2700 | H | 288.96 | 0.0305 |  | 8.8133
14002010 | LASTRO DE AGREGADO RECICLADO, COM FORNECIMENTO DE AGREGADO | [5 empty] | M3 |  | 115.45
|  | 2099 | SERVENTE (SGSP) | H | 24.1 | 1 |  | 24.1041
|  | 10502 | AGREGADO RECICLADO (DIVERSAS GLANULOMETRIAS) | M3 | 74.41 | 1.2 |  | 89.292
|  | 94045 | RETROESCAVADEIRA - CAP. CAÇAMBA FRONTAL 0,76 M3 | H | 171.31 | 0.012 |  | 2.0557
14002011 | DRENO DE AGREGADO RECICLADO, COM FORNECIMENTO DE AGREGADO | [5 empty] | M3 |  | 137.5
|  | 2099 | SERVENTE (SGSP) | H | 24.1 | 2 |  | 48.2082
|  | 10502 | AGREGADO RECICLADO (DIVERSAS GLANULOMETRIAS) | M3 | 74.41 | 1.2 |  | 89.292
15001000 | ESCAVAÇÃO MANUAL EM SOLO PARA EXECUÇÃO DE TÚNEL POR SISTEMA NÃO DESTRUTIVO, INCLUSIVE REMOÇÃO DO MATERIAL ESCAVADO ATÉ FORA DO POÇO | [5 empty] | M3 |  | 357.26
|  | 2099 | SERVENTE (SGSP) | H | 24.1 | 6.71 |  | 161.7387
|  | 2236 | FRENTISTA DE ESCAVAÇÃO SUBTERRÂNEA (SGSP) | H | 41.02 | 4.47 |  | 183.3623
|  | 94231 | EQUIPAMENTO PARA TRANSPORTE HORIZONTAL DENTRO DE TUNNEL LINER | H | 2.35 | 2.24 |  | 5.2714
|  | 94244 | GUINCHO DE COLUNA COM MOTO FREIO - 400 KG | H | 3.08 | 2.24 |  | 6.8969
15002000 | ESCAVAÇÃO MANUAL EM SOLO PARA EXECUÇÃO DE POÇO DE ACESSO | [5 empty] | M3 |  | 157.32
|  | 2099 | SERVENTE (SGSP) | H | 24.1 | 2.36 |  | 56.8857
|  | 2236 | FRENTISTA DE ESCAVAÇÃO SUBTERRÂNEA (SGSP) | H | 41.02 | 2.36 |  | 96.8087
|  | 94244 | GUINCHO DE COLUNA COM MOTO FREIO - 400 KG | H | 3.08 | 1.18 |  | 3.6332
15003000 | ILUMINAÇÃO E VENTILAÇÃO PARA EXECUÇÃO DE TÚNEL POR SISTEMA NÃO DESTRUTIVO | [5 empty] | M |  | 103
|  | 2041 | ELETRICISTA (SGSP) | H | 33.08 | 1.76 |  | 58.2359
|  | 52875 | CABO 2;50 MM2 - ISOLAMENTO P/ 1;0 KV - FLEXÍVEL | M | 2.09 | 1 |  | 2.09
|  | 56468 | LÂMPADA COMPACTA MINI FLUORESCENTE COM REATOR E SOQUETE INCORPORADOS - 25W | Un | 15.12 | 0.5 |  | 7.56
|  | 72433 | TUBO DE PVC 100 MM - PARA ESGOTO - SÉRIE NORMAL | M | 13.09 | 0.25 |  | 3.2725
|  | 94292 | EXAUSTOR ELÉTRICO 66 M3/H 250 MMCA | H | 4.55 | 7 |  | 31.8502
15004001 | EXECUÇÃO DE POÇO DE ACESSO EM CHAPA DE AÇO CORRUGADA, INCLUSA MONTAGEM DAS CHAPAS E CONSOLIDAÇÃO EXTERNA COM INJEÇÃO DE SOLO-CIMENTO, SEM FORNECIMENTO DE SOLO, CIMENTO E CHAPAS DE AÇO - DIÂMETRO 2,40M | [5 empty] | M |  | 361.44
|  | 2099 | SERVENTE (SGSP) | H | 24.1 | 6.54 |  | 157.641
|  | 2235 | MONTADOR DE ESTRUTURA METÁLICA (SGSP) | H | 32.11 | 5 |  | 160.5658
|  | 2237 | INJETADOR - OFICIAL DE INJEÇÃO (SGSP) | H | 36.4 | 0.77 |  | 28.028
|  | 94207 | BOMBA PARA INJEÇAO DE NATA DE CIMENTO 20 A 40 L/MIN. | H | 14.29 | 0.77 |  | 11.0017
|  | 94261 | MISTURADOR DE ARGAMASSA | H | 5.46 | 0.77 |  | 4.2076
15004002 | EXECUÇÃO DE POÇO DE ACESSO EM CHAPA DE AÇO CORRUGADA, INCLUSA MONTAGEM DAS CHAPAS E CONSOLIDAÇÃO EXTERNA COM INJEÇÃO DE SOLO-CIMENTO, SEM FORNECIMENTO DE SOLO, CIMENTO E CHAPAS DE AÇO - DIÂMETRO 2,60M | [5 empty] | M |  | 397.9
|  | 2099 | SERVENTE (SGSP) | H | 24.1 | 7.2 |  | 173.5497
|  | 2235 | MONTADOR DE ESTRUTURA METÁLICA (SGSP) | H | 32.11 | 5.5 |  | 176.6224
|  | 2237 | INJETADOR - OFICIAL DE INJEÇÃO (SGSP) | H | 36.4 | 0.85 |  | 30.94
|  | 94207 | BOMBA PARA INJEÇAO DE NATA DE CIMENTO 20 A 40 L/MIN. | H | 14.29 | 0.85 |  | 12.1447
|  | 94261 | MISTURADOR DE ARGAMASSA | H | 5.46 | 0.85 |  | 4.6448
15004003 | EXECUÇÃO DE POÇO DE ACESSO EM CHAPA DE AÇO CORRUGADA, INCLUSA MONTAGEM DAS CHAPAS E CONSOLIDAÇÃO EXTERNA COM INJEÇÃO DE SOLO-CIMENTO, SEM FORNECIMENTO DE SOLO, CIMENTO E CHAPAS DE AÇO - DIÂMETRO 2,80M | [5 empty] | M |  | 433.31
|  | 2099 | SERVENTE (SGSP) | H | 24.1 | 7.84 |  | 188.9763
|  | 2235 | MONTADOR DE ESTRUTURA METÁLICA (SGSP) | H | 32.11 | 6 |  | 192.679
|  | 2237 | INJETADOR - OFICIAL DE INJEÇÃO (SGSP) | H | 36.4 | 0.92 |  | 33.488
|  | 94207 | BOMBA PARA INJEÇAO DE NATA DE CIMENTO 20 A 40 L/MIN. | H | 14.29 | 0.92 |  | 13.1448
|  | 94261 | MISTURADOR DE ARGAMASSA | H | 5.46 | 0.92 |  | 5.0273
15004004 | EXECUÇÃO DE POÇO DE ACESSO EM CHAPA DE AÇO CORRUGADA, INCLUSA MONTAGEM DAS CHAPAS E CONSOLIDAÇÃO EXTERNA COM INJEÇÃO DE SOLO-CIMENTO, SEM FORNECIMENTO DE SOLO, CIMENTO E CHAPAS DE AÇO - DIÂMETRO 3,00M | [5 empty] | M |  | 469.77
|  | 2099 | SERVENTE (SGSP) | H | 24.1 | 8.5 |  | 204.8851
|  | 2235 | MONTADOR DE ESTRUTURA METÁLICA (SGSP) | H | 32.11 | 6.5 |  | 208.7356
|  | 2237 | INJETADOR - OFICIAL DE INJEÇÃO (SGSP) | H | 36.4 | 1 |  | 36.4
|  | 94207 | BOMBA PARA INJEÇAO DE NATA DE CIMENTO 20 A 40 L/MIN. | H | 14.29 | 1 |  | 14.2879
|  | 94261 | MISTURADOR DE ARGAMASSA | H | 5.46 | 1 |  | 5.4645
15004005 | EXECUÇÃO DE POÇO DE ACESSO EM CHAPA DE AÇO CORRUGADA, INCLUSA MONTAGEM DAS CHAPAS E CONSOLIDAÇÃO EXTERNA COM INJEÇÃO DE SOLO-CIMENTO, SEM FORNECIMENTO DE SOLO, CIMENTO E CHAPAS DE AÇO - DIÂMETRO 3,20M | [5 empty] | M |  | 506.23
|  | 2099 | SERVENTE (SGSP) | H | 24.1 | 9.16 |  | 220.7938
|  | 2235 | MONTADOR DE ESTRUTURA METÁLICA (SGSP) | H | 32.11 | 7 |  | 224.7921
|  | 2237 | INJETADOR - OFICIAL DE INJEÇÃO (SGSP) | H | 36.4 | 1.08 |  | 39.312
|  | 94207 | BOMBA PARA INJEÇAO DE NATA DE CIMENTO 20 A 40 L/MIN. | H | 14.29 | 1.08 |  | 15.4309
|  | 94261 | MISTURADOR DE ARGAMASSA | H | 5.46 | 1.08 |  | 5.9016
15005001 | EXECUÇÃO DE "TUNNEL LINER" INCLUSA MONTAGEM DAS CHAPAS E CONSOLIDAÇÃO EXTERNA COM INJEÇÃO DE SOLO-CIMENTO, SEM FORNECIMENTO DAS CHAPAS DE AÇO, SOLO E CIMENTO - DIÂMETRO 1,60M | [5 empty] | M |  | 367.7
|  | 2099 | SERVENTE (SGSP) | H | 24.1 | 6.66 |  | 160.5335
|  | 2235 | MONTADOR DE ESTRUTURA METÁLICA (SGSP) | H | 32.11 | 5 |  | 160.5658
|  | 2237 | INJETADOR - OFICIAL DE INJEÇÃO (SGSP) | H | 36.4 | 0.83 |  | 30.212
|  | 94207 | BOMBA PARA INJEÇAO DE NATA DE CIMENTO 20 A 40 L/MIN. | H | 14.29 | 0.83 |  | 11.8589
|  | 94261 | MISTURADOR DE ARGAMASSA | H | 5.46 | 0.83 |  | 4.5355
15005002 | EXECUÇÃO DE "TUNNEL LINER" INCLUSA MONTAGEM DAS CHAPAS E CONSOLIDAÇÃO EXTERNA COM INJEÇÃO DE SOLO-CIMENTO, SEM FORNECIMENTO DAS CHAPAS DE AÇO, SOLO E CIMENTO - DIÂMETRO 1,80M | [5 empty] | M |  | 405.2
|  | 2099 | SERVENTE (SGSP) | H | 24.1 | 7.34 |  | 176.9243
|  | 2235 | MONTADOR DE ESTRUTURA METÁLICA (SGSP) | H | 32.11 | 5.5 |  | 176.6224
|  | 2237 | INJETADOR - OFICIAL DE INJEÇÃO (SGSP) | H | 36.4 | 0.92 |  | 33.488
|  | 94207 | BOMBA PARA INJEÇAO DE NATA DE CIMENTO 20 A 40 L/MIN. | H | 14.29 | 0.92 |  | 13.1448
|  | 94261 | MISTURADOR DE ARGAMASSA | H | 5.46 | 0.92 |  | 5.0273
15005003 | EXECUÇÃO DE "TUNNEL LINER" INCLUSA MONTAGEM DAS CHAPAS E CONSOLIDAÇÃO EXTERNA COM INJEÇÃO DE SOLO-CIMENTO, SEM FORNECIMENTO DAS CHAPAS DE AÇO, SOLO E CIMENTO - DIÂMETRO 2,00M | [5 empty] | M |  | 441.66
|  | 2099 | SERVENTE (SGSP) | H | 24.1 | 8 |  | 192.833
|  | 2235 | MONTADOR DE ESTRUTURA METÁLICA (SGSP) | H | 32.11 | 6 |  | 192.679
|  | 2237 | INJETADOR - OFICIAL DE INJEÇÃO (SGSP) | H | 36.4 | 1 |  | 36.4
|  | 94207 | BOMBA PARA INJEÇAO DE NATA DE CIMENTO 20 A 40 L/MIN. | H | 14.29 | 1 |  | 14.2879
|  | 94261 | MISTURADOR DE ARGAMASSA | H | 5.46 | 1 |  | 5.4645
15005004 | EXECUÇÃO DE "TUNNEL LINER" INCLUSA MONTAGEM DAS CHAPAS E CONSOLIDAÇÃO EXTERNA COM INJEÇÃO DE SOLO-CIMENTO, SEM FORNECIMENTO DAS CHAPAS DE AÇO, SOLO E CIMENTO - DIÂMETRO 2,20M | [5 empty] | M |  | 478.12
|  | 2099 | SERVENTE (SGSP) | H | 24.1 | 8.66 |  | 208.7417
|  | 2235 | MONTADOR DE ESTRUTURA METÁLICA (SGSP) | H | 32.11 | 6.5 |  | 208.7356
|  | 2237 | INJETADOR - OFICIAL DE INJEÇÃO (SGSP) | H | 36.4 | 1.08 |  | 39.312
|  | 94207 | BOMBA PARA INJEÇAO DE NATA DE CIMENTO 20 A 40 L/MIN. | H | 14.29 | 1.08 |  | 15.4309
|  | 94261 | MISTURADOR DE ARGAMASSA | H | 5.46 | 1.08 |  | 5.9016
15006001 | FORNECIMENTO DE CHAPA DE AÇO CORRUGADA, TIPO "TUNNEL LINER", GALVANIZADA - DIÂMETRO 1,60M E ESPESSURA 2,70MM | [5 empty] | M |  | 5830.58
|  | 24502 | CHAPA CORRUGADA ARMCO (TUNNEL LINER) D=1.60M E=2.7MM CIRCULAR, GALVANIZADA | M | 5830.58 | 1 |  | 5830.58
15006002 | FORNECIMENTO DE CHAPA DE AÇO CORRUGADA, TIPO "TUNNEL LINER", GALVANIZADA - DIÂMETRO 1,80M E ESPESSURA 2,70MM | [5 empty] | M |  | 6658.38
|  | 24504 | CHAPA CORRUGADA ARMCO (TUNNEL LINER) D=1.80M E=2.7MM CIRCULAR, GALVANIZADA | M | 6658.38 | 1 |  | 6658.38
15006003 | FORNECIMENTO DE CHAPA DE AÇO CORRUGADA, TIPO "TUNNEL LINER", GALVANIZADA - DIÂMETRO 2,00M E ESPESSURA 2,70MM | [5 empty] | M |  | 7306.22
|  | 24506 | CHAPA CORRUGADA ARMCO (TUNNEL LINER) D=2.00M E=2.7MM CIRCULAR, GALVANIZADA | M | 7306.22 | 1 |  | 7306.22
15006004 | FORNECIMENTO DE CHAPA DE AÇO CORRUGADA, TIPO "TUNNEL LINER", GALVANIZADA - DIÂMETRO 2,20M E ESPESSURA 2,70MM | [5 empty] | M |  | 8098.03
|  | 24508 | CHAPA CORRUGADA ARMCO (TUNNEL LINER) D=2.20M E=2.7MM CIRCULAR, GALVANIZADA | M | 8098.03 | 1 |  | 8098.03
15006005 | FORNECIMENTO DE CHAPA DE AÇO CORRUGADA, TIPO "TUNNEL LINER", GALVANIZADA - DIÂMETRO 2,40M E ESPESSURA 2,70MM | [5 empty] | M |  | 8781.86
|  | 24510 | CHAPA CORRUGADA ARMCO (TUNNEL LINER) D=2.40M E=2.7MM CIRCULAR, GALVANIZADA | M | 8781.86 | 1 |  | 8781.86
15006006 | FORNECIMENTO DE CHAPA DE AÇO CORRUGADA, TIPO "TUNNEL LINER", GALVANIZADA - DIÂMETRO 2,60M E ESPESSURA 2,70MM | [5 empty] | M |  | 9573.67
|  | 24512 | CHAPA CORRUGADA ARMCO (TUNNEL LINER) D=2.60M E=2.7MM CIRCULAR, GALVANIZADA | M | 9573.67 | 1 |  | 9573.67
15006007 | FORNECIMENTO DE CHAPA DE AÇO CORRUGADA, TIPO "TUNNEL LINER", GALVANIZADA - DIÂMETRO 2,80M E ESPESSURA 2,70MM | [5 empty] | M |  | 10221.51
|  | 24514 | CHAPA CORRUGADA ARMCO (TUNNEL LINER) D=2.80M E=2.7MM CIRCULAR, GALVANIZADA | M | 10221.51 | 1 |  | 10221.51
15006008 | FORNECIMENTO DE CHAPA DE AÇO CORRUGADA, TIPO "TUNNEL LINER", GALVANIZADA - DIÂMETRO 3,00M E ESPESSURA 2,70MM | [5 empty] | M |  | 11013.32
|  | 24516 | CHAPA CORRUGADA ARMCO (TUNNEL LINER) D=3.00M E=2.7MM CIRCULAR, GALVANIZADA | M | 11013.32 | 1 |  | 11013.32
15006009 | FORNECIMENTO DE CHAPA DE AÇO CORRUGADA, TIPO "TUNNEL LINER", GALVANIZADA - DIÂMETRO 3,20M E ESPESSURA 2,70MM | [5 empty] | M |  | 11697.16
|  | 24518 | CHAPA CORRUGADA ARMCO (TUNNEL LINER) D=3.20M E=2.7MM CIRCULAR, GALVANIZADA | M | 11697.16 | 1 |  | 11697.16
15006010 | FORNECIMENTO DE CHAPA DE AÇO CORRUGADA, TIPO "TUNNEL LINER", GALVANIZADA - DIÂMETRO 2,00M E ESPESSURA 3,40MM | [5 empty] | M |  | 8571.3
|  | 24520 | CHAPA CORRUGADA ARMCO (TUNNEL LINER) D=2.00M E=3.4MM CIRCULAR, GALVANIZADA | M | 8571.3 | 1 |  | 8571.3
15006011 | FORNECIMENTO DE CHAPA DE AÇO CORRUGADA, TIPO "TUNNEL LINER", GALVANIZADA - DIÂMETRO 2,20M E ESPESSURA 3,40MM | [5 empty] | M |  | 9497
|  | 24522 | CHAPA CORRUGADA ARMCO (TUNNEL LINER) D=2.20M E=3.4MM CIRCULAR, GALVANIZADA | M | 9497 | 1 |  | 9497
15006012 | FORNECIMENTO DE CHAPA DE AÇO CORRUGADA, TIPO "TUNNEL LINER", GALVANIZADA - DIÂMETRO 2,40M E ESPESSURA 3,40MM | [5 empty] | M |  | 10285.56
|  | 24524 | CHAPA CORRUGADA ARMCO (TUNNEL LINER) D=2.40M E=3.4MM CIRCULAR, GALVANIZADA | M | 10285.56 | 1 |  | 10285.56
15006013 | FORNECIMENTO DE CHAPA DE AÇO CORRUGADA, TIPO "TUNNEL LINER", GALVANIZADA - DIÂMETRO 2,60M E ESPESSURA 3,40MM | [5 empty] | M |  | 11211.26
|  | 24526 | CHAPA CORRUGADA ARMCO (TUNNEL LINER) D=2.60M E=3.4MM CIRCULAR, GALVANIZADA | M | 11211.26 | 1 |  | 11211.26
15006014 | FORNECIMENTO DE CHAPA DE AÇO CORRUGADA, TIPO "TUNNEL LINER", GALVANIZADA - DIÂMETRO 2,80M E ESPESSURA 3,40MM | [5 empty] | M |  | 11999.82
|  | 24528 | CHAPA CORRUGADA ARMCO (TUNNEL LINER) D=2.80M E=3.4MM CIRCULAR, GALVANIZADA | M | 11999.82 | 1 |  | 11999.82
15006015 | FORNECIMENTO DE CHAPA DE AÇO CORRUGADA, TIPO "TUNNEL LINER", GALVANIZADA - DIÂMETRO 3,00M E ESPESSURA 3,40MM | [5 empty] | M |  | 12925.52
|  | 24530 | CHAPA CORRUGADA ARMCO (TUNNEL LINER) D=3.00M E=3.4MM CIRCULAR, GALVANIZADA | M | 12925.52 | 1 |  | 12925.52
15006016 | FORNECIMENTO DE CHAPA DE AÇO CORRUGADA, TIPO "TUNNEL LINER", GALVANIZADA - DIÂMETRO 3,20M E ESPESSURA 3,40MM | [5 empty] | M |  | 13714.08
|  | 24532 | CHAPA CORRUGADA ARMCO (TUNNEL LINER) D=3.20M E=3.4MM CIRCULAR, GALVANIZADA | M | 13714.08 | 1 |  | 13714.08
15007001 | FORNECIMENTO DE CHAPA PRETA DE AÇO CORRUGADA, TIPO "TUNNEL LINER" - DIÂMETRO 1,60M E ESPESSURA 2,50MM | [5 empty] | M |  | 4027.27
|  | 24534 | CHAPA DE AÇO, PRETA, CORRUGADA, P/ TÚNEL, D=1.60M E E=2.50M | M | 4027.27 | 1 |  | 4027.27
15007002 | FORNECIMENTO DE CHAPA PRETA DE AÇO CORRUGADA, TIPO "TUNNEL LINER" - DIÂMETRO 1,80M E ESPESSURA 2,50MM | [5 empty] | M |  | 4598.89
|  | 24536 | CHAPA DE AÇO, PRETA, CORRUGADA, P/ TÚNEL, D=1.80M E E=2.50M | M | 4598.89 | 1 |  | 4598.89
15007003 | FORNECIMENTO DE CHAPA PRETA DE AÇO CORRUGADA, TIPO "TUNNEL LINER" - DIÂMETRO 2,00M E ESPESSURA 2,50MM | [5 empty] | M |  | 5066.57
|  | 24538 | CHAPA DE AÇO, PRETA, CORRUGADA, P/ TÚNEL, D=2.00M E E=2.50M | M | 5066.57 | 1 |  | 5066.57
15007004 | FORNECIMENTO DE CHAPA PRETA DE AÇO CORRUGADA, TIPO "TUNNEL LINER" - DIÂMETRO 2,20M E ESPESSURA 2,50MM | [5 empty] | M |  | 5638.18
|  | 24540 | CHAPA DE AÇO, PRETA, CORRUGADA, P/ TÚNEL, D=2.20M E E=2.50M | M | 5638.18 | 1 |  | 5638.18
15007005 | FORNECIMENTO DE CHAPA PRETA DE AÇO CORRUGADA, TIPO "TUNNEL LINER" - DIÂMETRO 2,40M E ESPESSURA 2,50MM | [5 empty] | M |  | 6079.88
|  | 24542 | CHAPA DE AÇO, PRETA, CORRUGADA, P/ TÚNEL, D=2.40M E E=2.50M | M | 6079.88 | 1 |  | 6079.88
15007006 | FORNECIMENTO DE CHAPA PRETA DE AÇO CORRUGADA, TIPO "TUNNEL LINER" - DIÂMETRO 2,60M E ESPESSURA 2,50MM | [5 empty] | M |  | 6599.53
|  | 24544 | CHAPA DE AÇO, PRETA, CORRUGADA, P/ TÚNEL, D=2.60M E E=2.50M | M | 6599.53 | 1 |  | 6599.53
15007007 | FORNECIMENTO DE CHAPA PRETA DE AÇO CORRUGADA, TIPO "TUNNEL LINER" - DIÂMETRO 2,80M E ESPESSURA 2,50MM | [5 empty] | M |  | 7041.24
|  | 24546 | CHAPA DE AÇO, PRETA, CORRUGADA, P/ TÚNEL, D=2.80M E E=2.50M | M | 7041.24 | 1 |  | 7041.24
15007008 | FORNECIMENTO DE CHAPA PRETA DE AÇO CORRUGADA, TIPO "TUNNEL LINER" - DIÂMETRO 3,00M E ESPESSURA 2,50MM | [5 empty] | M |  | 7612.85
|  | 24548 | CHAPA DE AÇO, PRETA, CORRUGADA, P/ TÚNEL, D=3.00M E E=2.50M | M | 7612.85 | 1 |  | 7612.85
15007009 | FORNECIMENTO DE CHAPA PRETA DE AÇO CORRUGADA, TIPO "TUNNEL LINER" - DIÂMETRO 3,20M E ESPESSURA 2,50MM | [5 empty] | M |  | 8080.53
|  | 24550 | CHAPA DE AÇO, PRETA, CORRUGADA, P/ TÚNEL, D=3.20M E E=2.50M | M | 8080.53 | 1 |  | 8080.53
15007010 | FORNECIMENTO DE CHAPA PRETA DE AÇO CORRUGADA, TIPO "TUNNEL LINER" - DIÂMETRO 2,00M E ESPESSURA 3,40MM | [5 empty] | M |  | 6208.12
|  | 24552 | CHAPA DE AÇO, PRETA, CORRUGADA, P/ TÚNEL, D=2.00M E E=3.20M | M | 6208.12 | 1 |  | 6208.12
15007011 | FORNECIMENTO DE CHAPA PRETA DE AÇO CORRUGADA, TIPO "TUNNEL LINER" - DIÂMETRO 2,20M E ESPESSURA 3,40MM | [5 empty] | M |  | 6877.88
|  | 24554 | CHAPA DE AÇO, PRETA, CORRUGADA, P/ TÚNEL, D=2.20M E E=3.20M | M | 6877.88 | 1 |  | 6877.88
15007012 | FORNECIMENTO DE CHAPA PRETA DE AÇO CORRUGADA, TIPO "TUNNEL LINER" - DIÂMETRO 2,40M E ESPESSURA 3,40MM | [5 empty] | M |  | 7444.6
|  | 24556 | CHAPA DE AÇO, PRETA, CORRUGADA, P/ TÚNEL, D=2.40M E E=3.20M | M | 7444.6 | 1 |  | 7444.6
15007013 | FORNECIMENTO DE CHAPA PRETA DE AÇO CORRUGADA, TIPO "TUNNEL LINER" - DIÂMETRO 2,60M E ESPESSURA 3,40MM | [5 empty] | M |  | 8114.35
|  | 24558 | CHAPA DE AÇO, PRETA, CORRUGADA, P/ TÚNEL, D=2.60M E E=3.20M | M | 8114.35 | 1 |  | 8114.35
15007014 | FORNECIMENTO DE CHAPA PRETA DE AÇO CORRUGADA, TIPO "TUNNEL LINER" - DIÂMETRO 2,80M E ESPESSURA 3,40MM | [5 empty] | M |  | 8681.07
|  | 24560 | CHAPA DE AÇO, PRETA, CORRUGADA, P/ TÚNEL, D=2.80M E E=3.20M | M | 8681.07 | 1 |  | 8681.07
15007015 | FORNECIMENTO DE CHAPA PRETA DE AÇO CORRUGADA, TIPO "TUNNEL LINER" - DIÂMETRO 3,00M E ESPESSURA 3,40MM | [5 empty] | M |  | 9350.83
|  | 24562 | CHAPA DE AÇO, PRETA, CORRUGADA, P/ TÚNEL, D=3.00M E E=3.20M | M | 9350.83 | 1 |  | 9350.83
15007016 | FORNECIMENTO DE CHAPA PRETA DE AÇO CORRUGADA, TIPO "TUNNEL LINER" - DIÂMETRO 3,20M E ESPESSURA 3,40MM | [5 empty] | M |  | 9917.54
|  | 24564 | CHAPA DE AÇO, PRETA, CORRUGADA, P/ TÚNEL, D=3.20M E E=3.20M | M | 9917.54 | 1 |  | 9917.54
15008000 | CAMBOTAS METÁLICAS PARA TÚNEL NATM | [5 empty] | KG |  | 16.71
|  | 2015 | FERREIRO (SGSP) | H | 31.21 | 0.1 |  | 3.1214
|  | 2099 | SERVENTE (SGSP) | H | 24.1 | 0.1 |  | 2.4104
|  | 2228 | SOLDADOR (SGSP) | H | 48.31 | 0.04 |  | 1.9324
|  | 11230 | CHAPAS E ACESSÓRIOS PARA ESCORAMENTO (CHAPA GROSSA NAS ESPESSURAS 1/2", 1" E 1.1/2") | Kg | 11.71 | 0.213 |  | 2.4942
|  | 11511 | AÇO CA-50 - 6,3 MM - 1/4" - NERVURADO | Kg | 6.87 | 0.194 |  | 1.3327
|  | 11514 | AÇO CA-50 - 12,5 MM - 1/2" - NERVURADO | Kg | 6.62 | 0.573 |  | 3.7932
|  | 17046 | PARAFUSO C/ ROSCA SOBERBA DE FERRO GALVANIZADO P/ FIXAÇÃO DE TELHAS ONDULADAS EM CRFS/AMIANTO - S/ VEDAÇÃO - 8 x 230MM | Un | 2.2 | 0.351 |  | 0.7722
|  | 84009 | ELETRODO AWS E 6010 DE 4MM (5/32") | Kg | 61.35 | 0.004 |  | 0.2454
|  | 94254 | MÁQUINA DE SOLDA-RETIFICADOR 500A | H | 15.33 | 0.04 |  | 0.6132
15009000 | FORNECIMENTO E APLICAÇÃO DE ENFILAGEM, COM TUBO DE AÇO, DIÂMETRO 2 1/2" E PAREDE DE 5,16MM DE ESPESSURA, EXCETO INJEÇÃO, PARA IMPLATAÇÃO DE TÚNEL NATM | [5 empty] | M |  | 135.65
|  | 2015 | FERREIRO (SGSP) | H | 31.21 | 0.05 |  | 1.5607
|  | 2099 | SERVENTE (SGSP) | H | 24.1 | 0.3 |  | 7.2312
|  | 2228 | SOLDADOR (SGSP) | H | 48.31 | 0.05 |  | 2.4155
|  | 73804 | TUBO DE AÇO CARBONO PRETO COM COSTURA (SCH-40) - 2.1/2" | M | 95.24 | 1 |  | 95.24
|  | 84110 | MANCHETE DE BORRACHA (32X35X100)MM | Un | 1.43 | 0.5 |  | 0.715
|  | 94014 | CAMINHÃO IRRIGADEIRA - 6000 L- BASCULANTE C/CABINE. | H | 206.91 | 0.05 |  | 10.3455
|  | 94208 | BOMBA SUBMERSÍVEL DE DRENAGEM 1,4KW 2HP | H | 5.31 | 0.05 |  | 0.2652
|  | 94258 | MINI PERFURATRIZ ROTATIVA HIDRÁULICA S/ ESTEIRAS 200MM | H | 357.66 | 0.05 |  | 17.8828
15010000 | FORMAS METÁLICAS PARA CONCRETAGEM DO REVESTIMENTO INTERNO DE "TUNNEL LINER", FORNECIMENTO, MONTAGEM E POSTERIOR DESMONTAGEM | [5 empty] | M2 |  | 49.56
|  | 2099 | SERVENTE (SGSP) | H | 24.1 | 0.5 |  | 12.052
|  | 2196 | MONTADOR DE ESCORAMENTO METÁLICO (SGSP) | H | 36.99 | 0.5 |  | 18.4952
|  | 11001 | DESMOLDANTE PARA FORMAS | L | 12 | 0.05 |  | 0.6
|  | 24310 | FORMA METÁLICA PARA CONCRETAGEM DO REVEST. INTER.DE TÚNEL | UN | 25761.82 | 0.0007 |  | 18.0332
|  | 94244 | GUINCHO DE COLUNA COM MOTO FREIO - 400 KG | H | 3.08 | 0.125 |  | 0.3848
16001001 | RELATÓRIO DE CONSULTA PRÉVIA | [5 empty] | UN |  | 25839.16
|  | 1120 | ENGENHEIRO CIVIL/ ARQUITETO COORDENADOR GERAL - MAIS DE 20 ANOS EXPERIÊNCIA (SGSP) | H | 472.73 | 10 |  | 4727.35
|  | 1125 | ENGENHEIRO/ ARQUITETO PLENO - DE 5 A 15 ANOS DE EXPERIÊNCIA (SGSP) | H | 178.72 | 30 |  | 5361.863
|  | 1128 | ENGENHEIRO/ ARQUITETO JÚNIOR - ATÉ 5 ANOS DE EXPERIÊNCIA (SGSP) | H | 132.6 | 50 |  | 6630.2928
|  | 1158 | DESENHISTA CADISTA (SGSP) | H | 49.95 | 30 |  | 1498.7462
|  | 1191 | GEÓLOGO PLENO | H | 155.95 | 25 |  | 3898.8864
|  | 1194 | GEÓGRAFO PLENO | H | 148.88 | 25 |  | 3722.0256
16001002 | ESTUDO DE VIABILIDADE AMBIENTAL - EVA 1 - ATÉ 30.000 M2 | [5 empty] | UN |  | 520880.88
|  | 1110 | ENGENHEIRO CIVIL/ ARQUITETO CONSULTOR - 20 ANOS DE EXPERIÊNCIA (SGSP) | H | 472.73 | 100 |  | 47273.5008
|  | 1115 | ENGENHEIRO CIVIL/ ARQUITETO COORDENADOR SETORIAL - 20 ANOS EXPERIÊNCIA (SGSP) | H | 472.73 | 300 |  | 141820.5024
|  | 1120 | ENGENHEIRO CIVIL/ ARQUITETO COORDENADOR GERAL - MAIS DE 20 ANOS EXPERIÊNCIA (SGSP) | H | 472.73 | 160 |  | 75637.6012
|  | 1124 | ENGENHEIRO/ ARQUITETO SÊNIOR - MAIS DE 15 ANOS DE EXPERIÊNCIA (SGSP) | H | 291.93 | 320 |  | 93420.6566
|  | 1125 | ENGENHEIRO/ ARQUITETO PLENO - DE 5 A 15 ANOS DE EXPERIÊNCIA (SGSP) | H | 178.72 | 320 |  | 57193.2057
|  | 1128 | ENGENHEIRO/ ARQUITETO JÚNIOR - ATÉ 5 ANOS DE EXPERIÊNCIA (SGSP) | H | 132.6 | 200 |  | 26521.1712
|  | 1164 | DESENHISTA PROJETISTA (SGSP) | H | 63.74 | 320 |  | 20399.8003
|  | 1192 | GEÓLOGO SÊNIOR | H | 170.06 | 200 |  | 34012.9152
|  | 1193 | GEÓGRAFO JÚNIOR | H | 123 | 200 |  | 24601.536
16001003 | ESTUDO DE VIABILIDADE AMBIENTAL - EVA 2 - ACIMA DE 30.000 M2 | [5 empty] | UN |  | 657692.45
|  | 1110 | ENGENHEIRO CIVIL/ ARQUITETO CONSULTOR - 20 ANOS DE EXPERIÊNCIA (SGSP) | H | 472.73 | 300 |  | 141820.5024
|  | 1115 | ENGENHEIRO CIVIL/ ARQUITETO COORDENADOR SETORIAL - 20 ANOS EXPERIÊNCIA (SGSP) | H | 472.73 | 300 |  | 141820.5024
|  | 1120 | ENGENHEIRO CIVIL/ ARQUITETO COORDENADOR GERAL - MAIS DE 20 ANOS EXPERIÊNCIA (SGSP) | H | 472.73 | 200 |  | 94547.0016
|  | 1124 | ENGENHEIRO/ ARQUITETO SÊNIOR - MAIS DE 15 ANOS DE EXPERIÊNCIA (SGSP) | H | 291.93 | 400 |  | 116775.8208
|  | 1125 | ENGENHEIRO/ ARQUITETO PLENO - DE 5 A 15 ANOS DE EXPERIÊNCIA (SGSP) | H | 178.72 | 320 |  | 57193.2057
|  | 1128 | ENGENHEIRO/ ARQUITETO JÚNIOR - ATÉ 5 ANOS DE EXPERIÊNCIA (SGSP) | H | 132.6 | 200 |  | 26521.1712
|  | 1164 | DESENHISTA PROJETISTA (SGSP) | H | 63.74 | 320 |  | 20399.8003
|  | 1192 | GEÓLOGO SÊNIOR | H | 170.06 | 200 |  | 34012.9152
|  | 1193 | GEÓGRAFO JÚNIOR | H | 123 | 200 |  | 24601.536
16001004 | RELATÓRIO DE COMPLEMENTAÇÃO AO EVA 1 | [5 empty] | UN |  | 66818.4
|  | 1115 | ENGENHEIRO CIVIL/ ARQUITETO COORDENADOR SETORIAL - 20 ANOS EXPERIÊNCIA (SGSP) | H | 472.73 | 10 |  | 4727.35
|  | 1120 | ENGENHEIRO CIVIL/ ARQUITETO COORDENADOR GERAL - MAIS DE 20 ANOS EXPERIÊNCIA (SGSP) | H | 472.73 | 10 |  | 4727.35
|  | 1124 | ENGENHEIRO/ ARQUITETO SÊNIOR - MAIS DE 15 ANOS DE EXPERIÊNCIA (SGSP) | H | 291.93 | 60 |  | 17516.3731
|  | 1125 | ENGENHEIRO/ ARQUITETO PLENO - DE 5 A 15 ANOS DE EXPERIÊNCIA (SGSP) | H | 178.72 | 80 |  | 14298.3014
|  | 1128 | ENGENHEIRO/ ARQUITETO JÚNIOR - ATÉ 5 ANOS DE EXPERIÊNCIA (SGSP) | H | 132.6 | 80 |  | 10608.4684
|  | 1164 | DESENHISTA PROJETISTA (SGSP) | H | 63.74 | 80 |  | 5099.95
|  | 1193 | GEÓGRAFO JÚNIOR | H | 123 | 80 |  | 9840.6144
16001005 | RELATÓRIO DE COMPLEMENTAÇÃO AO EVA 2 | [5 empty] | UN |  | 82111.89
|  | 1115 | ENGENHEIRO CIVIL/ ARQUITETO COORDENADOR SETORIAL - 20 ANOS EXPERIÊNCIA (SGSP) | H | 472.73 | 20 |  | 9454.7001
|  | 1120 | ENGENHEIRO CIVIL/ ARQUITETO COORDENADOR GERAL - MAIS DE 20 ANOS EXPERIÊNCIA (SGSP) | H | 472.73 | 20 |  | 9454.7001
|  | 1124 | ENGENHEIRO/ ARQUITETO SÊNIOR - MAIS DE 15 ANOS DE EXPERIÊNCIA (SGSP) | H | 291.93 | 80 |  | 23355.1641
|  | 1125 | ENGENHEIRO/ ARQUITETO PLENO - DE 5 A 15 ANOS DE EXPERIÊNCIA (SGSP) | H | 178.72 | 80 |  | 14298.3014
|  | 1128 | ENGENHEIRO/ ARQUITETO JÚNIOR - ATÉ 5 ANOS DE EXPERIÊNCIA (SGSP) | H | 132.6 | 80 |  | 10608.4684
|  | 1164 | DESENHISTA PROJETISTA (SGSP) | H | 63.74 | 80 |  | 5099.95
|  | 1193 | GEÓGRAFO JÚNIOR | H | 123 | 80 |  | 9840.6144
16001006 | EIA 1: PROJETOS DE DRENAGEM COM EXTENSÃO DE 1000 À 3000M | [5 empty] | UN |  | 523854.93
|  | 1110 | ENGENHEIRO CIVIL/ ARQUITETO CONSULTOR - 20 ANOS DE EXPERIÊNCIA (SGSP) | H | 472.73 | 80 |  | 37818.8006
|  | 1115 | ENGENHEIRO CIVIL/ ARQUITETO COORDENADOR SETORIAL - 20 ANOS EXPERIÊNCIA (SGSP) | H | 472.73 | 160 |  | 75637.6012
|  | 1120 | ENGENHEIRO CIVIL/ ARQUITETO COORDENADOR GERAL - MAIS DE 20 ANOS EXPERIÊNCIA (SGSP) | H | 472.73 | 160 |  | 75637.6012
|  | 1124 | ENGENHEIRO/ ARQUITETO SÊNIOR - MAIS DE 15 ANOS DE EXPERIÊNCIA (SGSP) | H | 291.93 | 280 |  | 81743.0745
|  | 1125 | ENGENHEIRO/ ARQUITETO PLENO - DE 5 A 15 ANOS DE EXPERIÊNCIA (SGSP) | H | 178.72 | 320 |  | 57193.2057
|  | 1128 | ENGENHEIRO/ ARQUITETO JÚNIOR - ATÉ 5 ANOS DE EXPERIÊNCIA (SGSP) | H | 132.6 | 300 |  | 39781.7568
|  | 1158 | DESENHISTA CADISTA (SGSP) | H | 49.95 | 120 |  | 5994.9849
|  | 1164 | DESENHISTA PROJETISTA (SGSP) | H | 63.74 | 200 |  | 12749.8752
|  | 1190 | GEÓLOGO JÚNIOR | H | 123 | 80 |  | 9840.6144
|  | 1191 | GEÓLOGO PLENO | H | 155.95 | 80 |  | 12476.4364
|  | 1192 | GEÓLOGO SÊNIOR | H | 170.06 | 220 |  | 37414.2067
|  | 1193 | GEÓGRAFO JÚNIOR | H | 123 | 40 |  | 4920.3072
|  | 1194 | GEÓGRAFO PLENO | H | 148.88 | 60 |  | 8932.8614
|  | 1195 | GEÓGRAFO SÊNIOR | H | 204.92 | 80 |  | 16393.6051
|  | 1196 | ASSISTENTE SOCIAL JÚNIOR | H | 122.13 | 40 |  | 4885.3324
|  | 1197 | ASSISTENTE SOCIAL PLENO | H | 165.05 | 80 |  | 13204.5465
|  | 1199 | BIÓLOGO JÚNIOR | H | 117.2 | 60 |  | 7032.3033
|  | 1200 | BIÓLOGO PLENO | H | 133.53 | 60 |  | 8012.3904
|  | 1201 | BIÓLOGO SÊNIOR | H | 177.31 | 80 |  | 14185.4284
16001007 | EIA 2: PROJETOS DE DRENAGEM COM CANALIZAÇÃO DE 3001 À 5000M | [5 empty] | UN |  | 562789.74
|  | 1110 | ENGENHEIRO CIVIL/ ARQUITETO CONSULTOR - 20 ANOS DE EXPERIÊNCIA (SGSP) | H | 472.73 | 90 |  | 42546.1507
|  | 1115 | ENGENHEIRO CIVIL/ ARQUITETO COORDENADOR SETORIAL - 20 ANOS EXPERIÊNCIA (SGSP) | H | 472.73 | 170 |  | 80364.9513
|  | 1120 | ENGENHEIRO CIVIL/ ARQUITETO COORDENADOR GERAL - MAIS DE 20 ANOS EXPERIÊNCIA (SGSP) | H | 472.73 | 170 |  | 80364.9513
|  | 1124 | ENGENHEIRO/ ARQUITETO SÊNIOR - MAIS DE 15 ANOS DE EXPERIÊNCIA (SGSP) | H | 291.93 | 290 |  | 84662.47
|  | 1125 | ENGENHEIRO/ ARQUITETO PLENO - DE 5 A 15 ANOS DE EXPERIÊNCIA (SGSP) | H | 178.72 | 330 |  | 58980.4934
|  | 1128 | ENGENHEIRO/ ARQUITETO JÚNIOR - ATÉ 5 ANOS DE EXPERIÊNCIA (SGSP) | H | 132.6 | 310 |  | 41107.8153
|  | 1158 | DESENHISTA CADISTA (SGSP) | H | 49.95 | 130 |  | 6494.567
|  | 1164 | DESENHISTA PROJETISTA (SGSP) | H | 63.74 | 210 |  | 13387.3689
|  | 1190 | GEÓLOGO JÚNIOR | H | 123 | 90 |  | 11070.6912
|  | 1191 | GEÓLOGO PLENO | H | 155.95 | 90 |  | 14035.991
|  | 1192 | GEÓLOGO SÊNIOR | H | 170.06 | 230 |  | 39114.8524
|  | 1193 | GEÓGRAFO JÚNIOR | H | 123 | 50 |  | 6150.384
|  | 1194 | GEÓGRAFO PLENO | H | 148.88 | 70 |  | 10421.6716
|  | 1195 | GEÓGRAFO SÊNIOR | H | 204.92 | 90 |  | 18442.8057
|  | 1196 | ASSISTENTE SOCIAL JÚNIOR | H | 122.13 | 50 |  | 6106.6656
|  | 1197 | ASSISTENTE SOCIAL PLENO | H | 165.05 | 90 |  | 14855.1148
|  | 1199 | BIÓLOGO JÚNIOR | H | 117.2 | 80 |  | 9376.4044
|  | 1200 | BIÓLOGO PLENO | H | 133.53 | 70 |  | 9347.7888
|  | 1201 | BIÓLOGO SÊNIOR | H | 177.31 | 90 |  | 15958.607
16001008 | EIA 3: PROJETOS DE DRENAGEM COM CANALIZAÇÃO E RESERVATÓRIO, BARRAGENS, BARRAMENTOS, POLDERS, ETC... | [5 empty] | UN |  | 600552.5
|  | 1110 | ENGENHEIRO CIVIL/ ARQUITETO CONSULTOR - 20 ANOS DE EXPERIÊNCIA (SGSP) | H | 472.73 | 100 |  | 47273.5008
|  | 1115 | ENGENHEIRO CIVIL/ ARQUITETO COORDENADOR SETORIAL - 20 ANOS EXPERIÊNCIA (SGSP) | H | 472.73 | 180 |  | 85092.3014
|  | 1120 | ENGENHEIRO CIVIL/ ARQUITETO COORDENADOR GERAL - MAIS DE 20 ANOS EXPERIÊNCIA (SGSP) | H | 472.73 | 180 |  | 85092.3014
|  | 1124 | ENGENHEIRO/ ARQUITETO SÊNIOR - MAIS DE 15 ANOS DE EXPERIÊNCIA (SGSP) | H | 291.93 | 300 |  | 87581.8656
|  | 1125 | ENGENHEIRO/ ARQUITETO PLENO - DE 5 A 15 ANOS DE EXPERIÊNCIA (SGSP) | H | 178.72 | 340 |  | 60767.7811
|  | 1128 | ENGENHEIRO/ ARQUITETO JÚNIOR - ATÉ 5 ANOS DE EXPERIÊNCIA (SGSP) | H | 132.6 | 320 |  | 42433.8739
|  | 1158 | DESENHISTA CADISTA (SGSP) | H | 49.95 | 140 |  | 6994.1491
|  | 1164 | DESENHISTA PROJETISTA (SGSP) | H | 63.74 | 220 |  | 14024.8627
|  | 1190 | GEÓLOGO JÚNIOR | H | 123 | 100 |  | 12300.768
|  | 1191 | GEÓLOGO PLENO | H | 155.95 | 100 |  | 15595.5456
|  | 1192 | GEÓLOGO SÊNIOR | H | 170.06 | 240 |  | 40815.4982
|  | 1193 | GEÓGRAFO JÚNIOR | H | 123 | 60 |  | 7380.4608
|  | 1194 | GEÓGRAFO PLENO | H | 148.88 | 80 |  | 11910.4819
|  | 1195 | GEÓGRAFO SÊNIOR | H | 204.92 | 100 |  | 20492.0064
|  | 1196 | ASSISTENTE SOCIAL JÚNIOR | H | 122.13 | 60 |  | 7327.9987
|  | 1197 | ASSISTENTE SOCIAL PLENO | H | 165.05 | 100 |  | 16505.6832
|  | 1199 | BIÓLOGO JÚNIOR | H | 117.2 | 90 |  | 10548.455
|  | 1200 | BIÓLOGO PLENO | H | 133.53 | 80 |  | 10683.1872
|  | 1201 | BIÓLOGO SÊNIOR | H | 177.31 | 100 |  | 17731.7856
16001009 | EIA 4: PROJETOS E CANALIZAÇÕES ACIMA DE 1000M E VIÁRIO ACIMA DE 3000M | [5 empty] | UN |  | 638315.26
|  | 1110 | ENGENHEIRO CIVIL/ ARQUITETO CONSULTOR - 20 ANOS DE EXPERIÊNCIA (SGSP) | H | 472.73 | 110 |  | 52000.8508
|  | 1115 | ENGENHEIRO CIVIL/ ARQUITETO COORDENADOR SETORIAL - 20 ANOS EXPERIÊNCIA (SGSP) | H | 472.73 | 190 |  | 89819.6515
|  | 1120 | ENGENHEIRO CIVIL/ ARQUITETO COORDENADOR GERAL - MAIS DE 20 ANOS EXPERIÊNCIA (SGSP) | H | 472.73 | 190 |  | 89819.6515
|  | 1124 | ENGENHEIRO/ ARQUITETO SÊNIOR - MAIS DE 15 ANOS DE EXPERIÊNCIA (SGSP) | H | 291.93 | 310 |  | 90501.2611
|  | 1125 | ENGENHEIRO/ ARQUITETO PLENO - DE 5 A 15 ANOS DE EXPERIÊNCIA (SGSP) | H | 178.72 | 350 |  | 62555.0688
|  | 1128 | ENGENHEIRO/ ARQUITETO JÚNIOR - ATÉ 5 ANOS DE EXPERIÊNCIA (SGSP) | H | 132.6 | 330 |  | 43759.9324
|  | 1158 | DESENHISTA CADISTA (SGSP) | H | 49.95 | 150 |  | 7493.7312
|  | 1164 | DESENHISTA PROJETISTA (SGSP) | H | 63.74 | 230 |  | 14662.3564
|  | 1190 | GEÓLOGO JÚNIOR | H | 123 | 110 |  | 13530.8448
|  | 1191 | GEÓLOGO PLENO | H | 155.95 | 110 |  | 17155.1001
|  | 1192 | GEÓLOGO SÊNIOR | H | 170.06 | 250 |  | 42516.144
|  | 1193 | GEÓGRAFO JÚNIOR | H | 123 | 70 |  | 8610.5376
|  | 1194 | GEÓGRAFO PLENO | H | 148.88 | 90 |  | 13399.2921
|  | 1195 | GEÓGRAFO SÊNIOR | H | 204.92 | 110 |  | 22541.207
|  | 1196 | ASSISTENTE SOCIAL JÚNIOR | H | 122.13 | 70 |  | 8549.3318
|  | 1197 | ASSISTENTE SOCIAL PLENO | H | 165.05 | 110 |  | 18156.2515
|  | 1199 | BIÓLOGO JÚNIOR | H | 117.2 | 100 |  | 11720.5056
|  | 1200 | BIÓLOGO PLENO | H | 133.53 | 90 |  | 12018.5856
|  | 1201 | BIÓLOGO SÊNIOR | H | 177.31 | 110 |  | 19504.9641
16001010 | EIA 5: PROJETOS VIÁRIOS DE 3000 À 5000M | [5 empty] | UN |  | 727918.21
|  | 1110 | ENGENHEIRO CIVIL/ ARQUITETO CONSULTOR - 20 ANOS DE EXPERIÊNCIA (SGSP) | H | 472.73 | 280 |  | 132365.8022
|  | 1115 | ENGENHEIRO CIVIL/ ARQUITETO COORDENADOR SETORIAL - 20 ANOS EXPERIÊNCIA (SGSP) | H | 472.73 | 300 |  | 141820.5024
|  | 1120 | ENGENHEIRO CIVIL/ ARQUITETO COORDENADOR GERAL - MAIS DE 20 ANOS EXPERIÊNCIA (SGSP) | H | 472.73 | 205 |  | 96910.6766
|  | 1124 | ENGENHEIRO/ ARQUITETO SÊNIOR - MAIS DE 15 ANOS DE EXPERIÊNCIA (SGSP) | H | 291.93 | 80 |  | 23355.1641
|  | 1125 | ENGENHEIRO/ ARQUITETO PLENO - DE 5 A 15 ANOS DE EXPERIÊNCIA (SGSP) | H | 178.72 | 80 |  | 14298.3014
|  | 1128 | ENGENHEIRO/ ARQUITETO JÚNIOR - ATÉ 5 ANOS DE EXPERIÊNCIA (SGSP) | H | 132.6 | 80 |  | 10608.4684
|  | 1158 | DESENHISTA CADISTA (SGSP) | H | 49.95 | 160 |  | 7993.3132
|  | 1164 | DESENHISTA PROJETISTA (SGSP) | H | 63.74 | 160 |  | 10199.9001
|  | 1190 | GEÓLOGO JÚNIOR | H | 123 | 160 |  | 19681.2288
|  | 1191 | GEÓLOGO PLENO | H | 155.95 | 200 |  | 31191.0912
|  | 1192 | GEÓLOGO SÊNIOR | H | 170.06 | 200 |  | 34012.9152
|  | 1193 | GEÓGRAFO JÚNIOR | H | 123 | 160 |  | 19681.2288
|  | 1194 | GEÓGRAFO PLENO | H | 148.88 | 100 |  | 14888.1024
|  | 1195 | GEÓGRAFO SÊNIOR | H | 204.92 | 140 |  | 28688.8089
|  | 1196 | ASSISTENTE SOCIAL JÚNIOR | H | 122.13 | 60 |  | 7327.9987
|  | 1197 | ASSISTENTE SOCIAL PLENO | H | 165.05 | 100 |  | 16505.6832
|  | 1199 | BIÓLOGO JÚNIOR | H | 117.2 | 260 |  | 30473.3145
|  | 1200 | BIÓLOGO PLENO | H | 133.53 | 260 |  | 34720.3584
|  | 1201 | BIÓLOGO SÊNIOR | H | 177.31 | 300 |  | 53195.3568
16001011 | EIA 6: PROJETOS VIÁRIOS ACIMA DE 5000M | [5 empty] | UN |  | 769637.98
|  | 1110 | ENGENHEIRO CIVIL/ ARQUITETO CONSULTOR - 20 ANOS DE EXPERIÊNCIA (SGSP) | H | 472.73 | 300 |  | 141820.5024
|  | 1115 | ENGENHEIRO CIVIL/ ARQUITETO COORDENADOR SETORIAL - 20 ANOS EXPERIÊNCIA (SGSP) | H | 472.73 | 310 |  | 146547.8524
|  | 1120 | ENGENHEIRO CIVIL/ ARQUITETO COORDENADOR GERAL - MAIS DE 20 ANOS EXPERIÊNCIA (SGSP) | H | 472.73 | 210 |  | 99274.3516
|  | 1124 | ENGENHEIRO/ ARQUITETO SÊNIOR - MAIS DE 15 ANOS DE EXPERIÊNCIA (SGSP) | H | 291.93 | 100 |  | 29193.9552
|  | 1125 | ENGENHEIRO/ ARQUITETO PLENO - DE 5 A 15 ANOS DE EXPERIÊNCIA (SGSP) | H | 178.72 | 90 |  | 16085.5891
|  | 1128 | ENGENHEIRO/ ARQUITETO JÚNIOR - ATÉ 5 ANOS DE EXPERIÊNCIA (SGSP) | H | 132.6 | 80 |  | 10608.4684
|  | 1158 | DESENHISTA CADISTA (SGSP) | H | 49.95 | 170 |  | 8492.8953
|  | 1164 | DESENHISTA PROJETISTA (SGSP) | H | 63.74 | 170 |  | 10837.3939
|  | 1190 | GEÓLOGO JÚNIOR | H | 123 | 170 |  | 20911.3056
|  | 1191 | GEÓLOGO PLENO | H | 155.95 | 210 |  | 32750.6457
|  | 1192 | GEÓLOGO SÊNIOR | H | 170.06 | 210 |  | 35713.5609
|  | 1193 | GEÓGRAFO JÚNIOR | H | 123 | 170 |  | 20911.3056
|  | 1194 | GEÓGRAFO PLENO | H | 148.88 | 110 |  | 16376.9126
|  | 1195 | GEÓGRAFO SÊNIOR | H | 204.92 | 150 |  | 30738.0096
|  | 1196 | ASSISTENTE SOCIAL JÚNIOR | H | 122.13 | 70 |  | 8549.3318
|  | 1197 | ASSISTENTE SOCIAL PLENO | H | 165.05 | 110 |  | 18156.2515
|  | 1199 | BIÓLOGO JÚNIOR | H | 117.2 | 270 |  | 31645.3651
|  | 1200 | BIÓLOGO PLENO | H | 133.53 | 270 |  | 36055.7568
|  | 1201 | BIÓLOGO SÊNIOR | H | 177.31 | 310 |  | 54968.5353
16001012 | EIA 7: PROJETOS VIÁRIOS IGUAL OU SUPERIOR À 3000M ACOMPANHADOS DE OBRAS DE ARTE (PONTES, VIADUTOS OU PASSARELAS). VIÁRIO E OBRA DE ARTE. | [5 empty] | UN |  | 753150.19
|  | 1110 | ENGENHEIRO CIVIL/ ARQUITETO CONSULTOR - 20 ANOS DE EXPERIÊNCIA (SGSP) | H | 472.73 | 420 |  | 198548.7033
|  | 1115 | ENGENHEIRO CIVIL/ ARQUITETO COORDENADOR SETORIAL - 20 ANOS EXPERIÊNCIA (SGSP) | H | 472.73 | 180 |  | 85092.3014
|  | 1120 | ENGENHEIRO CIVIL/ ARQUITETO COORDENADOR GERAL - MAIS DE 20 ANOS EXPERIÊNCIA (SGSP) | H | 472.73 | 210 |  | 99274.3516
|  | 1124 | ENGENHEIRO/ ARQUITETO SÊNIOR - MAIS DE 15 ANOS DE EXPERIÊNCIA (SGSP) | H | 291.93 | 260 |  | 75904.2835
|  | 1125 | ENGENHEIRO/ ARQUITETO PLENO - DE 5 A 15 ANOS DE EXPERIÊNCIA (SGSP) | H | 178.72 | 80 |  | 14298.3014
|  | 1128 | ENGENHEIRO/ ARQUITETO JÚNIOR - ATÉ 5 ANOS DE EXPERIÊNCIA (SGSP) | H | 132.6 | 280 |  | 37129.6396
|  | 1158 | DESENHISTA CADISTA (SGSP) | H | 49.95 | 140 |  | 6994.1491
|  | 1164 | DESENHISTA PROJETISTA (SGSP) | H | 63.74 | 140 |  | 8924.9126
|  | 1190 | GEÓLOGO JÚNIOR | H | 123 | 140 |  | 17221.0752
|  | 1191 | GEÓLOGO PLENO | H | 155.95 | 140 |  | 21833.7638
|  | 1192 | GEÓLOGO SÊNIOR | H | 170.06 | 280 |  | 47618.0812
|  | 1193 | GEÓGRAFO JÚNIOR | H | 123 | 60 |  | 7380.4608
|  | 1194 | GEÓGRAFO PLENO | H | 148.88 | 60 |  | 8932.8614
|  | 1195 | GEÓGRAFO SÊNIOR | H | 204.92 | 60 |  | 12295.2038
|  | 1196 | ASSISTENTE SOCIAL JÚNIOR | H | 122.13 | 80 |  | 9770.6649
|  | 1197 | ASSISTENTE SOCIAL PLENO | H | 165.05 | 160 |  | 26409.0931
|  | 1199 | BIÓLOGO JÚNIOR | H | 117.2 | 220 |  | 25785.1123
|  | 1200 | BIÓLOGO PLENO | H | 133.53 | 160 |  | 21366.3744
|  | 1201 | BIÓLOGO SÊNIOR | H | 177.31 | 160 |  | 28370.8569
16001013 | EIA 8: PROJETOS VIÁRIOS IGUAL OU SUPERIOR À 3000M ACOMPANHADOS DE OBRAS DE ARTE (PONTES, VIADUTOS OU PASSARELAS). PROJETOS MISTOS COMPOSTOS DE DRENAGEM, VIÁRIO E OBRAS DE ARTE. | [5 empty] | UN |  | 883176.06
|  | 1110 | ENGENHEIRO CIVIL/ ARQUITETO CONSULTOR - 20 ANOS DE EXPERIÊNCIA (SGSP) | H | 472.73 | 420 |  | 198548.7033
|  | 1115 | ENGENHEIRO CIVIL/ ARQUITETO COORDENADOR SETORIAL - 20 ANOS EXPERIÊNCIA (SGSP) | H | 472.73 | 240 |  | 113456.4019
|  | 1120 | ENGENHEIRO CIVIL/ ARQUITETO COORDENADOR GERAL - MAIS DE 20 ANOS EXPERIÊNCIA (SGSP) | H | 472.73 | 260 |  | 122911.102
|  | 1124 | ENGENHEIRO/ ARQUITETO SÊNIOR - MAIS DE 15 ANOS DE EXPERIÊNCIA (SGSP) | H | 291.93 | 300 |  | 87581.8656
|  | 1125 | ENGENHEIRO/ ARQUITETO PLENO - DE 5 A 15 ANOS DE EXPERIÊNCIA (SGSP) | H | 178.72 | 320 |  | 57193.2057
|  | 1128 | ENGENHEIRO/ ARQUITETO JÚNIOR - ATÉ 5 ANOS DE EXPERIÊNCIA (SGSP) | H | 132.6 | 340 |  | 45085.991
|  | 1158 | DESENHISTA CADISTA (SGSP) | H | 49.95 | 140 |  | 6994.1491
|  | 1164 | DESENHISTA PROJETISTA (SGSP) | H | 63.74 | 140 |  | 8924.9126
|  | 1190 | GEÓLOGO JÚNIOR | H | 123 | 160 |  | 19681.2288
|  | 1191 | GEÓLOGO PLENO | H | 155.95 | 200 |  | 31191.0912
|  | 1192 | GEÓLOGO SÊNIOR | H | 170.06 | 200 |  | 34012.9152
|  | 1193 | GEÓGRAFO JÚNIOR | H | 123 | 160 |  | 19681.2288
|  | 1194 | GEÓGRAFO PLENO | H | 148.88 | 100 |  | 14888.1024
|  | 1195 | GEÓGRAFO SÊNIOR | H | 204.92 | 140 |  | 28688.8089
|  | 1196 | ASSISTENTE SOCIAL JÚNIOR | H | 122.13 | 80 |  | 9770.6649
|  | 1197 | ASSISTENTE SOCIAL PLENO | H | 165.05 | 140 |  | 23107.9564
|  | 1199 | BIÓLOGO JÚNIOR | H | 117.2 | 100 |  | 11720.5056
|  | 1200 | BIÓLOGO PLENO | H | 133.53 | 160 |  | 21366.3744
|  | 1201 | BIÓLOGO SÊNIOR | H | 177.31 | 160 |  | 28370.8569
16001014 | AUDIÊNCIA PÚBLICA | [5 empty] | UN |  | 30935.23
|  | 1115 | ENGENHEIRO CIVIL/ ARQUITETO COORDENADOR SETORIAL - 20 ANOS EXPERIÊNCIA (SGSP) | H | 472.73 | 25 |  | 11818.3752
|  | 1120 | ENGENHEIRO CIVIL/ ARQUITETO COORDENADOR GERAL - MAIS DE 20 ANOS EXPERIÊNCIA (SGSP) | H | 472.73 | 25 |  | 11818.3752
|  | 1124 | ENGENHEIRO/ ARQUITETO SÊNIOR - MAIS DE 15 ANOS DE EXPERIÊNCIA (SGSP) | H | 291.93 | 25 |  | 7298.4888
16001015 | RELATÓRIO DE COMPLEMENTAÇÃO AO EIA/RIMA 4-8 | [5 empty] | UN |  | 89180.76
|  | 1115 | ENGENHEIRO CIVIL/ ARQUITETO COORDENADOR SETORIAL - 20 ANOS EXPERIÊNCIA (SGSP) | H | 472.73 | 20 |  | 9454.7001
|  | 1120 | ENGENHEIRO CIVIL/ ARQUITETO COORDENADOR GERAL - MAIS DE 20 ANOS EXPERIÊNCIA (SGSP) | H | 472.73 | 20 |  | 9454.7001
|  | 1124 | ENGENHEIRO/ ARQUITETO SÊNIOR - MAIS DE 15 ANOS DE EXPERIÊNCIA (SGSP) | H | 291.93 | 100 |  | 29193.9552
|  | 1125 | ENGENHEIRO/ ARQUITETO PLENO - DE 5 A 15 ANOS DE EXPERIÊNCIA (SGSP) | H | 178.72 | 80 |  | 14298.3014
|  | 1128 | ENGENHEIRO/ ARQUITETO JÚNIOR - ATÉ 5 ANOS DE EXPERIÊNCIA (SGSP) | H | 132.6 | 80 |  | 10608.4684
|  | 1164 | DESENHISTA PROJETISTA (SGSP) | H | 63.74 | 80 |  | 5099.95
|  | 1193 | GEÓGRAFO JÚNIOR | H | 123 | 90 |  | 11070.6912
16001016 | RELATÓRIO DE COMPLEMENTAÇÃO AO EIA/RIMA 1-3 | [5 empty] | UN |  | 78614.62
|  | 1115 | ENGENHEIRO CIVIL/ ARQUITETO COORDENADOR SETORIAL - 20 ANOS EXPERIÊNCIA (SGSP) | H | 472.73 | 20 |  | 9454.7001
|  | 1120 | ENGENHEIRO CIVIL/ ARQUITETO COORDENADOR GERAL - MAIS DE 20 ANOS EXPERIÊNCIA (SGSP) | H | 472.73 | 10 |  | 4727.35
|  | 1124 | ENGENHEIRO/ ARQUITETO SÊNIOR - MAIS DE 15 ANOS DE EXPERIÊNCIA (SGSP) | H | 291.93 | 80 |  | 23355.1641
|  | 1125 | ENGENHEIRO/ ARQUITETO PLENO - DE 5 A 15 ANOS DE EXPERIÊNCIA (SGSP) | H | 178.72 | 80 |  | 14298.3014
|  | 1128 | ENGENHEIRO/ ARQUITETO JÚNIOR - ATÉ 5 ANOS DE EXPERIÊNCIA (SGSP) | H | 132.6 | 80 |  | 10608.4684
|  | 1164 | DESENHISTA PROJETISTA (SGSP) | H | 63.74 | 80 |  | 5099.95
|  | 1193 | GEÓGRAFO JÚNIOR | H | 123 | 90 |  | 11070.6912
16001017 | PLANO BÁSICO AMBIENTAL - PBA CONTENDO ATÉ 20 PLANOS E PROGRAMAS DO MEIO FÍSICO, BIÓTICO E SOCIOECONÔMICO | [5 empty] | UN |  | 248785.91
|  | 1110 | ENGENHEIRO CIVIL/ ARQUITETO CONSULTOR - 20 ANOS DE EXPERIÊNCIA (SGSP) | H | 472.73 | 160 |  | 75637.6012
|  | 1115 | ENGENHEIRO CIVIL/ ARQUITETO COORDENADOR SETORIAL - 20 ANOS EXPERIÊNCIA (SGSP) | H | 472.73 | 40 |  | 18909.4003
|  | 1120 | ENGENHEIRO CIVIL/ ARQUITETO COORDENADOR GERAL - MAIS DE 20 ANOS EXPERIÊNCIA (SGSP) | H | 472.73 | 100 |  | 47273.5008
|  | 1124 | ENGENHEIRO/ ARQUITETO SÊNIOR - MAIS DE 15 ANOS DE EXPERIÊNCIA (SGSP) | H | 291.93 | 160 |  | 46710.3283
|  | 1125 | ENGENHEIRO/ ARQUITETO PLENO - DE 5 A 15 ANOS DE EXPERIÊNCIA (SGSP) | H | 178.72 | 80 |  | 14298.3014
|  | 1128 | ENGENHEIRO/ ARQUITETO JÚNIOR - ATÉ 5 ANOS DE EXPERIÊNCIA (SGSP) | H | 132.6 | 80 |  | 10608.4684
|  | 1164 | DESENHISTA PROJETISTA (SGSP) | H | 63.74 | 80 |  | 5099.95
|  | 1192 | GEÓLOGO SÊNIOR | H | 170.06 | 120 |  | 20407.7491
|  | 1193 | GEÓGRAFO JÚNIOR | H | 123 | 80 |  | 9840.6144
16001018 | PLANO BÁSICO AMBIENTAL - PBA CONTENDO ACIMA DE 20 PLANOS E PROGRAMAS DO MEIO FÍSICO, BIÓTICO E SOCIOECONÔMICO | [5 empty] | UN |  | 299413.01
|  | 1115 | ENGENHEIRO CIVIL/ ARQUITETO COORDENADOR SETORIAL - 20 ANOS EXPERIÊNCIA (SGSP) | H | 472.73 | 40 |  | 18909.4003
|  | 1120 | ENGENHEIRO CIVIL/ ARQUITETO COORDENADOR GERAL - MAIS DE 20 ANOS EXPERIÊNCIA (SGSP) | H | 472.73 | 180 |  | 85092.3014
|  | 1124 | ENGENHEIRO/ ARQUITETO SÊNIOR - MAIS DE 15 ANOS DE EXPERIÊNCIA (SGSP) | H | 291.93 | 180 |  | 52549.1193
|  | 1125 | ENGENHEIRO/ ARQUITETO PLENO - DE 5 A 15 ANOS DE EXPERIÊNCIA (SGSP) | H | 178.72 | 180 |  | 32171.1782
|  | 1128 | ENGENHEIRO/ ARQUITETO JÚNIOR - ATÉ 5 ANOS DE EXPERIÊNCIA (SGSP) | H | 132.6 | 360 |  | 47738.1081
|  | 1164 | DESENHISTA PROJETISTA (SGSP) | H | 63.74 | 160 |  | 10199.9001
|  | 1192 | GEÓLOGO SÊNIOR | H | 170.06 | 180 |  | 30611.6236
|  | 1193 | GEÓGRAFO JÚNIOR | H | 123 | 180 |  | 22141.3824
16001019 | RELATÓRIO DE ATENDIMENTO ÀS EXIGÊNCIAS DA LICENÇA AMBIENTAL PRÉVIA - LAP | [5 empty] | UN |  | 74774.95
|  | 1110 | ENGENHEIRO CIVIL/ ARQUITETO CONSULTOR - 20 ANOS DE EXPERIÊNCIA (SGSP) | H | 472.73 | 20 |  | 9454.7001
|  | 1115 | ENGENHEIRO CIVIL/ ARQUITETO COORDENADOR SETORIAL - 20 ANOS EXPERIÊNCIA (SGSP) | H | 472.73 | 20 |  | 9454.7001
|  | 1120 | ENGENHEIRO CIVIL/ ARQUITETO COORDENADOR GERAL - MAIS DE 20 ANOS EXPERIÊNCIA (SGSP) | H | 472.73 | 10 |  | 4727.35
|  | 1124 | ENGENHEIRO/ ARQUITETO SÊNIOR - MAIS DE 15 ANOS DE EXPERIÊNCIA (SGSP) | H | 291.93 | 60 |  | 17516.3731
|  | 1125 | ENGENHEIRO/ ARQUITETO PLENO - DE 5 A 15 ANOS DE EXPERIÊNCIA (SGSP) | H | 178.72 | 80 |  | 14298.3014
|  | 1128 | ENGENHEIRO/ ARQUITETO JÚNIOR - ATÉ 5 ANOS DE EXPERIÊNCIA (SGSP) | H | 132.6 | 80 |  | 10608.4684
|  | 1164 | DESENHISTA PROJETISTA (SGSP) | H | 63.74 | 30 |  | 1912.4812
|  | 1192 | GEÓLOGO SÊNIOR | H | 170.06 | 40 |  | 6802.583
16001020 | RELATÓRIO DE COMPLEMENTAÇÕES AO ATENDIMENTO DA LAP - LICENÇA AMBIENTAL PRÉVIA | [5 empty] | UN |  | 38356.49
|  | 1110 | ENGENHEIRO CIVIL/ ARQUITETO CONSULTOR - 20 ANOS DE EXPERIÊNCIA (SGSP) | H | 472.73 | 20 |  | 9454.7001
|  | 1115 | ENGENHEIRO CIVIL/ ARQUITETO COORDENADOR SETORIAL - 20 ANOS EXPERIÊNCIA (SGSP) | H | 472.73 | 10 |  | 4727.35
|  | 1120 | ENGENHEIRO CIVIL/ ARQUITETO COORDENADOR GERAL - MAIS DE 20 ANOS EXPERIÊNCIA (SGSP) | H | 472.73 | 10 |  | 4727.35
|  | 1124 | ENGENHEIRO/ ARQUITETO SÊNIOR - MAIS DE 15 ANOS DE EXPERIÊNCIA (SGSP) | H | 291.93 | 30 |  | 8758.1865
|  | 1125 | ENGENHEIRO/ ARQUITETO PLENO - DE 5 A 15 ANOS DE EXPERIÊNCIA (SGSP) | H | 178.72 | 30 |  | 5361.863
|  | 1128 | ENGENHEIRO/ ARQUITETO JÚNIOR - ATÉ 5 ANOS DE EXPERIÊNCIA (SGSP) | H | 132.6 | 30 |  | 3978.1756
|  | 1158 | DESENHISTA CADISTA (SGSP) | H | 49.95 | 27 |  | 1348.8716
16001021 | RELATÓRIO DE SOLICITAÇÃO DE LICENÇA AMBIENTAL DE INSTALAÇÃO - LAI | [5 empty] | UN |  | 70047.6
|  | 1110 | ENGENHEIRO CIVIL/ ARQUITETO CONSULTOR - 20 ANOS DE EXPERIÊNCIA (SGSP) | H | 472.73 | 20 |  | 9454.7001
|  | 1115 | ENGENHEIRO CIVIL/ ARQUITETO COORDENADOR SETORIAL - 20 ANOS EXPERIÊNCIA (SGSP) | H | 472.73 | 10 |  | 4727.35
|  | 1120 | ENGENHEIRO CIVIL/ ARQUITETO COORDENADOR GERAL - MAIS DE 20 ANOS EXPERIÊNCIA (SGSP) | H | 472.73 | 10 |  | 4727.35
|  | 1124 | ENGENHEIRO/ ARQUITETO SÊNIOR - MAIS DE 15 ANOS DE EXPERIÊNCIA (SGSP) | H | 291.93 | 60 |  | 17516.3731
|  | 1125 | ENGENHEIRO/ ARQUITETO PLENO - DE 5 A 15 ANOS DE EXPERIÊNCIA (SGSP) | H | 178.72 | 80 |  | 14298.3014
|  | 1128 | ENGENHEIRO/ ARQUITETO JÚNIOR - ATÉ 5 ANOS DE EXPERIÊNCIA (SGSP) | H | 132.6 | 80 |  | 10608.4684
|  | 1164 | DESENHISTA PROJETISTA (SGSP) | H | 63.74 | 30 |  | 1912.4812
|  | 1192 | GEÓLOGO SÊNIOR | H | 170.06 | 40 |  | 6802.583
16001022 | FICHA DE CARACTERIZAÇÃO DO EMPREENDIMENTO - FCA, CONFORME INSTRUÇÃO NORMATIVA IPHAN N°01/2015 | [5 empty] | UN |  | 6517.06
|  | 1110 | ENGENHEIRO CIVIL/ ARQUITETO CONSULTOR - 20 ANOS DE EXPERIÊNCIA (SGSP) | H | 472.73 | 8 |  | 3781.88
|  | 1124 | ENGENHEIRO/ ARQUITETO SÊNIOR - MAIS DE 15 ANOS DE EXPERIÊNCIA (SGSP) | H | 291.93 | 8 |  | 2335.5164
|  | 1158 | DESENHISTA CADISTA (SGSP) | H | 49.95 | 8 |  | 399.6656
16001023 | RELATÓRIO DE AVALIAÇÃO DE IMPACTO AOS BENS CULTURAIS TOMBADOS, VALORADOS E REGISTRADOS | [5 empty] | UN |  | 16225.88
|  | 1110 | ENGENHEIRO CIVIL/ ARQUITETO CONSULTOR - 20 ANOS DE EXPERIÊNCIA (SGSP) | H | 472.73 | 20 |  | 9454.7001
|  | 1125 | ENGENHEIRO/ ARQUITETO PLENO - DE 5 A 15 ANOS DE EXPERIÊNCIA (SGSP) | H | 178.72 | 30 |  | 5361.863
|  | 1131 | TÉCNICO - NÍVEL MÉDIO (FORMAÇÃO EM EDIFICAÇÕES OU CONSTRUÇÃO CIVIL) (SGSP) | H | 70.46 | 20 |  | 1409.3222
16001024 | ACOMPANHAMENTO ARQUEOLÓGICO | [5 empty] | UN |  | 16930.54
|  | 1110 | ENGENHEIRO CIVIL/ ARQUITETO CONSULTOR - 20 ANOS DE EXPERIÊNCIA (SGSP) | H | 472.73 | 20 |  | 9454.7001
|  | 1125 | ENGENHEIRO/ ARQUITETO PLENO - DE 5 A 15 ANOS DE EXPERIÊNCIA (SGSP) | H | 178.72 | 30 |  | 5361.863
|  | 1131 | TÉCNICO - NÍVEL MÉDIO (FORMAÇÃO EM EDIFICAÇÕES OU CONSTRUÇÃO CIVIL) (SGSP) | H | 70.46 | 30 |  | 2113.9833
16001025 | PROJETO DE AVALIAÇÃO DE IMPACTO AO PATRIMÔNIO ARQUEOLÓGICO | [5 empty] | UN |  | 16930.54
|  | 1110 | ENGENHEIRO CIVIL/ ARQUITETO CONSULTOR - 20 ANOS DE EXPERIÊNCIA (SGSP) | H | 472.73 | 20 |  | 9454.7001
|  | 1125 | ENGENHEIRO/ ARQUITETO PLENO - DE 5 A 15 ANOS DE EXPERIÊNCIA (SGSP) | H | 178.72 | 30 |  | 5361.863
|  | 1131 | TÉCNICO - NÍVEL MÉDIO (FORMAÇÃO EM EDIFICAÇÕES OU CONSTRUÇÃO CIVIL) (SGSP) | H | 70.46 | 30 |  | 2113.9833
16001026 | RELATÓRIO DE AVALIAÇÃO DE IMPACTO AO PATRIMÔNIO ARQUEOLÓGICO | [5 empty] | UN |  | 7219.29
|  | 1110 | ENGENHEIRO CIVIL/ ARQUITETO CONSULTOR - 20 ANOS DE EXPERIÊNCIA (SGSP) | H | 472.73 | 10 |  | 4727.35
|  | 1125 | ENGENHEIRO/ ARQUITETO PLENO - DE 5 A 15 ANOS DE EXPERIÊNCIA (SGSP) | H | 178.72 | 10 |  | 1787.2876
|  | 1131 | TÉCNICO - NÍVEL MÉDIO (FORMAÇÃO EM EDIFICAÇÕES OU CONSTRUÇÃO CIVIL) (SGSP) | H | 70.46 | 10 |  | 704.6611
16001027 | PROJETO DE AVALIAÇÃO DE IMPACTO AO PATRIMÔNIO ARQUEOLÓGICO | [5 empty] | UN |  | 16930.54
|  | 1110 | ENGENHEIRO CIVIL/ ARQUITETO CONSULTOR - 20 ANOS DE EXPERIÊNCIA (SGSP) | H | 472.73 | 20 |  | 9454.7001
|  | 1125 | ENGENHEIRO/ ARQUITETO PLENO - DE 5 A 15 ANOS DE EXPERIÊNCIA (SGSP) | H | 178.72 | 30 |  | 5361.863
|  | 1131 | TÉCNICO - NÍVEL MÉDIO (FORMAÇÃO EM EDIFICAÇÕES OU CONSTRUÇÃO CIVIL) (SGSP) | H | 70.46 | 30 |  | 2113.9833
16001028 | RELATÓRIO DE AVALIAÇÃO DE IMPACTO AO PATRIMÔNIO ARQUEOLÓGICO | [5 empty] | UN |  | 7219.29
|  | 1110 | ENGENHEIRO CIVIL/ ARQUITETO CONSULTOR - 20 ANOS DE EXPERIÊNCIA (SGSP) | H | 472.73 | 10 |  | 4727.35
|  | 1125 | ENGENHEIRO/ ARQUITETO PLENO - DE 5 A 15 ANOS DE EXPERIÊNCIA (SGSP) | H | 178.72 | 10 |  | 1787.2876
|  | 1131 | TÉCNICO - NÍVEL MÉDIO (FORMAÇÃO EM EDIFICAÇÕES OU CONSTRUÇÃO CIVIL) (SGSP) | H | 70.46 | 10 |  | 704.6611
16001029 | PROGRAMA DE GESTÃO DOS BENS CULTURAIS TOMBADOS, VALORADOS E REGISTRADOS | [5 empty] | UN |  | 16930.54
|  | 1110 | ENGENHEIRO CIVIL/ ARQUITETO CONSULTOR - 20 ANOS DE EXPERIÊNCIA (SGSP) | H | 472.73 | 20 |  | 9454.7001
|  | 1125 | ENGENHEIRO/ ARQUITETO PLENO - DE 5 A 15 ANOS DE EXPERIÊNCIA (SGSP) | H | 178.72 | 30 |  | 5361.863
|  | 1131 | TÉCNICO - NÍVEL MÉDIO (FORMAÇÃO EM EDIFICAÇÕES OU CONSTRUÇÃO CIVIL) (SGSP) | H | 70.46 | 30 |  | 2113.9833
16001030 | RELATÓRIO DE GESTÃO DOS BENS CULTURAIS TOMBADOS, VALORADOS E REGISTRADOS | [5 empty] | UN |  | 7219.29
|  | 1110 | ENGENHEIRO CIVIL/ ARQUITETO CONSULTOR - 20 ANOS DE EXPERIÊNCIA (SGSP) | H | 472.73 | 10 |  | 4727.35
|  | 1125 | ENGENHEIRO/ ARQUITETO PLENO - DE 5 A 15 ANOS DE EXPERIÊNCIA (SGSP) | H | 178.72 | 10 |  | 1787.2876
|  | 1131 | TÉCNICO - NÍVEL MÉDIO (FORMAÇÃO EM EDIFICAÇÕES OU CONSTRUÇÃO CIVIL) (SGSP) | H | 70.46 | 10 |  | 704.6611
16001031 | PROJETO DE SALVAMENTO ARQUEOLÓGICO | [5 empty] | UN |  | 16036.9
|  | 1110 | ENGENHEIRO CIVIL/ ARQUITETO CONSULTOR - 20 ANOS DE EXPERIÊNCIA (SGSP) | H | 472.73 | 20 |  | 9454.7001
|  | 1125 | ENGENHEIRO/ ARQUITETO PLENO - DE 5 A 15 ANOS DE EXPERIÊNCIA (SGSP) | H | 178.72 | 25 |  | 4468.2192
|  | 1131 | TÉCNICO - NÍVEL MÉDIO (FORMAÇÃO EM EDIFICAÇÕES OU CONSTRUÇÃO CIVIL) (SGSP) | H | 70.46 | 30 |  | 2113.9833
16001032 | RELATÓRIO DE SALVAMENTO ARQUEOLÓGICO | [5 empty] | UN |  | 16225.88
|  | 1110 | ENGENHEIRO CIVIL/ ARQUITETO CONSULTOR - 20 ANOS DE EXPERIÊNCIA (SGSP) | H | 472.73 | 20 |  | 9454.7001
|  | 1125 | ENGENHEIRO/ ARQUITETO PLENO - DE 5 A 15 ANOS DE EXPERIÊNCIA (SGSP) | H | 178.72 | 30 |  | 5361.863
|  | 1131 | TÉCNICO - NÍVEL MÉDIO (FORMAÇÃO EM EDIFICAÇÕES OU CONSTRUÇÃO CIVIL) (SGSP) | H | 70.46 | 20 |  | 1409.3222
16001033 | PROJETO E RELATÓRIO INTEGRADO DE EDUCAÇÃO PATRIMONIAL | [5 empty] | UN |  | 16930.54
|  | 1110 | ENGENHEIRO CIVIL/ ARQUITETO CONSULTOR - 20 ANOS DE EXPERIÊNCIA (SGSP) | H | 472.73 | 20 |  | 9454.7001
|  | 1125 | ENGENHEIRO/ ARQUITETO PLENO - DE 5 A 15 ANOS DE EXPERIÊNCIA (SGSP) | H | 178.72 | 30 |  | 5361.863
|  | 1131 | TÉCNICO - NÍVEL MÉDIO (FORMAÇÃO EM EDIFICAÇÕES OU CONSTRUÇÃO CIVIL) (SGSP) | H | 70.46 | 30 |  | 2113.9833
16001034 | CARACTERIZAÇÃO DA APP E FRAGMENTO DE MATA PARA ÁREA DE ATÉ 25.000M2 | [5 empty] | UN |  | 4745.03
|  | 1124 | ENGENHEIRO/ ARQUITETO SÊNIOR - MAIS DE 15 ANOS DE EXPERIÊNCIA (SGSP) | H | 291.93 | 10 |  | 2919.3955
|  | 1128 | ENGENHEIRO/ ARQUITETO JÚNIOR - ATÉ 5 ANOS DE EXPERIÊNCIA (SGSP) | H | 132.6 | 10 |  | 1326.0585
|  | 1158 | DESENHISTA CADISTA (SGSP) | H | 49.95 | 10 |  | 499.582
16001035 | CARATERIZAÇÃO DA APP E FRAGMENTO DE MATA ACIMA DE 25.000M2 | [5 empty] | UN |  | 7154.55
|  | 1124 | ENGENHEIRO/ ARQUITETO SÊNIOR - MAIS DE 15 ANOS DE EXPERIÊNCIA (SGSP) | H | 291.93 | 12 |  | 3503.2746
|  | 1128 | ENGENHEIRO/ ARQUITETO JÚNIOR - ATÉ 5 ANOS DE EXPERIÊNCIA (SGSP) | H | 132.6 | 20 |  | 2652.1171
|  | 1158 | DESENHISTA CADISTA (SGSP) | H | 49.95 | 20 |  | 999.1641
16001036 | CADASTRAMENTO ARBÓREO DE ATÉ 100 EXEMPLARES ARBÓREOS | [5 empty] | UN |  | 12394.04
|  | 1124 | ENGENHEIRO/ ARQUITETO SÊNIOR - MAIS DE 15 ANOS DE EXPERIÊNCIA (SGSP) | H | 291.93 | 30 |  | 8758.1865
|  | 1128 | ENGENHEIRO/ ARQUITETO JÚNIOR - ATÉ 5 ANOS DE EXPERIÊNCIA (SGSP) | H | 132.6 | 18 |  | 2386.9054
|  | 1158 | DESENHISTA CADISTA (SGSP) | H | 49.95 | 25 |  | 1248.9552
16001037 | CADASTRAMENTO ARBÓREO DE ATÉ 1000 EXEMPLARES | [5 empty] | UN |  | 21667.23
|  | 1124 | ENGENHEIRO/ ARQUITETO SÊNIOR - MAIS DE 15 ANOS DE EXPERIÊNCIA (SGSP) | H | 291.93 | 60 |  | 17516.3731
|  | 1128 | ENGENHEIRO/ ARQUITETO JÚNIOR - ATÉ 5 ANOS DE EXPERIÊNCIA (SGSP) | H | 132.6 | 20 |  | 2652.1171
|  | 1158 | DESENHISTA CADISTA (SGSP) | H | 49.95 | 30 |  | 1498.7462
16001038 | CADASTRAMENTO ARBÓREO MAIOR QUE 1000 EXEMPLARES | [5 empty] | UN |  | 28668.63
|  | 1124 | ENGENHEIRO/ ARQUITETO SÊNIOR - MAIS DE 15 ANOS DE EXPERIÊNCIA (SGSP) | H | 291.93 | 80 |  | 23355.1641
|  | 1128 | ENGENHEIRO/ ARQUITETO JÚNIOR - ATÉ 5 ANOS DE EXPERIÊNCIA (SGSP) | H | 132.6 | 25 |  | 3315.1464
|  | 1158 | DESENHISTA CADISTA (SGSP) | H | 49.95 | 40 |  | 1998.3283
16001039 | ELABORAÇÃO DE DOCUMENTOS TÉCNICOS PARA O TERMO DE COMPROMISSO AMBIENTAL - TCA E PLANTAS DE SITUAÇÃO ATUAL, SITUAÇÃO PRETENDIDA E PROJETO DE COMPENSAÇÃO AMBIENTAL PARA ATÉ 100 EXEMPLARES ARBÓREOS | [5 empty] | UN |  | 32578.75
|  | 1110 | ENGENHEIRO CIVIL/ ARQUITETO CONSULTOR - 20 ANOS DE EXPERIÊNCIA (SGSP) | H | 472.73 | 5 |  | 2363.675
|  | 1115 | ENGENHEIRO CIVIL/ ARQUITETO COORDENADOR SETORIAL - 20 ANOS EXPERIÊNCIA (SGSP) | H | 472.73 | 10 |  | 4727.35
|  | 1120 | ENGENHEIRO CIVIL/ ARQUITETO COORDENADOR GERAL - MAIS DE 20 ANOS EXPERIÊNCIA (SGSP) | H | 472.73 | 5 |  | 2363.675
|  | 1124 | ENGENHEIRO/ ARQUITETO SÊNIOR - MAIS DE 15 ANOS DE EXPERIÊNCIA (SGSP) | H | 291.93 | 30 |  | 8758.1865
|  | 1125 | ENGENHEIRO/ ARQUITETO PLENO - DE 5 A 15 ANOS DE EXPERIÊNCIA (SGSP) | H | 178.72 | 40 |  | 7149.1507
|  | 1128 | ENGENHEIRO/ ARQUITETO JÚNIOR - ATÉ 5 ANOS DE EXPERIÊNCIA (SGSP) | H | 132.6 | 40 |  | 5304.2342
|  | 1164 | DESENHISTA PROJETISTA (SGSP) | H | 63.74 | 30 |  | 1912.4812
16001040 | ELABORAÇÃO DE DOCUMENTOS TÉCNICOS PARA O TERMO DE COMPROMISSO AMBIENTAL - TCA E PLANTAS DE SITUAÇÃO ATUAL, SITUAÇÃO PRETENDIDA E PROJETO DE COMPENSAÇÃO AMBIENTAL DE 101 ATÉ 1000 EXEMPLARES ARBÓREOS | [5 empty] | UN |  | 57406.23
|  | 1110 | ENGENHEIRO CIVIL/ ARQUITETO CONSULTOR - 20 ANOS DE EXPERIÊNCIA (SGSP) | H | 472.73 | 20 |  | 9454.7001
|  | 1115 | ENGENHEIRO CIVIL/ ARQUITETO COORDENADOR SETORIAL - 20 ANOS EXPERIÊNCIA (SGSP) | H | 472.73 | 10 |  | 4727.35
|  | 1120 | ENGENHEIRO CIVIL/ ARQUITETO COORDENADOR GERAL - MAIS DE 20 ANOS EXPERIÊNCIA (SGSP) | H | 472.73 | 10 |  | 4727.35
|  | 1124 | ENGENHEIRO/ ARQUITETO SÊNIOR - MAIS DE 15 ANOS DE EXPERIÊNCIA (SGSP) | H | 291.93 | 40 |  | 11677.582
|  | 1125 | ENGENHEIRO/ ARQUITETO PLENO - DE 5 A 15 ANOS DE EXPERIÊNCIA (SGSP) | H | 178.72 | 80 |  | 14298.3014
|  | 1128 | ENGENHEIRO/ ARQUITETO JÚNIOR - ATÉ 5 ANOS DE EXPERIÊNCIA (SGSP) | H | 132.6 | 80 |  | 10608.4684
|  | 1164 | DESENHISTA PROJETISTA (SGSP) | H | 63.74 | 30 |  | 1912.4812
16001041 | ELABORAÇÃO DE DOCUMENTOS TÉCNICOS PARA O TERMO DE COMPROMISSO AMBIENTAL - TCA E PLANTAS DE SITUAÇÃO ATUAL, SITUAÇÃO PRETENDIDA E PROJETO DE COMPENSAÇÃO AMBIENTAL PARA MAIS DE 1000 EXEMPLARES ARBÓREOS | [5 empty] | UN |  | 61623.33
|  | 1110 | ENGENHEIRO CIVIL/ ARQUITETO CONSULTOR - 20 ANOS DE EXPERIÊNCIA (SGSP) | H | 472.73 | 20 |  | 9454.7001
|  | 1115 | ENGENHEIRO CIVIL/ ARQUITETO COORDENADOR SETORIAL - 20 ANOS EXPERIÊNCIA (SGSP) | H | 472.73 | 12 |  | 5672.82
|  | 1120 | ENGENHEIRO CIVIL/ ARQUITETO COORDENADOR GERAL - MAIS DE 20 ANOS EXPERIÊNCIA (SGSP) | H | 472.73 | 5 |  | 2363.675
|  | 1124 | ENGENHEIRO/ ARQUITETO SÊNIOR - MAIS DE 15 ANOS DE EXPERIÊNCIA (SGSP) | H | 291.93 | 40 |  | 11677.582
|  | 1125 | ENGENHEIRO/ ARQUITETO PLENO - DE 5 A 15 ANOS DE EXPERIÊNCIA (SGSP) | H | 178.72 | 80 |  | 14298.3014
|  | 1128 | ENGENHEIRO/ ARQUITETO JÚNIOR - ATÉ 5 ANOS DE EXPERIÊNCIA (SGSP) | H | 132.6 | 60 |  | 7956.3513
|  | 1164 | DESENHISTA PROJETISTA (SGSP) | H | 63.74 | 160 |  | 10199.9001
16001042 | ELABORAÇÃO DE ADITIVO AO TERMO DE COMPROMISSO AMBIENTAL - TCA | [5 empty] | UN |  | 31802.11
|  | 1115 | ENGENHEIRO CIVIL/ ARQUITETO COORDENADOR SETORIAL - 20 ANOS EXPERIÊNCIA (SGSP) | H | 472.73 | 12 |  | 5672.82
|  | 1124 | ENGENHEIRO/ ARQUITETO SÊNIOR - MAIS DE 15 ANOS DE EXPERIÊNCIA (SGSP) | H | 291.93 | 40 |  | 11677.582
|  | 1125 | ENGENHEIRO/ ARQUITETO PLENO - DE 5 A 15 ANOS DE EXPERIÊNCIA (SGSP) | H | 178.72 | 40 |  | 7149.1507
|  | 1128 | ENGENHEIRO/ ARQUITETO JÚNIOR - ATÉ 5 ANOS DE EXPERIÊNCIA (SGSP) | H | 132.6 | 40 |  | 5304.2342
|  | 1158 | DESENHISTA CADISTA (SGSP) | H | 49.95 | 40 |  | 1998.3283
16001043 | REQUERIMENTO, ESTUDOS, DOCUMENTOS, MAPAS E PLANTAS PARA OBTENÇÃO DA OUTORGA DO DAEE | [5 empty] | UN |  | 29544.09
|  | 1120 | ENGENHEIRO CIVIL/ ARQUITETO COORDENADOR GERAL - MAIS DE 20 ANOS EXPERIÊNCIA (SGSP) | H | 472.73 | 20 |  | 9454.7001
|  | 1125 | ENGENHEIRO/ ARQUITETO PLENO - DE 5 A 15 ANOS DE EXPERIÊNCIA (SGSP) | H | 178.72 | 60 |  | 10723.726
|  | 1128 | ENGENHEIRO/ ARQUITETO JÚNIOR - ATÉ 5 ANOS DE EXPERIÊNCIA (SGSP) | H | 132.6 | 60 |  | 7956.3513
|  | 1131 | TÉCNICO - NÍVEL MÉDIO (FORMAÇÃO EM EDIFICAÇÕES OU CONSTRUÇÃO CIVIL) (SGSP) | H | 70.46 | 20 |  | 1409.3222
16001044 | RELATÓRIO DE AVALIAÇÃO PRELIMINAR CONFORME CETESB DD N°38/2017/C | [5 empty] | UN |  | 36453.19
|  | 1115 | ENGENHEIRO CIVIL/ ARQUITETO COORDENADOR SETORIAL - 20 ANOS EXPERIÊNCIA (SGSP) | H | 472.73 | 12 |  | 5672.82
|  | 1120 | ENGENHEIRO CIVIL/ ARQUITETO COORDENADOR GERAL - MAIS DE 20 ANOS EXPERIÊNCIA (SGSP) | H | 472.73 | 8 |  | 3781.88
|  | 1125 | ENGENHEIRO/ ARQUITETO PLENO - DE 5 A 15 ANOS DE EXPERIÊNCIA (SGSP) | H | 178.72 | 20 |  | 3574.5753
|  | 1128 | ENGENHEIRO/ ARQUITETO JÚNIOR - ATÉ 5 ANOS DE EXPERIÊNCIA (SGSP) | H | 132.6 | 40 |  | 5304.2342
|  | 1131 | TÉCNICO - NÍVEL MÉDIO (FORMAÇÃO EM EDIFICAÇÕES OU CONSTRUÇÃO CIVIL) (SGSP) | H | 70.46 | 80 |  | 5637.2889
|  | 1192 | GEÓLOGO SÊNIOR | H | 170.06 | 30 |  | 5101.9372
|  | 1193 | GEÓGRAFO JÚNIOR | H | 123 | 60 |  | 7380.4608
16001045 | RELATÓRIO DE INVESTIGAÇÃO CONFIRMATÓRIA CONFORME CETESB DD N°38/2017/C | [5 empty] | UN |  | 72020.34
|  | 1115 | ENGENHEIRO CIVIL/ ARQUITETO COORDENADOR SETORIAL - 20 ANOS EXPERIÊNCIA (SGSP) | H | 472.73 | 12 |  | 5672.82
|  | 1120 | ENGENHEIRO CIVIL/ ARQUITETO COORDENADOR GERAL - MAIS DE 20 ANOS EXPERIÊNCIA (SGSP) | H | 472.73 | 6 |  | 2836.41
|  | 1124 | ENGENHEIRO/ ARQUITETO SÊNIOR - MAIS DE 15 ANOS DE EXPERIÊNCIA (SGSP) | H | 291.93 | 30 |  | 8758.1865
|  | 1125 | ENGENHEIRO/ ARQUITETO PLENO - DE 5 A 15 ANOS DE EXPERIÊNCIA (SGSP) | H | 178.72 | 60 |  | 10723.726
|  | 1128 | ENGENHEIRO/ ARQUITETO JÚNIOR - ATÉ 5 ANOS DE EXPERIÊNCIA (SGSP) | H | 132.6 | 80 |  | 10608.4684
|  | 1131 | TÉCNICO - NÍVEL MÉDIO (FORMAÇÃO EM EDIFICAÇÕES OU CONSTRUÇÃO CIVIL) (SGSP) | H | 70.46 | 120 |  | 8455.9334
|  | 1192 | GEÓLOGO SÊNIOR | H | 170.06 | 60 |  | 10203.8745
|  | 1193 | GEÓGRAFO JÚNIOR | H | 123 | 120 |  | 14760.9216
16001046 | PLANO DE TRABALHO | [5 empty] | UN |  | 21051.1
|  | 1115 | ENGENHEIRO CIVIL/ ARQUITETO COORDENADOR SETORIAL - 20 ANOS EXPERIÊNCIA (SGSP) | H | 472.73 | 20 |  | 9454.7001
|  | 1124 | ENGENHEIRO/ ARQUITETO SÊNIOR - MAIS DE 15 ANOS DE EXPERIÊNCIA (SGSP) | H | 291.93 | 10 |  | 2919.3955
|  | 1125 | ENGENHEIRO/ ARQUITETO PLENO - DE 5 A 15 ANOS DE EXPERIÊNCIA (SGSP) | H | 178.72 | 30 |  | 5361.863
|  | 1128 | ENGENHEIRO/ ARQUITETO JÚNIOR - ATÉ 5 ANOS DE EXPERIÊNCIA (SGSP) | H | 132.6 | 25 |  | 3315.1464
16001047 | ESTUDO AMBIENTAL SIMPLIFICADO (EAS) | [5 empty] | UN |  | 234532.52
|  | 1120 | ENGENHEIRO CIVIL/ ARQUITETO COORDENADOR GERAL - MAIS DE 20 ANOS EXPERIÊNCIA (SGSP) | H | 472.73 | 20 |  | 9454.7001
|  | 1124 | ENGENHEIRO/ ARQUITETO SÊNIOR - MAIS DE 15 ANOS DE EXPERIÊNCIA (SGSP) | H | 291.93 | 60 |  | 17516.3731
|  | 1125 | ENGENHEIRO/ ARQUITETO PLENO - DE 5 A 15 ANOS DE EXPERIÊNCIA (SGSP) | H | 178.72 | 240 |  | 42894.9043
|  | 1128 | ENGENHEIRO/ ARQUITETO JÚNIOR - ATÉ 5 ANOS DE EXPERIÊNCIA (SGSP) | H | 132.6 | 360 |  | 47738.1081
|  | 1164 | DESENHISTA PROJETISTA (SGSP) | H | 63.74 | 360 |  | 22949.7753
|  | 1191 | GEÓLOGO PLENO | H | 155.95 | 200 |  | 31191.0912
|  | 1194 | GEÓGRAFO PLENO | H | 148.88 | 200 |  | 29776.2048
|  | 1197 | ASSISTENTE SOCIAL PLENO | H | 165.05 | 200 |  | 33011.3664
16001048 | EIA/RIMA 1a: OBRAS DE DRENAGEM URBANA COM CANALIZAÇÃO DE CORPOS HÍDRICOS ENTRE 1.000M a 5.000M | [5 empty] | UN |  | 515601.21
|  | 1110 | ENGENHEIRO CIVIL/ ARQUITETO CONSULTOR - 20 ANOS DE EXPERIÊNCIA (SGSP) | H | 472.73 | 12 |  | 5672.82
|  | 1115 | ENGENHEIRO CIVIL/ ARQUITETO COORDENADOR SETORIAL - 20 ANOS EXPERIÊNCIA (SGSP) | H | 472.73 | 40 |  | 18909.4003
|  | 1120 | ENGENHEIRO CIVIL/ ARQUITETO COORDENADOR GERAL - MAIS DE 20 ANOS EXPERIÊNCIA (SGSP) | H | 472.73 | 24 |  | 11345.6401
|  | 1124 | ENGENHEIRO/ ARQUITETO SÊNIOR - MAIS DE 15 ANOS DE EXPERIÊNCIA (SGSP) | H | 291.93 | 80 |  | 23355.1641
|  | 1125 | ENGENHEIRO/ ARQUITETO PLENO - DE 5 A 15 ANOS DE EXPERIÊNCIA (SGSP) | H | 178.72 | 180 |  | 32171.1782
|  | 1128 | ENGENHEIRO/ ARQUITETO JÚNIOR - ATÉ 5 ANOS DE EXPERIÊNCIA (SGSP) | H | 132.6 | 336 |  | 44555.5676
|  | 1158 | DESENHISTA CADISTA (SGSP) | H | 49.95 | 420 |  | 20982.4473
|  | 1164 | DESENHISTA PROJETISTA (SGSP) | H | 63.74 | 420 |  | 26774.7379
|  | 1190 | GEÓLOGO JÚNIOR | H | 123 | 336 |  | 41330.5804
|  | 1191 | GEÓLOGO PLENO | H | 155.95 | 180 |  | 28071.982
|  | 1192 | GEÓLOGO SÊNIOR | H | 170.06 | 80 |  | 13605.166
|  | 1193 | GEÓGRAFO JÚNIOR | H | 123 | 336 |  | 41330.5804
|  | 1194 | GEÓGRAFO PLENO | H | 148.88 | 180 |  | 26798.5843
|  | 1195 | GEÓGRAFO SÊNIOR | H | 204.92 | 80 |  | 16393.6051
|  | 1196 | ASSISTENTE SOCIAL JÚNIOR | H | 122.13 | 336 |  | 41036.7928
|  | 1197 | ASSISTENTE SOCIAL PLENO | H | 165.05 | 180 |  | 29710.2297
|  | 1198 | ASSISTENTE SOCIAL SÊNIOR | H | 199.41 | 80 |  | 15953.2416
|  | 1199 | BIÓLOGO JÚNIOR | H | 117.2 | 336 |  | 39380.8988
|  | 1200 | BIÓLOGO PLENO | H | 133.53 | 180 |  | 24037.1712
|  | 1201 | BIÓLOGO SÊNIOR | H | 177.31 | 80 |  | 14185.4284
16001049 | EIA/RIMA 1b: OBRAS DE DRENAGEM URBANA COM CANALIZAÇÃO DE CORPOS HÍDRICOS SUPERIOR À 5.000M | [5 empty] | UN |  | 727230.14
|  | 1110 | ENGENHEIRO CIVIL/ ARQUITETO CONSULTOR - 20 ANOS DE EXPERIÊNCIA (SGSP) | H | 472.73 | 40 |  | 18909.4003
|  | 1115 | ENGENHEIRO CIVIL/ ARQUITETO COORDENADOR SETORIAL - 20 ANOS EXPERIÊNCIA (SGSP) | H | 472.73 | 150 |  | 70910.2512
|  | 1120 | ENGENHEIRO CIVIL/ ARQUITETO COORDENADOR GERAL - MAIS DE 20 ANOS EXPERIÊNCIA (SGSP) | H | 472.73 | 80 |  | 37818.8006
|  | 1124 | ENGENHEIRO/ ARQUITETO SÊNIOR - MAIS DE 15 ANOS DE EXPERIÊNCIA (SGSP) | H | 291.93 | 100 |  | 29193.9552
|  | 1125 | ENGENHEIRO/ ARQUITETO PLENO - DE 5 A 15 ANOS DE EXPERIÊNCIA (SGSP) | H | 178.72 | 225 |  | 40213.9728
|  | 1128 | ENGENHEIRO/ ARQUITETO JÚNIOR - ATÉ 5 ANOS DE EXPERIÊNCIA (SGSP) | H | 132.6 | 420 |  | 55694.4595
|  | 1158 | DESENHISTA CADISTA (SGSP) | H | 49.95 | 525 |  | 26228.0592
|  | 1164 | DESENHISTA PROJETISTA (SGSP) | H | 63.74 | 525 |  | 33468.4224
|  | 1190 | GEÓLOGO JÚNIOR | H | 123 | 420 |  | 51663.2256
|  | 1191 | GEÓLOGO PLENO | H | 155.95 | 225 |  | 35089.9776
|  | 1192 | GEÓLOGO SÊNIOR | H | 170.06 | 100 |  | 17006.4576
|  | 1193 | GEÓGRAFO JÚNIOR | H | 123 | 420 |  | 51663.2256
|  | 1194 | GEÓGRAFO PLENO | H | 148.88 | 225 |  | 33498.2304
|  | 1195 | GEÓGRAFO SÊNIOR | H | 204.92 | 100 |  | 20492.0064
|  | 1196 | ASSISTENTE SOCIAL JÚNIOR | H | 122.13 | 420 |  | 51295.991
|  | 1197 | ASSISTENTE SOCIAL PLENO | H | 165.05 | 225 |  | 37137.7872
|  | 1198 | ASSISTENTE SOCIAL SÊNIOR | H | 199.41 | 100 |  | 19941.552
|  | 1199 | BIÓLOGO JÚNIOR | H | 117.2 | 420 |  | 49226.1235
|  | 1200 | BIÓLOGO PLENO | H | 133.53 | 225 |  | 30046.464
|  | 1201 | BIÓLOGO SÊNIOR | H | 177.31 | 100 |  | 17731.7856
16001050 | EIA/RIMA 2a: OBRAS DE INFRAESTRUTURA VIÁRIA COM EXTENSÃO ENTRE 3.000M a 5.000M | [5 empty] | UN |  | 676395.59
|  | 1110 | ENGENHEIRO CIVIL/ ARQUITETO CONSULTOR - 20 ANOS DE EXPERIÊNCIA (SGSP) | H | 472.73 | 36.8 |  | 17396.6482
|  | 1115 | ENGENHEIRO CIVIL/ ARQUITETO COORDENADOR SETORIAL - 20 ANOS EXPERIÊNCIA (SGSP) | H | 472.73 | 138 |  | 65237.4311
|  | 1120 | ENGENHEIRO CIVIL/ ARQUITETO COORDENADOR GERAL - MAIS DE 20 ANOS EXPERIÊNCIA (SGSP) | H | 472.73 | 73.6 |  | 34793.2965
|  | 1124 | ENGENHEIRO/ ARQUITETO SÊNIOR - MAIS DE 15 ANOS DE EXPERIÊNCIA (SGSP) | H | 291.93 | 92 |  | 26858.4387
|  | 1125 | ENGENHEIRO/ ARQUITETO PLENO - DE 5 A 15 ANOS DE EXPERIÊNCIA (SGSP) | H | 178.72 | 207 |  | 36996.8549
|  | 1128 | ENGENHEIRO/ ARQUITETO JÚNIOR - ATÉ 5 ANOS DE EXPERIÊNCIA (SGSP) | H | 132.6 | 386.4 |  | 51238.9027
|  | 1158 | DESENHISTA CADISTA (SGSP) | H | 49.95 | 630 |  | 31473.671
|  | 1164 | DESENHISTA PROJETISTA (SGSP) | H | 63.74 | 483 |  | 30790.9486
|  | 1190 | GEÓLOGO JÚNIOR | H | 123 | 386.4 |  | 47530.1675
|  | 1191 | GEÓLOGO PLENO | H | 155.95 | 207 |  | 32282.7793
|  | 1192 | GEÓLOGO SÊNIOR | H | 170.06 | 92 |  | 15645.9409
|  | 1193 | GEÓGRAFO JÚNIOR | H | 123 | 386.4 |  | 47530.1675
|  | 1194 | GEÓGRAFO PLENO | H | 148.88 | 207 |  | 30818.3719
|  | 1195 | GEÓGRAFO SÊNIOR | H | 204.92 | 92 |  | 18852.6458
|  | 1196 | ASSISTENTE SOCIAL JÚNIOR | H | 122.13 | 386.4 |  | 47192.3117
|  | 1197 | ASSISTENTE SOCIAL PLENO | H | 165.05 | 207 |  | 34166.7642
|  | 1198 | ASSISTENTE SOCIAL SÊNIOR | H | 199.41 | 92 |  | 18346.2278
|  | 1199 | BIÓLOGO JÚNIOR | H | 117.2 | 386.4 |  | 45288.0336
|  | 1200 | BIÓLOGO PLENO | H | 133.53 | 207 |  | 27642.7468
|  | 1201 | BIÓLOGO SÊNIOR | H | 177.31 | 92 |  | 16313.2427
16001051 | EIA/RIMA 2b: OBRAS DE INFRAESTRUTURA VIÁRIA COM EXTENSÃO SUPERIOR À 5.000M | [5 empty] | UN |  | 814497.76
|  | 1110 | ENGENHEIRO CIVIL/ ARQUITETO CONSULTOR - 20 ANOS DE EXPERIÊNCIA (SGSP) | H | 472.73 | 44.8 |  | 21178.5283
|  | 1115 | ENGENHEIRO CIVIL/ ARQUITETO COORDENADOR SETORIAL - 20 ANOS EXPERIÊNCIA (SGSP) | H | 472.73 | 168 |  | 79419.4813
|  | 1120 | ENGENHEIRO CIVIL/ ARQUITETO COORDENADOR GERAL - MAIS DE 20 ANOS EXPERIÊNCIA (SGSP) | H | 472.73 | 89.6 |  | 42357.0567
|  | 1124 | ENGENHEIRO/ ARQUITETO SÊNIOR - MAIS DE 15 ANOS DE EXPERIÊNCIA (SGSP) | H | 291.93 | 112 |  | 32697.2298
|  | 1125 | ENGENHEIRO/ ARQUITETO PLENO - DE 5 A 15 ANOS DE EXPERIÊNCIA (SGSP) | H | 178.72 | 252 |  | 45039.6495
|  | 1128 | ENGENHEIRO/ ARQUITETO JÚNIOR - ATÉ 5 ANOS DE EXPERIÊNCIA (SGSP) | H | 132.6 | 470.4 |  | 62377.7946
|  | 1158 | DESENHISTA CADISTA (SGSP) | H | 49.95 | 588 |  | 29375.4263
|  | 1164 | DESENHISTA PROJETISTA (SGSP) | H | 63.74 | 588 |  | 37484.633
|  | 1190 | GEÓLOGO JÚNIOR | H | 123 | 470.4 |  | 57862.8126
|  | 1191 | GEÓLOGO PLENO | H | 155.95 | 252 |  | 39300.7749
|  | 1192 | GEÓLOGO SÊNIOR | H | 170.06 | 112 |  | 19047.2325
|  | 1193 | GEÓGRAFO JÚNIOR | H | 123 | 470.4 |  | 57862.8126
|  | 1194 | GEÓGRAFO PLENO | H | 148.88 | 252 |  | 37518.018
|  | 1195 | GEÓGRAFO SÊNIOR | H | 204.92 | 112 |  | 22951.0471
|  | 1196 | ASSISTENTE SOCIAL JÚNIOR | H | 122.13 | 470.4 |  | 57451.5099
|  | 1197 | ASSISTENTE SOCIAL PLENO | H | 165.05 | 252 |  | 41594.3216
|  | 1198 | ASSISTENTE SOCIAL SÊNIOR | H | 199.41 | 112 |  | 22334.5382
|  | 1199 | BIÓLOGO JÚNIOR | H | 117.2 | 470.4 |  | 55133.2583
|  | 1200 | BIÓLOGO PLENO | H | 133.53 | 252 |  | 33652.0396
|  | 1201 | BIÓLOGO SÊNIOR | H | 177.31 | 112 |  | 19859.5998
16001052 | EIA/RIMA 3: OBRAS DE DRENAGEM URBANA COM CANALIZAÇÃO SUPERIOR À 1.000M, ASSOCIADAS À IMPLANTAÇÃO VIÁRIA SUPERIOR À 3.000M | [5 empty] | UN |  | 874797.29
|  | 1110 | ENGENHEIRO CIVIL/ ARQUITETO CONSULTOR - 20 ANOS DE EXPERIÊNCIA (SGSP) | H | 472.73 | 52.8 |  | 24960.4084
|  | 1115 | ENGENHEIRO CIVIL/ ARQUITETO COORDENADOR SETORIAL - 20 ANOS EXPERIÊNCIA (SGSP) | H | 472.73 | 198 |  | 93601.5315
|  | 1120 | ENGENHEIRO CIVIL/ ARQUITETO COORDENADOR GERAL - MAIS DE 20 ANOS EXPERIÊNCIA (SGSP) | H | 472.73 | 105.6 |  | 49920.8168
|  | 1124 | ENGENHEIRO/ ARQUITETO SÊNIOR - MAIS DE 15 ANOS DE EXPERIÊNCIA (SGSP) | H | 291.93 | 132 |  | 38536.0208
|  | 1125 | ENGENHEIRO/ ARQUITETO PLENO - DE 5 A 15 ANOS DE EXPERIÊNCIA (SGSP) | H | 178.72 | 297 |  | 53082.444
|  | 1128 | ENGENHEIRO/ ARQUITETO JÚNIOR - ATÉ 5 ANOS DE EXPERIÊNCIA (SGSP) | H | 132.6 | 520.8 |  | 69061.1298
|  | 1158 | DESENHISTA CADISTA (SGSP) | H | 49.95 | 651 |  | 32522.7934
|  | 1164 | DESENHISTA PROJETISTA (SGSP) | H | 63.74 | 651 |  | 41500.8437
|  | 1190 | GEÓLOGO JÚNIOR | H | 123 | 520.8 |  | 64062.3997
|  | 1191 | GEÓLOGO PLENO | H | 155.95 | 5 |  | 779.7772
|  | 1192 | GEÓLOGO SÊNIOR | H | 170.06 | 124 |  | 21088.0074
|  | 1193 | GEÓGRAFO JÚNIOR | H | 123 | 520.8 |  | 64062.3997
|  | 1194 | GEÓGRAFO PLENO | H | 148.88 | 279 |  | 41537.8056
|  | 1195 | GEÓGRAFO SÊNIOR | H | 204.92 | 124 |  | 25410.0879
|  | 1196 | ASSISTENTE SOCIAL JÚNIOR | H | 122.13 | 520.8 |  | 63607.0288
|  | 1197 | ASSISTENTE SOCIAL PLENO | H | 165.05 | 279 |  | 46050.8561
|  | 1198 | ASSISTENTE SOCIAL SÊNIOR | H | 199.41 | 124 |  | 24727.5244
|  | 1199 | BIÓLOGO JÚNIOR | H | 117.2 | 520.8 |  | 61040.3931
|  | 1200 | BIÓLOGO PLENO | H | 133.53 | 279 |  | 37257.6153
|  | 1201 | BIÓLOGO SÊNIOR | H | 177.31 | 124 |  | 21987.4141
16001053 | ELABORAÇÃO DE 1 PROGRAMA AMBIENTAL PARA COMPOSIÇÃO DO PLANO BÁSICO AMBIENTAL (PBA) | [5 empty] | UN |  | 11222.49
|  | 1120 | ENGENHEIRO CIVIL/ ARQUITETO COORDENADOR GERAL - MAIS DE 20 ANOS EXPERIÊNCIA (SGSP) | H | 472.73 | 6 |  | 2836.41
|  | 1124 | ENGENHEIRO/ ARQUITETO SÊNIOR - MAIS DE 15 ANOS DE EXPERIÊNCIA (SGSP) | H | 291.93 | 15 |  | 4379.0932
|  | 1125 | ENGENHEIRO/ ARQUITETO PLENO - DE 5 A 15 ANOS DE EXPERIÊNCIA (SGSP) | H | 178.72 | 15 |  | 2680.9315
|  | 1128 | ENGENHEIRO/ ARQUITETO JÚNIOR - ATÉ 5 ANOS DE EXPERIÊNCIA (SGSP) | H | 132.6 | 10 |  | 1326.0585
16001054 | RELATÓRIO DE COMPLEMENTAÇÃO AOS ESTUDOS AMBIENTAIS DE ALTA COMPLEXIDADE (EIA/RIMA) | [5 empty] | UN |  | 105629.93
|  | 1115 | ENGENHEIRO CIVIL/ ARQUITETO COORDENADOR SETORIAL - 20 ANOS EXPERIÊNCIA (SGSP) | H | 472.73 | 30 |  | 14182.0502
|  | 1120 | ENGENHEIRO CIVIL/ ARQUITETO COORDENADOR GERAL - MAIS DE 20 ANOS EXPERIÊNCIA (SGSP) | H | 472.73 | 30 |  | 14182.0502
|  | 1124 | ENGENHEIRO/ ARQUITETO SÊNIOR - MAIS DE 15 ANOS DE EXPERIÊNCIA (SGSP) | H | 291.93 | 80 |  | 23355.1641
|  | 1125 | ENGENHEIRO/ ARQUITETO PLENO - DE 5 A 15 ANOS DE EXPERIÊNCIA (SGSP) | H | 178.72 | 52 |  | 9293.8959
|  | 1128 | ENGENHEIRO/ ARQUITETO JÚNIOR - ATÉ 5 ANOS DE EXPERIÊNCIA (SGSP) | H | 132.6 | 104 |  | 13791.009
|  | 1164 | DESENHISTA PROJETISTA (SGSP) | H | 63.74 | 252 |  | 16064.8427
|  | 1193 | GEÓGRAFO JÚNIOR | H | 123 | 120 |  | 14760.9216
16001055 | RELATÓRIO DE SOLICITAÇÃO DA LICENÇA AMBIENTAL DE OPERAÇÃO - LAO | [5 empty] | UN |  | 34356.4
|  | 1110 | ENGENHEIRO CIVIL/ ARQUITETO CONSULTOR - 20 ANOS DE EXPERIÊNCIA (SGSP) | H | 472.73 | 5 |  | 2363.675
|  | 1115 | ENGENHEIRO CIVIL/ ARQUITETO COORDENADOR SETORIAL - 20 ANOS EXPERIÊNCIA (SGSP) | H | 472.73 | 15 |  | 7091.0251
|  | 1120 | ENGENHEIRO CIVIL/ ARQUITETO COORDENADOR GERAL - MAIS DE 20 ANOS EXPERIÊNCIA (SGSP) | H | 472.73 | 10 |  | 4727.35
|  | 1124 | ENGENHEIRO/ ARQUITETO SÊNIOR - MAIS DE 15 ANOS DE EXPERIÊNCIA (SGSP) | H | 291.93 | 20 |  | 5838.791
|  | 1125 | ENGENHEIRO/ ARQUITETO PLENO - DE 5 A 15 ANOS DE EXPERIÊNCIA (SGSP) | H | 178.72 | 30 |  | 5361.863
|  | 1198 | ASSISTENTE SOCIAL SÊNIOR | H | 199.41 | 45 |  | 8973.6984
16001056 | RELATÓRIO DE ATENDIMENTO DA LICENÇA AMBIENTAL DE OPERAÇÃO - LAO | [5 empty] | UN |  | 25815.61
|  | 1110 | ENGENHEIRO CIVIL/ ARQUITETO CONSULTOR - 20 ANOS DE EXPERIÊNCIA (SGSP) | H | 472.73 | 5 |  | 2363.675
|  | 1120 | ENGENHEIRO CIVIL/ ARQUITETO COORDENADOR GERAL - MAIS DE 20 ANOS EXPERIÊNCIA (SGSP) | H | 472.73 | 10 |  | 4727.35
|  | 1124 | ENGENHEIRO/ ARQUITETO SÊNIOR - MAIS DE 15 ANOS DE EXPERIÊNCIA (SGSP) | H | 291.93 | 20 |  | 5838.791
|  | 1125 | ENGENHEIRO/ ARQUITETO PLENO - DE 5 A 15 ANOS DE EXPERIÊNCIA (SGSP) | H | 178.72 | 35 |  | 6255.5068
|  | 1128 | ENGENHEIRO/ ARQUITETO JÚNIOR - ATÉ 5 ANOS DE EXPERIÊNCIA (SGSP) | H | 132.6 | 50 |  | 6630.2928
16001057 | RELATÓRIO DE INVESTIGAÇÃO CONFIRMATÓRIA OU DETALHADA CONFORME CETESB DD nº 38/2017/C | [5 empty] | UN |  | 30036.82
|  | 1120 | ENGENHEIRO CIVIL/ ARQUITETO COORDENADOR GERAL - MAIS DE 20 ANOS EXPERIÊNCIA (SGSP) | H | 472.73 | 5 |  | 2363.675
|  | 1124 | ENGENHEIRO/ ARQUITETO SÊNIOR - MAIS DE 15 ANOS DE EXPERIÊNCIA (SGSP) | H | 291.93 | 15 |  | 4379.0932
|  | 1125 | ENGENHEIRO/ ARQUITETO PLENO - DE 5 A 15 ANOS DE EXPERIÊNCIA (SGSP) | H | 178.72 | 30 |  | 5361.863
|  | 1128 | ENGENHEIRO/ ARQUITETO JÚNIOR - ATÉ 5 ANOS DE EXPERIÊNCIA (SGSP) | H | 132.6 | 45 |  | 5967.2635
|  | 1198 | ASSISTENTE SOCIAL SÊNIOR | H | 199.41 | 60 |  | 11964.9312
16001058 | MOBILIZAÇÃO DE EQUIPE E EQUIPAMENTOS - AMOSTRAGEM | [5 empty] | UN |  | 1761.65
|  | 1131 | TÉCNICO - NÍVEL MÉDIO (FORMAÇÃO EM EDIFICAÇÕES OU CONSTRUÇÃO CIVIL) (SGSP) | H | 70.46 | 25 |  | 1761.6528
16001059 | AMOSTRAGEM DE BRANCO DE CAMPO | [5 empty] | UN |  | 70.46
|  | 1131 | TÉCNICO - NÍVEL MÉDIO (FORMAÇÃO EM EDIFICAÇÕES OU CONSTRUÇÃO CIVIL) (SGSP) | H | 70.46 | 1 |  | 70.4661
16001060 | AMOSTRAGEM DE BRANCO DE EQUIPAMENTO | [5 empty] | UN |  | 70.46
|  | 1131 | TÉCNICO - NÍVEL MÉDIO (FORMAÇÃO EM EDIFICAÇÕES OU CONSTRUÇÃO CIVIL) (SGSP) | H | 70.46 | 1 |  | 70.4661
16001061 | AMOSTRAGEM DE BRANCO DE VIAGEM | [5 empty] | UN |  | 70.46
|  | 1131 | TÉCNICO - NÍVEL MÉDIO (FORMAÇÃO EM EDIFICAÇÕES OU CONSTRUÇÃO CIVIL) (SGSP) | H | 70.46 | 1 |  | 70.4661
16001062 | ANÁLISE FÍSICA DO SOLO (POROSIDADE TOTAL E EFETIVA, UMIDADE NATURAL, DENSIDADE TOTAL E APARENTE) | [5 empty] | UN |  | 352.33
|  | 1131 | TÉCNICO - NÍVEL MÉDIO (FORMAÇÃO EM EDIFICAÇÕES OU CONSTRUÇÃO CIVIL) (SGSP) | H | 70.46 | 5 |  | 352.3305
16001063 | GRANULOMETRIA DO SOLO | [5 empty] | UN |  | 211.39
|  | 1131 | TÉCNICO - NÍVEL MÉDIO (FORMAÇÃO EM EDIFICAÇÕES OU CONSTRUÇÃO CIVIL) (SGSP) | H | 70.46 | 3 |  | 211.3983
16001064 | IMPLEMENTAÇÃO E RELATÓRIO DO PROGRAMA DE MONITORAMENTO DE RUÍDO E VIBRAÇÕES | [5 empty] | UN |  | 38359.31
|  | 1125 | ENGENHEIRO/ ARQUITETO PLENO - DE 5 A 15 ANOS DE EXPERIÊNCIA (SGSP) | H | 178.72 | 120 |  | 21447.4521
|  | 1131 | TÉCNICO - NÍVEL MÉDIO (FORMAÇÃO EM EDIFICAÇÕES OU CONSTRUÇÃO CIVIL) (SGSP) | H | 70.46 | 240 |  | 16911.8668
16001065 | IMPLEMENTAÇÃO E RELATÓRIO DO PROGRAMA DE MONITORAMENTO E CONTROLE DE EMISSÕES ATMOSFÉRICAS | [5 empty] | UN |  | 25490.84
|  | 1125 | ENGENHEIRO/ ARQUITETO PLENO - DE 5 A 15 ANOS DE EXPERIÊNCIA (SGSP) | H | 178.72 | 48 |  | 8578.9808
|  | 1131 | TÉCNICO - NÍVEL MÉDIO (FORMAÇÃO EM EDIFICAÇÕES OU CONSTRUÇÃO CIVIL) (SGSP) | H | 70.46 | 240 |  | 16911.8668
16001066 | IMPLEMENTAÇÃO E RELATÓRIO DO PROGRAMA DE MONITORAMENTO GEOTÉCNICO | [5 empty] | UN |  | 45802.7
|  | 1125 | ENGENHEIRO/ ARQUITETO PLENO - DE 5 A 15 ANOS DE EXPERIÊNCIA (SGSP) | H | 178.72 | 60 |  | 10723.726
|  | 1181 | TOPÓGRAFO (SGSP) | H | 66.13 | 480 |  | 31744.3276
|  | 94236 | ESTAÇÃO TOTAL MANUAL, PRECISÃO 3” P/ LEVANTAMENTO DE TERRENO – ALCANCE DE 500 METROS (COM ACESSÓRIOS )- MOD. LEICA TS 10 3” OU SIMILAR |  | 6.95 | 480 |  | 3334.6485
16001067 | IMPLEMENTAÇÃO E RELATÓRIO DO PROGRAMA DE GERENCIAMENTO DE EFLUENTES LÍQUIDOS PARA ÁREAS ATÉ 30.000 M2 | [5 empty] | UN |  | 16120.76
|  | 1125 | ENGENHEIRO/ ARQUITETO PLENO - DE 5 A 15 ANOS DE EXPERIÊNCIA (SGSP) | H | 178.72 | 35 |  | 6255.5068
|  | 1131 | TÉCNICO - NÍVEL MÉDIO (FORMAÇÃO EM EDIFICAÇÕES OU CONSTRUÇÃO CIVIL) (SGSP) | H | 70.46 | 140 |  | 9865.2556
16001068 | IMPLEMENTAÇÃO E RELATÓRIO DO PROGRAMA DE CONTROLE DE EROSÃO E ASSOREAMENTO | [5 empty] | UN |  | 27635.59
|  | 1125 | ENGENHEIRO/ ARQUITETO PLENO - DE 5 A 15 ANOS DE EXPERIÊNCIA (SGSP) | H | 178.72 | 60 |  | 10723.726
|  | 1131 | TÉCNICO - NÍVEL MÉDIO (FORMAÇÃO EM EDIFICAÇÕES OU CONSTRUÇÃO CIVIL) (SGSP) | H | 70.46 | 240 |  | 16911.8668
16001069 | IMPLEMENTAÇÃO E RELATÓRIO DO PROGRAMA DE CONTROLE DA DISPERSÃO E PROLIFERAÇÃO DA FAUNA SINANTRÓPICA | [5 empty] | UN |  | 18234.74
|  | 1125 | ENGENHEIRO/ ARQUITETO PLENO - DE 5 A 15 ANOS DE EXPERIÊNCIA (SGSP) | H | 178.72 | 35 |  | 6255.5068
|  | 1131 | TÉCNICO - NÍVEL MÉDIO (FORMAÇÃO EM EDIFICAÇÕES OU CONSTRUÇÃO CIVIL) (SGSP) | H | 70.46 | 170 |  | 11979.239
16001070 | IMPLEMENTAÇÃO E RELATÓRIO DO PROGRAMA DE MONITORAMENTO E MANEJO DA FAUNA SILVESTRE (AVIFAUNA, MASTOFAUNA, HERPETOFAUNA E ICTIOFAUNA) | [5 empty] | UN |  | 41866.52
|  | 1125 | ENGENHEIRO/ ARQUITETO PLENO - DE 5 A 15 ANOS DE EXPERIÊNCIA (SGSP) | H | 178.72 | 45 |  | 8042.7945
|  | 1131 | TÉCNICO - NÍVEL MÉDIO (FORMAÇÃO EM EDIFICAÇÕES OU CONSTRUÇÃO CIVIL) (SGSP) | H | 70.46 | 480 |  | 33823.7337
16001071 | IMPLEMENTAÇÃO E RELATÓRIO DO PROGRAMA DE COMUNICAÇÃO SOCIAL | [5 empty] | UN |  | 24559.4
|  | 1196 | ASSISTENTE SOCIAL JÚNIOR | H | 122.13 | 120 |  | 14655.9974
|  | 1197 | ASSISTENTE SOCIAL PLENO | H | 165.05 | 60 |  | 9903.4099
16001072 | IMPLEMENTAÇÃO E RELATÓRIO DO PROGRAMA DE REALOCAÇÃO DE EQUIPAMENTOS SOCIAIS | [5 empty] | UN |  | 8578.98
|  | 1125 | ENGENHEIRO/ ARQUITETO PLENO - DE 5 A 15 ANOS DE EXPERIÊNCIA (SGSP) | H | 178.72 | 48 |  | 8578.9808
16001073 | IMPLEMENTAÇÃO E RELATÓRIO DO PROGRAMA DE MONITORAMENTO ARQUEOLÓGICO PARA ÁREAS ATÉ 30.000M2 | [5 empty] | UN |  | 60169.23
|  | 1207 | ARQUEÓLOGO SÊNIOR | H | 125.35 | 480 |  | 60169.2364
16001074 | MONITORAMENTO E ACOMPANHAMENTO AMBIENTAL DAS OBRAS | [5 empty] | UN |  | 40257.96
|  | 1125 | ENGENHEIRO/ ARQUITETO PLENO - DE 5 A 15 ANOS DE EXPERIÊNCIA (SGSP) | H | 178.72 | 36 |  | 6434.2356
|  | 1131 | TÉCNICO - NÍVEL MÉDIO (FORMAÇÃO EM EDIFICAÇÕES OU CONSTRUÇÃO CIVIL) (SGSP) | H | 70.46 | 480 |  | 33823.7337
16001075 | IMPLEMENTAÇÃO E RELATÓRIO DO PROGRAMA DE INTERRUPÇÃO TEMPORÁRIA DAS OBRAS | [5 empty] | UN |  | 16973.39
|  | 1125 | ENGENHEIRO/ ARQUITETO PLENO - DE 5 A 15 ANOS DE EXPERIÊNCIA (SGSP) | H | 178.72 | 24 |  | 4289.4904
|  | 1131 | TÉCNICO - NÍVEL MÉDIO (FORMAÇÃO EM EDIFICAÇÕES OU CONSTRUÇÃO CIVIL) (SGSP) | H | 70.46 | 180 |  | 12683.9001
16001076 | IMPLEMENTAÇÃO E RELATÓRIO DO PROGRAMA DE GERENCIAMENTO DE RESÍDUOS SÓLIDOS | [5 empty] | UN |  | 18234.74
|  | 1125 | ENGENHEIRO/ ARQUITETO PLENO - DE 5 A 15 ANOS DE EXPERIÊNCIA (SGSP) | H | 178.72 | 35 |  | 6255.5068
|  | 1131 | TÉCNICO - NÍVEL MÉDIO (FORMAÇÃO EM EDIFICAÇÕES OU CONSTRUÇÃO CIVIL) (SGSP) | H | 70.46 | 170 |  | 11979.239
16001077 | RELATÓRIO DE CONSULTA PRÉVIA | [5 empty] | UN |  | 35527.36
|  | 1115 | ENGENHEIRO CIVIL/ ARQUITETO COORDENADOR SETORIAL - 20 ANOS EXPERIÊNCIA (SGSP) | H | 472.73 | 10 |  | 4727.35
|  | 1124 | ENGENHEIRO/ ARQUITETO SÊNIOR - MAIS DE 15 ANOS DE EXPERIÊNCIA (SGSP) | H | 291.93 | 20 |  | 5838.791
|  | 1125 | ENGENHEIRO/ ARQUITETO PLENO - DE 5 A 15 ANOS DE EXPERIÊNCIA (SGSP) | H | 178.72 | 30 |  | 5361.863
|  | 1128 | ENGENHEIRO/ ARQUITETO JÚNIOR - ATÉ 5 ANOS DE EXPERIÊNCIA (SGSP) | H | 132.6 | 60 |  | 7956.3513
|  | 1158 | DESENHISTA CADISTA (SGSP) | H | 49.95 | 50 |  | 2497.9104
|  | 1191 | GEÓLOGO PLENO | H | 155.95 | 30 |  | 4678.6636
|  | 1194 | GEÓGRAFO PLENO | H | 148.88 | 30 |  | 4466.4307
16001078 | ESTUDO DE VIABILIDADE AMBIENTAL - EVA 1 - ATÉ 30.000 M2 | [5 empty] | UN |  | 498837.11
|  | 1115 | ENGENHEIRO CIVIL/ ARQUITETO COORDENADOR SETORIAL - 20 ANOS EXPERIÊNCIA (SGSP) | H | 472.73 | 72 |  | 34036.9205
|  | 1120 | ENGENHEIRO CIVIL/ ARQUITETO COORDENADOR GERAL - MAIS DE 20 ANOS EXPERIÊNCIA (SGSP) | H | 472.73 | 36 |  | 17018.4602
|  | 1124 | ENGENHEIRO/ ARQUITETO SÊNIOR - MAIS DE 15 ANOS DE EXPERIÊNCIA (SGSP) | H | 291.93 | 144 |  | 42039.2954
|  | 1125 | ENGENHEIRO/ ARQUITETO PLENO - DE 5 A 15 ANOS DE EXPERIÊNCIA (SGSP) | H | 178.72 | 378 |  | 67559.4743
|  | 1128 | ENGENHEIRO/ ARQUITETO JÚNIOR - ATÉ 5 ANOS DE EXPERIÊNCIA (SGSP) | H | 132.6 | 504 |  | 66833.3514
|  | 1164 | DESENHISTA PROJETISTA (SGSP) | H | 63.74 | 504 |  | 32129.6855
|  | 1190 | GEÓLOGO JÚNIOR | H | 123 | 504 |  | 61995.8707
|  | 1191 | GEÓLOGO PLENO | H | 155.95 | 378 |  | 58951.1623
|  | 1193 | GEÓGRAFO JÚNIOR | H | 123 | 504 |  | 61995.8707
|  | 1194 | GEÓGRAFO PLENO | H | 148.88 | 378 |  | 56277.027
16001079 | ESTUDO DE VIABILIDADE AMBIENTAL - EVA 2 - ACIMA DE 30.000 M2 | [5 empty] | UN |  | 648488.25
|  | 1115 | ENGENHEIRO CIVIL/ ARQUITETO COORDENADOR SETORIAL - 20 ANOS EXPERIÊNCIA (SGSP) | H | 472.73 | 93.6 |  | 44247.9967
|  | 1120 | ENGENHEIRO CIVIL/ ARQUITETO COORDENADOR GERAL - MAIS DE 20 ANOS EXPERIÊNCIA (SGSP) | H | 472.73 | 46.8 |  | 22123.9983
|  | 1124 | ENGENHEIRO/ ARQUITETO SÊNIOR - MAIS DE 15 ANOS DE EXPERIÊNCIA (SGSP) | H | 291.93 | 187.2 |  | 54651.0841
|  | 1125 | ENGENHEIRO/ ARQUITETO PLENO - DE 5 A 15 ANOS DE EXPERIÊNCIA (SGSP) | H | 178.72 | 491.4 |  | 87827.3165
|  | 1128 | ENGENHEIRO/ ARQUITETO JÚNIOR - ATÉ 5 ANOS DE EXPERIÊNCIA (SGSP) | H | 132.6 | 655.2 |  | 86883.3568
|  | 1164 | DESENHISTA PROJETISTA (SGSP) | H | 63.74 | 655.2 |  | 41768.5911
|  | 1190 | GEÓLOGO JÚNIOR | H | 123 | 655.2 |  | 80594.6319
|  | 1191 | GEÓLOGO PLENO | H | 155.95 | 491.4 |  | 76636.511
|  | 1193 | GEÓGRAFO JÚNIOR | H | 123 | 655.2 |  | 80594.6319
|  | 1194 | GEÓGRAFO PLENO | H | 148.88 | 491.4 |  | 73160.1351
16001080 | RELATÓRIO DE COMPLEMENTAÇÃO AO EVA 1 | [5 empty] | UN |  | 68275.54
|  | 1115 | ENGENHEIRO CIVIL/ ARQUITETO COORDENADOR SETORIAL - 20 ANOS EXPERIÊNCIA (SGSP) | H | 472.73 | 12 |  | 5672.82
|  | 1120 | ENGENHEIRO CIVIL/ ARQUITETO COORDENADOR GERAL - MAIS DE 20 ANOS EXPERIÊNCIA (SGSP) | H | 472.73 | 8 |  | 3781.88
|  | 1124 | ENGENHEIRO/ ARQUITETO SÊNIOR - MAIS DE 15 ANOS DE EXPERIÊNCIA (SGSP) | H | 291.93 | 30 |  | 8758.1865
|  | 1125 | ENGENHEIRO/ ARQUITETO PLENO - DE 5 A 15 ANOS DE EXPERIÊNCIA (SGSP) | H | 178.72 | 40 |  | 7149.1507
|  | 1128 | ENGENHEIRO/ ARQUITETO JÚNIOR - ATÉ 5 ANOS DE EXPERIÊNCIA (SGSP) | H | 132.6 | 120 |  | 15912.7027
|  | 1164 | DESENHISTA PROJETISTA (SGSP) | H | 63.74 | 192 |  | 12239.8801
|  | 1193 | GEÓGRAFO JÚNIOR | H | 123 | 120 |  | 14760.9216
16001081 | RELATÓRIO DE COMPLEMENTAÇÃO AO EVA 2 | [5 empty] | UN |  | 89050.14
|  | 1115 | ENGENHEIRO CIVIL/ ARQUITETO COORDENADOR SETORIAL - 20 ANOS EXPERIÊNCIA (SGSP) | H | 472.73 | 15.6 |  | 7374.6661
|  | 1120 | ENGENHEIRO CIVIL/ ARQUITETO COORDENADOR GERAL - MAIS DE 20 ANOS EXPERIÊNCIA (SGSP) | H | 472.73 | 10.4 |  | 4916.444
|  | 1124 | ENGENHEIRO/ ARQUITETO SÊNIOR - MAIS DE 15 ANOS DE EXPERIÊNCIA (SGSP) | H | 291.93 | 40 |  | 11677.582
|  | 1125 | ENGENHEIRO/ ARQUITETO PLENO - DE 5 A 15 ANOS DE EXPERIÊNCIA (SGSP) | H | 178.72 | 52 |  | 9293.8959
|  | 1128 | ENGENHEIRO/ ARQUITETO JÚNIOR - ATÉ 5 ANOS DE EXPERIÊNCIA (SGSP) | H | 132.6 | 156 |  | 20686.5135
|  | 1164 | DESENHISTA PROJETISTA (SGSP) | H | 63.74 | 249.6 |  | 15911.8442
|  | 1193 | GEÓGRAFO JÚNIOR | H | 123 | 156 |  | 19189.198
16001082 | AUDIÊNCIA PÚBLICA | [5 empty] | UN |  | 33298.91
|  | 1115 | ENGENHEIRO CIVIL/ ARQUITETO COORDENADOR SETORIAL - 20 ANOS EXPERIÊNCIA (SGSP) | H | 472.73 | 25 |  | 11818.3752
|  | 1120 | ENGENHEIRO CIVIL/ ARQUITETO COORDENADOR GERAL - MAIS DE 20 ANOS EXPERIÊNCIA (SGSP) | H | 472.73 | 30 |  | 14182.0502
|  | 1124 | ENGENHEIRO/ ARQUITETO SÊNIOR - MAIS DE 15 ANOS DE EXPERIÊNCIA (SGSP) | H | 291.93 | 25 |  | 7298.4888
16001083 | RELATÓRIO DE SOLICITAÇÃO DE LICENÇA AMBIENTAL DE INSTALAÇÃO - LAI | [5 empty] | UN |  | 70047.6
|  | 1110 | ENGENHEIRO CIVIL/ ARQUITETO CONSULTOR - 20 ANOS DE EXPERIÊNCIA (SGSP) | H | 472.73 | 20 |  | 9454.7001
|  | 1115 | ENGENHEIRO CIVIL/ ARQUITETO COORDENADOR SETORIAL - 20 ANOS EXPERIÊNCIA (SGSP) | H | 472.73 | 10 |  | 4727.35
|  | 1120 | ENGENHEIRO CIVIL/ ARQUITETO COORDENADOR GERAL - MAIS DE 20 ANOS EXPERIÊNCIA (SGSP) | H | 472.73 | 10 |  | 4727.35
|  | 1124 | ENGENHEIRO/ ARQUITETO SÊNIOR - MAIS DE 15 ANOS DE EXPERIÊNCIA (SGSP) | H | 291.93 | 60 |  | 17516.3731
|  | 1125 | ENGENHEIRO/ ARQUITETO PLENO - DE 5 A 15 ANOS DE EXPERIÊNCIA (SGSP) | H | 178.72 | 80 |  | 14298.3014
|  | 1128 | ENGENHEIRO/ ARQUITETO JÚNIOR - ATÉ 5 ANOS DE EXPERIÊNCIA (SGSP) | H | 132.6 | 80 |  | 10608.4684
|  | 1164 | DESENHISTA PROJETISTA (SGSP) | H | 63.74 | 30 |  | 1912.4812
|  | 1192 | GEÓLOGO SÊNIOR | H | 170.06 | 40 |  | 6802.583
16001084 | RELATÓRIO SEMESTRAL DE ATENDIMENTO À LAI | [5 empty] | UN |  | 21806.77
|  | 1120 | ENGENHEIRO CIVIL/ ARQUITETO COORDENADOR GERAL - MAIS DE 20 ANOS EXPERIÊNCIA (SGSP) | H | 472.73 | 8 |  | 3781.88
|  | 1124 | ENGENHEIRO/ ARQUITETO SÊNIOR - MAIS DE 15 ANOS DE EXPERIÊNCIA (SGSP) | H | 291.93 | 10 |  | 2919.3955
|  | 1125 | ENGENHEIRO/ ARQUITETO PLENO - DE 5 A 15 ANOS DE EXPERIÊNCIA (SGSP) | H | 178.72 | 40 |  | 7149.1507
|  | 1128 | ENGENHEIRO/ ARQUITETO JÚNIOR - ATÉ 5 ANOS DE EXPERIÊNCIA (SGSP) | H | 132.6 | 60 |  | 7956.3513
16001085 | FICHA DE CARACTERIZAÇÃO DO EMPREENDIMENTO - FCA, CONFORME INSTRUÇÃO NORMATIVA IPHAN N°01/2015 | [5 empty] | UN |  | 11342.36
|  | 1110 | ENGENHEIRO CIVIL/ ARQUITETO CONSULTOR - 20 ANOS DE EXPERIÊNCIA (SGSP) | H | 472.73 | 9 |  | 4254.615
|  | 1124 | ENGENHEIRO/ ARQUITETO SÊNIOR - MAIS DE 15 ANOS DE EXPERIÊNCIA (SGSP) | H | 291.93 | 20 |  | 5838.791
|  | 1158 | DESENHISTA CADISTA (SGSP) | H | 49.95 | 25 |  | 1248.9552
16001086 | RELATÓRIO DE AVALIAÇÃO DE IMPACTO AOS BENS CULTURAIS TOMBADOS, VALORADOS E REGISTRADOS | [5 empty] | UN |  | 16065.51
|  | 1110 | ENGENHEIRO CIVIL/ ARQUITETO CONSULTOR - 20 ANOS DE EXPERIÊNCIA (SGSP) | H | 472.73 | 20 |  | 9454.7001
|  | 1125 | ENGENHEIRO/ ARQUITETO PLENO - DE 5 A 15 ANOS DE EXPERIÊNCIA (SGSP) | H | 178.72 | 30 |  | 5361.863
|  | 1158 | DESENHISTA CADISTA (SGSP) | H | 49.95 | 25 |  | 1248.9552
16001087 | PROJETO DE AVALIAÇÃO DE IMPACTO AO PATRIMÔNIO ARQUEOLÓGICO | [5 empty] | UN |  | 16930.54
|  | 1110 | ENGENHEIRO CIVIL/ ARQUITETO CONSULTOR - 20 ANOS DE EXPERIÊNCIA (SGSP) | H | 472.73 | 20 |  | 9454.7001
|  | 1125 | ENGENHEIRO/ ARQUITETO PLENO - DE 5 A 15 ANOS DE EXPERIÊNCIA (SGSP) | H | 178.72 | 30 |  | 5361.863
|  | 1131 | TÉCNICO - NÍVEL MÉDIO (FORMAÇÃO EM EDIFICAÇÕES OU CONSTRUÇÃO CIVIL) (SGSP) | H | 70.46 | 30 |  | 2113.9833
16001088 | RELATÓRIO DE AVALIAÇÃO DE IMPACTO AO PATRIMÔNIO ARQUEOLÓGICO | [5 empty] | UN |  | 7219.29
|  | 1110 | ENGENHEIRO CIVIL/ ARQUITETO CONSULTOR - 20 ANOS DE EXPERIÊNCIA (SGSP) | H | 472.73 | 10 |  | 4727.35
|  | 1125 | ENGENHEIRO/ ARQUITETO PLENO - DE 5 A 15 ANOS DE EXPERIÊNCIA (SGSP) | H | 178.72 | 10 |  | 1787.2876
|  | 1131 | TÉCNICO - NÍVEL MÉDIO (FORMAÇÃO EM EDIFICAÇÕES OU CONSTRUÇÃO CIVIL) (SGSP) | H | 70.46 | 10 |  | 704.6611
16001089 | ELABORAÇÃO DE DOCUMENTOS TÉCNICOS PARA O TERMO DE COMPROMISSO AMBIENTAL - TCA E PLANTAS DE SITUAÇÃO ATUAL, SITUAÇÃO PRETENDIDA E PROJETO DE COMPENSAÇÃO AMBIENTAL PARA ATÉ 100 EXEMPLARES ARBÓREOS | [5 empty] | UN |  | 30644.03
|  | 1115 | ENGENHEIRO CIVIL/ ARQUITETO COORDENADOR SETORIAL - 20 ANOS EXPERIÊNCIA (SGSP) | H | 472.73 | 9 |  | 4254.615
|  | 1124 | ENGENHEIRO/ ARQUITETO SÊNIOR - MAIS DE 15 ANOS DE EXPERIÊNCIA (SGSP) | H | 291.93 | 10 |  | 2919.3955
|  | 1125 | ENGENHEIRO/ ARQUITETO PLENO - DE 5 A 15 ANOS DE EXPERIÊNCIA (SGSP) | H | 178.72 | 42 |  | 7506.6082
|  | 1128 | ENGENHEIRO/ ARQUITETO JÚNIOR - ATÉ 5 ANOS DE EXPERIÊNCIA (SGSP) | H | 132.6 | 80 |  | 10608.4684
|  | 1164 | DESENHISTA PROJETISTA (SGSP) | H | 63.74 | 84 |  | 5354.9475
16001090 | ELABORAÇÃO DE DOCUMENTOS TÉCNICOS PARA O TERMO DE COMPROMISSO AMBIENTAL - TCA E PLANTAS DE SITUAÇÃO ATUAL, SITUAÇÃO PRETENDIDA E PROJETO DE COMPENSAÇÃO AMBIENTAL DE 101 ATÉ 1000 EXEMPLARES ARBÓREOS | [5 empty] | UN |  | 49030.45
|  | 1115 | ENGENHEIRO CIVIL/ ARQUITETO COORDENADOR SETORIAL - 20 ANOS EXPERIÊNCIA (SGSP) | H | 472.73 | 14.4 |  | 6807.3841
|  | 1124 | ENGENHEIRO/ ARQUITETO SÊNIOR - MAIS DE 15 ANOS DE EXPERIÊNCIA (SGSP) | H | 291.93 | 16 |  | 4671.0328
|  | 1125 | ENGENHEIRO/ ARQUITETO PLENO - DE 5 A 15 ANOS DE EXPERIÊNCIA (SGSP) | H | 178.72 | 67.2 |  | 12010.5732
|  | 1128 | ENGENHEIRO/ ARQUITETO JÚNIOR - ATÉ 5 ANOS DE EXPERIÊNCIA (SGSP) | H | 132.6 | 128 |  | 16973.5495
|  | 1164 | DESENHISTA PROJETISTA (SGSP) | H | 63.74 | 134.4 |  | 8567.9161
16001091 | ELABORAÇÃO DE DOCUMENTOS TÉCNICOS PARA O TERMO DE COMPROMISSO AMBIENTAL - TCA E PLANTAS DE SITUAÇÃO ATUAL, SITUAÇÃO PRETENDIDA E PROJETO DE COMPENSAÇÃO AMBIENTAL PARA MAIS DE 1000 EXEMPLARES ARBÓREOS | [5 empty] | UN |  | 53627.06
|  | 1115 | ENGENHEIRO CIVIL/ ARQUITETO COORDENADOR SETORIAL - 20 ANOS EXPERIÊNCIA (SGSP) | H | 472.73 | 15.75 |  | 7445.5763
|  | 1124 | ENGENHEIRO/ ARQUITETO SÊNIOR - MAIS DE 15 ANOS DE EXPERIÊNCIA (SGSP) | H | 291.93 | 17.5 |  | 5108.9421
|  | 1125 | ENGENHEIRO/ ARQUITETO PLENO - DE 5 A 15 ANOS DE EXPERIÊNCIA (SGSP) | H | 178.72 | 73.5 |  | 13136.5644
|  | 1128 | ENGENHEIRO/ ARQUITETO JÚNIOR - ATÉ 5 ANOS DE EXPERIÊNCIA (SGSP) | H | 132.6 | 140 |  | 18564.8198
|  | 1164 | DESENHISTA PROJETISTA (SGSP) | H | 63.74 | 147 |  | 9371.1582
16001092 | ELABORAÇÃO DE ADITIVO AO TERMO DE COMPROMISSO AMBIENTAL - TCA | [5 empty] | UN |  | 20011.97
|  | 1115 | ENGENHEIRO CIVIL/ ARQUITETO COORDENADOR SETORIAL - 20 ANOS EXPERIÊNCIA (SGSP) | H | 472.73 | 2 |  | 945.47
|  | 1124 | ENGENHEIRO/ ARQUITETO SÊNIOR - MAIS DE 15 ANOS DE EXPERIÊNCIA (SGSP) | H | 291.93 | 6 |  | 1751.6373
|  | 1125 | ENGENHEIRO/ ARQUITETO PLENO - DE 5 A 15 ANOS DE EXPERIÊNCIA (SGSP) | H | 178.72 | 30 |  | 5361.863
|  | 1128 | ENGENHEIRO/ ARQUITETO JÚNIOR - ATÉ 5 ANOS DE EXPERIÊNCIA (SGSP) | H | 132.6 | 60 |  | 7956.3513
|  | 1158 | DESENHISTA CADISTA (SGSP) | H | 49.95 | 80 |  | 3996.6566
16001093 | REQUERIMENTO, ESTUDOS, DOCUMENTOS, MAPAS E PLANTAS PARA OBTENÇÃO DA OUTORGA DO DAEE | [5 empty] | UN |  | 30248.76
|  | 1120 | ENGENHEIRO CIVIL/ ARQUITETO COORDENADOR GERAL - MAIS DE 20 ANOS EXPERIÊNCIA (SGSP) | H | 472.73 | 20 |  | 9454.7001
|  | 1125 | ENGENHEIRO/ ARQUITETO PLENO - DE 5 A 15 ANOS DE EXPERIÊNCIA (SGSP) | H | 178.72 | 60 |  | 10723.726
|  | 1128 | ENGENHEIRO/ ARQUITETO JÚNIOR - ATÉ 5 ANOS DE EXPERIÊNCIA (SGSP) | H | 132.6 | 60 |  | 7956.3513
|  | 1131 | TÉCNICO - NÍVEL MÉDIO (FORMAÇÃO EM EDIFICAÇÕES OU CONSTRUÇÃO CIVIL) (SGSP) | H | 70.46 | 30 |  | 2113.9833
16001094 | RELATÓRIO DE AVALIAÇÃO PRELIMINAR CONFORME CETESB DD N°38/2017/C | [5 empty] | UN |  | 39768.14
|  | 1120 | ENGENHEIRO CIVIL/ ARQUITETO COORDENADOR GERAL - MAIS DE 20 ANOS EXPERIÊNCIA (SGSP) | H | 472.73 | 10 |  | 4727.35
|  | 1124 | ENGENHEIRO/ ARQUITETO SÊNIOR - MAIS DE 15 ANOS DE EXPERIÊNCIA (SGSP) | H | 291.93 | 20 |  | 5838.791
|  | 1125 | ENGENHEIRO/ ARQUITETO PLENO - DE 5 A 15 ANOS DE EXPERIÊNCIA (SGSP) | H | 178.72 | 50 |  | 8936.4384
|  | 1128 | ENGENHEIRO/ ARQUITETO JÚNIOR - ATÉ 5 ANOS DE EXPERIÊNCIA (SGSP) | H | 132.6 | 105 |  | 13923.6148
|  | 1131 | TÉCNICO - NÍVEL MÉDIO (FORMAÇÃO EM EDIFICAÇÕES OU CONSTRUÇÃO CIVIL) (SGSP) | H | 70.46 | 90 |  | 6341.95
16001095 | MANUAL DE LIMPEZA DOS RESERVATÓRIOS | [5 empty] | UN |  | 6382.92
|  | 1120 | ENGENHEIRO CIVIL/ ARQUITETO COORDENADOR GERAL - MAIS DE 20 ANOS EXPERIÊNCIA (SGSP) | H | 472.73 | 8 |  | 3781.88
|  | 1128 | ENGENHEIRO/ ARQUITETO JÚNIOR - ATÉ 5 ANOS DE EXPERIÊNCIA (SGSP) | H | 132.6 | 10 |  | 1326.0585
|  | 1164 | DESENHISTA PROJETISTA (SGSP) | H | 63.74 | 20 |  | 1274.9875
16001096 | RELATÓRIO DO PROGRAMA DE IMPLANTAÇÃO DO PAISAGISMO, RECOMPOSIÇÃO DAS ÁREAS VERDES E BALANÇO DE ÁREAS PERMEÁVEIS | [5 empty] | UN |  | 6493.97
|  | 1124 | ENGENHEIRO/ ARQUITETO SÊNIOR - MAIS DE 15 ANOS DE EXPERIÊNCIA (SGSP) | H | 291.93 | 10 |  | 2919.3955
|  | 1125 | ENGENHEIRO/ ARQUITETO PLENO - DE 5 A 15 ANOS DE EXPERIÊNCIA (SGSP) | H | 178.72 | 20 |  | 3574.5753
16001097 | RELATÓRIO DO PROGRAMA DE COMPENSAÇÃO AMBIENTAL DOS IMPACTOS NÃO MITIGÁVEIS - Art.36 da Lei do SNUC LEI 9.985/2000. | [5 empty] | UN |  | 4133.83
|  | 1125 | ENGENHEIRO/ ARQUITETO PLENO - DE 5 A 15 ANOS DE EXPERIÊNCIA (SGSP) | H | 178.72 | 12 |  | 2144.7452
|  | 1128 | ENGENHEIRO/ ARQUITETO JÚNIOR - ATÉ 5 ANOS DE EXPERIÊNCIA (SGSP) | H | 132.6 | 15 |  | 1989.0878
16001098 | RELATÓRIO DO PROGRAMA DE DESAPROPRIAÇÃO | [5 empty] | UN |  | 5333.04
|  | 1125 | ENGENHEIRO/ ARQUITETO PLENO - DE 5 A 15 ANOS DE EXPERIÊNCIA (SGSP) | H | 178.72 | 15 |  | 2680.9315
|  | 1128 | ENGENHEIRO/ ARQUITETO JÚNIOR - ATÉ 5 ANOS DE EXPERIÊNCIA (SGSP) | H | 132.6 | 20 |  | 2652.1171
16001099 | RELATÓRIO DO PROGRAMA DE REMOÇÃO E REASSENTAMENTO | [5 empty] | UN |  | 6818.99
|  | 1125 | ENGENHEIRO/ ARQUITETO PLENO - DE 5 A 15 ANOS DE EXPERIÊNCIA (SGSP) | H | 178.72 | 12 |  | 2144.7452
|  | 1196 | ASSISTENTE SOCIAL JÚNIOR | H | 122.13 | 18 |  | 2198.3996
|  | 1197 | ASSISTENTE SOCIAL PLENO | H | 165.05 | 15 |  | 2475.8524
16001100 | RELATÓRIO PROGRAMA DE ARTICULAÇÃO INSTITUCIONAL (ENTREGA ÚNICA) | [5 empty] | UN |  | 3642.57
|  | 1120 | ENGENHEIRO CIVIL/ ARQUITETO COORDENADOR GERAL - MAIS DE 20 ANOS EXPERIÊNCIA (SGSP) | H | 472.73 | 4 |  | 1890.94
|  | 1124 | ENGENHEIRO/ ARQUITETO SÊNIOR - MAIS DE 15 ANOS DE EXPERIÊNCIA (SGSP) | H | 291.93 | 6 |  | 1751.6373
16001101 | RELATÓRIO SEMESTRAL DO PROGRAMA DE EDUCAÇÃO AMBIENTAL E TREINAMENTO AMBIENTAL DOS TRABALHADORES | [5 empty] | UN |  | 19118.13
|  | 1125 | ENGENHEIRO/ ARQUITETO PLENO - DE 5 A 15 ANOS DE EXPERIÊNCIA (SGSP) | H | 178.72 | 36 |  | 6434.2356
|  | 1131 | TÉCNICO - NÍVEL MÉDIO (FORMAÇÃO EM EDIFICAÇÕES OU CONSTRUÇÃO CIVIL) (SGSP) | H | 70.46 | 180 |  | 12683.9001
16001102 | PROJETO E RELATÓRIO DE SALVAMENTO ARQUEOLÓGICO | [5 empty] | UN |  | 5515.51
|  | 1207 | ARQUEÓLOGO SÊNIOR | H | 125.35 | 44 |  | 5515.5133
16001103 | PROJETO E RELATÓRIO INTEGRADO DE EDUCAÇÃO PATRIMONIAL | [5 empty] | UN |  | 7792
|  | 1131 | TÉCNICO - NÍVEL MÉDIO (FORMAÇÃO EM EDIFICAÇÕES OU CONSTRUÇÃO CIVIL) (SGSP) | H | 70.46 | 75 |  | 5284.9584
|  | 1207 | ARQUEÓLOGO SÊNIOR | H | 125.35 | 20 |  | 2507.0515
16002001 | IMPLEMENTAÇÃO DO PROGRAMA DE MONITORAMENTO DE RUÍDO E VIBRAÇÕES PARA ÁREAS ATÉ 60.000 M2 | [5 empty] | UN |  | 8772.25
|  | 1120 | ENGENHEIRO CIVIL/ ARQUITETO COORDENADOR GERAL - MAIS DE 20 ANOS EXPERIÊNCIA (SGSP) | H | 472.73 | 2 |  | 945.47
|  | 1124 | ENGENHEIRO/ ARQUITETO SÊNIOR - MAIS DE 15 ANOS DE EXPERIÊNCIA (SGSP) | H | 291.93 | 8 |  | 2335.5164
|  | 1125 | ENGENHEIRO/ ARQUITETO PLENO - DE 5 A 15 ANOS DE EXPERIÊNCIA (SGSP) | H | 178.72 | 8 |  | 1429.8301
|  | 1128 | ENGENHEIRO/ ARQUITETO JÚNIOR - ATÉ 5 ANOS DE EXPERIÊNCIA (SGSP) | H | 132.6 | 20 |  | 2652.1171
|  | 1131 | TÉCNICO - NÍVEL MÉDIO (FORMAÇÃO EM EDIFICAÇÕES OU CONSTRUÇÃO CIVIL) (SGSP) | H | 70.46 | 20 |  | 1409.3222
16002002 | IMPLEMENTAÇÃO DO PROGRAMA DE MONITORAMENTO DE RUÍDO E VIBRAÇÕES PARA ÁREAS ACIMA DE 60.000 M2 | [5 empty] | UN |  | 10432.64
|  | 1120 | ENGENHEIRO CIVIL/ ARQUITETO COORDENADOR GERAL - MAIS DE 20 ANOS EXPERIÊNCIA (SGSP) | H | 472.73 | 4 |  | 1890.94
|  | 1124 | ENGENHEIRO/ ARQUITETO SÊNIOR - MAIS DE 15 ANOS DE EXPERIÊNCIA (SGSP) | H | 291.93 | 8 |  | 2335.5164
|  | 1125 | ENGENHEIRO/ ARQUITETO PLENO - DE 5 A 15 ANOS DE EXPERIÊNCIA (SGSP) | H | 178.72 | 12 |  | 2144.7452
|  | 1128 | ENGENHEIRO/ ARQUITETO JÚNIOR - ATÉ 5 ANOS DE EXPERIÊNCIA (SGSP) | H | 132.6 | 20 |  | 2652.1171
|  | 1131 | TÉCNICO - NÍVEL MÉDIO (FORMAÇÃO EM EDIFICAÇÕES OU CONSTRUÇÃO CIVIL) (SGSP) | H | 70.46 | 20 |  | 1409.3222
16002003 | IMPLEMENTAÇÃO DO PROGRAMA DE MONITORAMENTO E CONTROLE DE EMISSÕES ATMOSFÉRICAS PARA ÁREAS ATÉ 60.000 M2 | [5 empty] | UN |  | 10075.18
|  | 1120 | ENGENHEIRO CIVIL/ ARQUITETO COORDENADOR GERAL - MAIS DE 20 ANOS EXPERIÊNCIA (SGSP) | H | 472.73 | 4 |  | 1890.94
|  | 1124 | ENGENHEIRO/ ARQUITETO SÊNIOR - MAIS DE 15 ANOS DE EXPERIÊNCIA (SGSP) | H | 291.93 | 8 |  | 2335.5164
|  | 1125 | ENGENHEIRO/ ARQUITETO PLENO - DE 5 A 15 ANOS DE EXPERIÊNCIA (SGSP) | H | 178.72 | 10 |  | 1787.2876
|  | 1128 | ENGENHEIRO/ ARQUITETO JÚNIOR - ATÉ 5 ANOS DE EXPERIÊNCIA (SGSP) | H | 132.6 | 20 |  | 2652.1171
|  | 1131 | TÉCNICO - NÍVEL MÉDIO (FORMAÇÃO EM EDIFICAÇÕES OU CONSTRUÇÃO CIVIL) (SGSP) | H | 70.46 | 20 |  | 1409.3222
16002004 | IMPLEMENTAÇÃO DO PROGRAMA DE MONITORAMENTO E CONTROLE DE EMISSÕES ATMOSFÉRICAS PARA ÁREAS ACIMA DE 60.000 M2 | [5 empty] | UN |  | 11600.39
|  | 1120 | ENGENHEIRO CIVIL/ ARQUITETO COORDENADOR GERAL - MAIS DE 20 ANOS EXPERIÊNCIA (SGSP) | H | 472.73 | 4 |  | 1890.94
|  | 1124 | ENGENHEIRO/ ARQUITETO SÊNIOR - MAIS DE 15 ANOS DE EXPERIÊNCIA (SGSP) | H | 291.93 | 12 |  | 3503.2746
|  | 1125 | ENGENHEIRO/ ARQUITETO PLENO - DE 5 A 15 ANOS DE EXPERIÊNCIA (SGSP) | H | 178.72 | 12 |  | 2144.7452
|  | 1128 | ENGENHEIRO/ ARQUITETO JÚNIOR - ATÉ 5 ANOS DE EXPERIÊNCIA (SGSP) | H | 132.6 | 20 |  | 2652.1171
|  | 1131 | TÉCNICO - NÍVEL MÉDIO (FORMAÇÃO EM EDIFICAÇÕES OU CONSTRUÇÃO CIVIL) (SGSP) | H | 70.46 | 20 |  | 1409.3222
16002005 | IMPLEMENTAÇÃO DO PROGRAMA DE MONITORAMENTO GEOTÉCNICO PARA ÁREAS ATÉ 60.000 M2 | [5 empty] | UN |  | 8246.76
|  | 1110 | ENGENHEIRO CIVIL/ ARQUITETO CONSULTOR - 20 ANOS DE EXPERIÊNCIA (SGSP) | H | 472.73 | 2 |  | 945.47
|  | 1125 | ENGENHEIRO/ ARQUITETO PLENO - DE 5 A 15 ANOS DE EXPERIÊNCIA (SGSP) | H | 178.72 | 8 |  | 1429.8301
|  | 1128 | ENGENHEIRO/ ARQUITETO JÚNIOR - ATÉ 5 ANOS DE EXPERIÊNCIA (SGSP) | H | 132.6 | 8 |  | 1060.8468
|  | 1131 | TÉCNICO - NÍVEL MÉDIO (FORMAÇÃO EM EDIFICAÇÕES OU CONSTRUÇÃO CIVIL) (SGSP) | H | 70.46 | 20 |  | 1409.3222
|  | 1192 | GEÓLOGO SÊNIOR | H | 170.06 | 20 |  | 3401.2915
16002006 | IMPLEMENTAÇÃO DO PROGRAMA DE MONITORAMENTO GEOTÉCNICO PARA ÁREAS ACIMA DE 60.000 M2 | [5 empty] | UN |  | 11933.49
|  | 1110 | ENGENHEIRO CIVIL/ ARQUITETO CONSULTOR - 20 ANOS DE EXPERIÊNCIA (SGSP) | H | 472.73 | 8 |  | 3781.88
|  | 1125 | ENGENHEIRO/ ARQUITETO PLENO - DE 5 A 15 ANOS DE EXPERIÊNCIA (SGSP) | H | 178.72 | 8 |  | 1429.8301
|  | 1128 | ENGENHEIRO/ ARQUITETO JÚNIOR - ATÉ 5 ANOS DE EXPERIÊNCIA (SGSP) | H | 132.6 | 8 |  | 1060.8468
|  | 1131 | TÉCNICO - NÍVEL MÉDIO (FORMAÇÃO EM EDIFICAÇÕES OU CONSTRUÇÃO CIVIL) (SGSP) | H | 70.46 | 20 |  | 1409.3222
|  | 1192 | GEÓLOGO SÊNIOR | H | 170.06 | 25 |  | 4251.6144
16002007 | IMPLEMENTAÇÃO DO PROGRAMA DE GERENCIAMENTO DE EFLUENTES LÍQUIDOS PARA ÁREAS ATÉ 60.000 M2 | [5 empty] | UN |  | 8581.48
|  | 1120 | ENGENHEIRO CIVIL/ ARQUITETO COORDENADOR GERAL - MAIS DE 20 ANOS EXPERIÊNCIA (SGSP) | H | 472.73 | 2 |  | 945.47
|  | 1125 | ENGENHEIRO/ ARQUITETO PLENO - DE 5 A 15 ANOS DE EXPERIÊNCIA (SGSP) | H | 178.72 | 20 |  | 3574.5753
|  | 1128 | ENGENHEIRO/ ARQUITETO JÚNIOR - ATÉ 5 ANOS DE EXPERIÊNCIA (SGSP) | H | 132.6 | 20 |  | 2652.1171
|  | 1131 | TÉCNICO - NÍVEL MÉDIO (FORMAÇÃO EM EDIFICAÇÕES OU CONSTRUÇÃO CIVIL) (SGSP) | H | 70.46 | 20 |  | 1409.3222
16002008 | IMPLEMENTAÇÃO DO PROGRAMA DE GERENCIAMENTO DE EFLUENTES LÍQUIDOS PARA ÁREAS ACIMA DE 60.000 M2 | [5 empty] | UN |  | 9526.95
|  | 1120 | ENGENHEIRO CIVIL/ ARQUITETO COORDENADOR GERAL - MAIS DE 20 ANOS EXPERIÊNCIA (SGSP) | H | 472.73 | 4 |  | 1890.94
|  | 1125 | ENGENHEIRO/ ARQUITETO PLENO - DE 5 A 15 ANOS DE EXPERIÊNCIA (SGSP) | H | 178.72 | 20 |  | 3574.5753
|  | 1128 | ENGENHEIRO/ ARQUITETO JÚNIOR - ATÉ 5 ANOS DE EXPERIÊNCIA (SGSP) | H | 132.6 | 20 |  | 2652.1171
|  | 1131 | TÉCNICO - NÍVEL MÉDIO (FORMAÇÃO EM EDIFICAÇÕES OU CONSTRUÇÃO CIVIL) (SGSP) | H | 70.46 | 20 |  | 1409.3222
16002009 | IMPLEMENTAÇÃO DO PROGRAMA DE GERENCIAMENTO DE RESÍDUOS SÓLIDOS | [5 empty] | UN |  | 10129.83
|  | 1124 | ENGENHEIRO/ ARQUITETO SÊNIOR - MAIS DE 15 ANOS DE EXPERIÊNCIA (SGSP) | H | 291.93 | 4 |  | 1167.7582
|  | 1125 | ENGENHEIRO/ ARQUITETO PLENO - DE 5 A 15 ANOS DE EXPERIÊNCIA (SGSP) | H | 178.72 | 20 |  | 3574.5753
|  | 1128 | ENGENHEIRO/ ARQUITETO JÚNIOR - ATÉ 5 ANOS DE EXPERIÊNCIA (SGSP) | H | 132.6 | 30 |  | 3978.1756
|  | 1131 | TÉCNICO - NÍVEL MÉDIO (FORMAÇÃO EM EDIFICAÇÕES OU CONSTRUÇÃO CIVIL) (SGSP) | H | 70.46 | 20 |  | 1409.3222
16002010 | IMPLEMENTAÇÃO DO PROGRAMA DE CONTROLE DE EROSÃO E ASSOREAMENTO PARA ÁREAS ATÉ 60.000 M2 | [5 empty] | UN |  | 9232.49
|  | 1110 | ENGENHEIRO CIVIL/ ARQUITETO CONSULTOR - 20 ANOS DE EXPERIÊNCIA (SGSP) | H | 472.73 | 2 |  | 945.47
|  | 1125 | ENGENHEIRO/ ARQUITETO PLENO - DE 5 A 15 ANOS DE EXPERIÊNCIA (SGSP) | H | 178.72 | 4 |  | 714.915
|  | 1128 | ENGENHEIRO/ ARQUITETO JÚNIOR - ATÉ 5 ANOS DE EXPERIÊNCIA (SGSP) | H | 132.6 | 8 |  | 1060.8468
|  | 1131 | TÉCNICO - NÍVEL MÉDIO (FORMAÇÃO EM EDIFICAÇÕES OU CONSTRUÇÃO CIVIL) (SGSP) | H | 70.46 | 20 |  | 1409.3222
|  | 1192 | GEÓLOGO SÊNIOR | H | 170.06 | 30 |  | 5101.9372
16002011 | IMPLEMENTAÇÃO DO PROGRAMA DE CONTROLE DE EROSÃO E ASSOREAMENTO PARA ÁREAS ACIMA DE 60.000 M2 | [5 empty] | UN |  | 10892.87
|  | 1110 | ENGENHEIRO CIVIL/ ARQUITETO CONSULTOR - 20 ANOS DE EXPERIÊNCIA (SGSP) | H | 472.73 | 4 |  | 1890.94
|  | 1125 | ENGENHEIRO/ ARQUITETO PLENO - DE 5 A 15 ANOS DE EXPERIÊNCIA (SGSP) | H | 178.72 | 8 |  | 1429.8301
|  | 1128 | ENGENHEIRO/ ARQUITETO JÚNIOR - ATÉ 5 ANOS DE EXPERIÊNCIA (SGSP) | H | 132.6 | 8 |  | 1060.8468
|  | 1131 | TÉCNICO - NÍVEL MÉDIO (FORMAÇÃO EM EDIFICAÇÕES OU CONSTRUÇÃO CIVIL) (SGSP) | H | 70.46 | 20 |  | 1409.3222
|  | 1192 | GEÓLOGO SÊNIOR | H | 170.06 | 30 |  | 5101.9372
16002012 | IMPLEMENTAÇÃO DO PROGRAMA DE INTERRUPÇÃO TEMPORÁRIA DAS OBRAS | [5 empty] | UN |  | 10694.71
|  | 1120 | ENGENHEIRO CIVIL/ ARQUITETO COORDENADOR GERAL - MAIS DE 20 ANOS EXPERIÊNCIA (SGSP) | H | 472.73 | 4 |  | 1890.94
|  | 1124 | ENGENHEIRO/ ARQUITETO SÊNIOR - MAIS DE 15 ANOS DE EXPERIÊNCIA (SGSP) | H | 291.93 | 4 |  | 1167.7582
|  | 1125 | ENGENHEIRO/ ARQUITETO PLENO - DE 5 A 15 ANOS DE EXPERIÊNCIA (SGSP) | H | 178.72 | 20 |  | 3574.5753
|  | 1128 | ENGENHEIRO/ ARQUITETO JÚNIOR - ATÉ 5 ANOS DE EXPERIÊNCIA (SGSP) | H | 132.6 | 20 |  | 2652.1171
|  | 1131 | TÉCNICO - NÍVEL MÉDIO (FORMAÇÃO EM EDIFICAÇÕES OU CONSTRUÇÃO CIVIL) (SGSP) | H | 70.46 | 20 |  | 1409.3222
16002013 | IMPLEMENTAÇÃO DO PROGRAMA DE CONTROLE DA DISPERSÃO E PROLIFERAÇÃO DA FAUNA SINANTRÓPICA | [5 empty] | UN |  | 7855.28
|  | 1120 | ENGENHEIRO CIVIL/ ARQUITETO COORDENADOR GERAL - MAIS DE 20 ANOS EXPERIÊNCIA (SGSP) | H | 472.73 | 2 |  | 945.47
|  | 1125 | ENGENHEIRO/ ARQUITETO PLENO - DE 5 A 15 ANOS DE EXPERIÊNCIA (SGSP) | H | 178.72 | 8 |  | 1429.8301
|  | 1128 | ENGENHEIRO/ ARQUITETO JÚNIOR - ATÉ 5 ANOS DE EXPERIÊNCIA (SGSP) | H | 132.6 | 20 |  | 2652.1171
|  | 1131 | TÉCNICO - NÍVEL MÉDIO (FORMAÇÃO EM EDIFICAÇÕES OU CONSTRUÇÃO CIVIL) (SGSP) | H | 70.46 | 20 |  | 1409.3222
|  | 1201 | BIÓLOGO SÊNIOR | H | 177.31 | 8 |  | 1418.5428
16002014 | IMPLEMENTAÇÃO DO PROGRAMA DE MONITORAMENTO E MANEJO DA FAUNA SILVESTRE (AVIFAUNA, MASTOFAUNA, HERPETOFAUNA E ICTIOFAUNA) ATÉ 50 EXEMPLARES | [5 empty] | UN |  | 9289.44
|  | 1110 | ENGENHEIRO CIVIL/ ARQUITETO CONSULTOR - 20 ANOS DE EXPERIÊNCIA (SGSP) | H | 472.73 | 2 |  | 945.47
|  | 1125 | ENGENHEIRO/ ARQUITETO PLENO - DE 5 A 15 ANOS DE EXPERIÊNCIA (SGSP) | H | 178.72 | 8 |  | 1429.8301
|  | 1128 | ENGENHEIRO/ ARQUITETO JÚNIOR - ATÉ 5 ANOS DE EXPERIÊNCIA (SGSP) | H | 132.6 | 8 |  | 1060.8468
|  | 1131 | TÉCNICO - NÍVEL MÉDIO (FORMAÇÃO EM EDIFICAÇÕES OU CONSTRUÇÃO CIVIL) (SGSP) | H | 70.46 | 20 |  | 1409.3222
|  | 1200 | BIÓLOGO PLENO | H | 133.53 | 20 |  | 2670.7968
|  | 1201 | BIÓLOGO SÊNIOR | H | 177.31 | 10 |  | 1773.1785
16002015 | IMPLEMENTAÇÃO DO PROGRAMA DE MONITORAMENTO E MANEJO DA FAUNA SILVESTRE (AVIFAUNA, MASTOFAUNA, HERPETOFAUNA E ICTIOFAUNA) DE 51 A 100 EXEMPLARES | [5 empty] | UN |  | 21251.31
|  | 1110 | ENGENHEIRO CIVIL/ ARQUITETO CONSULTOR - 20 ANOS DE EXPERIÊNCIA (SGSP) | H | 472.73 | 10 |  | 4727.35
|  | 1125 | ENGENHEIRO/ ARQUITETO PLENO - DE 5 A 15 ANOS DE EXPERIÊNCIA (SGSP) | H | 178.72 | 20 |  | 3574.5753
|  | 1128 | ENGENHEIRO/ ARQUITETO JÚNIOR - ATÉ 5 ANOS DE EXPERIÊNCIA (SGSP) | H | 132.6 | 20 |  | 2652.1171
|  | 1131 | TÉCNICO - NÍVEL MÉDIO (FORMAÇÃO EM EDIFICAÇÕES OU CONSTRUÇÃO CIVIL) (SGSP) | H | 70.46 | 20 |  | 1409.3222
|  | 1200 | BIÓLOGO PLENO | H | 133.53 | 40 |  | 5341.5936
|  | 1201 | BIÓLOGO SÊNIOR | H | 177.31 | 20 |  | 3546.3571
16002016 | IMPLEMENTAÇÃO DO PROGRAMA DE MONITORAMENTO E MANEJO DA FAUNA SILVESTRE (AVIFAUNA, MASTOFAUNA, HERPETOFAUNA E ICTIOFAUNA) MAIS QUE 100 EXEMPLARES | [5 empty] | UN |  | 19841.99
|  | 1110 | ENGENHEIRO CIVIL/ ARQUITETO CONSULTOR - 20 ANOS DE EXPERIÊNCIA (SGSP) | H | 472.73 | 10 |  | 4727.35
|  | 1125 | ENGENHEIRO/ ARQUITETO PLENO - DE 5 A 15 ANOS DE EXPERIÊNCIA (SGSP) | H | 178.72 | 20 |  | 3574.5753
|  | 1128 | ENGENHEIRO/ ARQUITETO JÚNIOR - ATÉ 5 ANOS DE EXPERIÊNCIA (SGSP) | H | 132.6 | 20 |  | 2652.1171
|  | 1200 | BIÓLOGO PLENO | H | 133.53 | 40 |  | 5341.5936
|  | 1201 | BIÓLOGO SÊNIOR | H | 177.31 | 20 |  | 3546.3571
16002017 | IMPLEMENTAÇÃO DO PROGRAMA DE COMUNICAÇÃO SOCIAL | [5 empty] | UN |  | 10694.63
|  | 1120 | ENGENHEIRO CIVIL/ ARQUITETO COORDENADOR GERAL - MAIS DE 20 ANOS EXPERIÊNCIA (SGSP) | H | 472.73 | 4 |  | 1890.94
|  | 1131 | TÉCNICO - NÍVEL MÉDIO (FORMAÇÃO EM EDIFICAÇÕES OU CONSTRUÇÃO CIVIL) (SGSP) | H | 70.46 | 20 |  | 1409.3222
|  | 1196 | ASSISTENTE SOCIAL JÚNIOR | H | 122.13 | 20 |  | 2442.6662
|  | 1197 | ASSISTENTE SOCIAL PLENO | H | 165.05 | 30 |  | 4951.7049
16002018 | IMPLEMENTAÇÃO DO PROGRAMA DE REALOCAÇÃO DE EQUIPAMENTOS SOCIAIS | [5 empty] | UN |  | 7634.74
|  | 1120 | ENGENHEIRO CIVIL/ ARQUITETO COORDENADOR GERAL - MAIS DE 20 ANOS EXPERIÊNCIA (SGSP) | H | 472.73 | 4 |  | 1890.94
|  | 1196 | ASSISTENTE SOCIAL JÚNIOR | H | 122.13 | 20 |  | 2442.6662
|  | 1197 | ASSISTENTE SOCIAL PLENO | H | 165.05 | 20 |  | 3301.1366
16002019 | RELATÓRIO SEMESTRAL DO PROGRAMA DE MONITORAMENTO DE RUÍDO E VIBRAÇÕES PARA ÁREAS ATÉ 60.000 M2 | [5 empty] | UN |  | 7020.61
|  | 1120 | ENGENHEIRO CIVIL/ ARQUITETO COORDENADOR GERAL - MAIS DE 20 ANOS EXPERIÊNCIA (SGSP) | H | 472.73 | 2 |  | 945.47
|  | 1124 | ENGENHEIRO/ ARQUITETO SÊNIOR - MAIS DE 15 ANOS DE EXPERIÊNCIA (SGSP) | H | 291.93 | 2 |  | 583.8791
|  | 1125 | ENGENHEIRO/ ARQUITETO PLENO - DE 5 A 15 ANOS DE EXPERIÊNCIA (SGSP) | H | 178.72 | 8 |  | 1429.8301
|  | 1128 | ENGENHEIRO/ ARQUITETO JÚNIOR - ATÉ 5 ANOS DE EXPERIÊNCIA (SGSP) | H | 132.6 | 20 |  | 2652.1171
|  | 1131 | TÉCNICO - NÍVEL MÉDIO (FORMAÇÃO EM EDIFICAÇÕES OU CONSTRUÇÃO CIVIL) (SGSP) | H | 70.46 | 20 |  | 1409.3222
16002020 | RELATÓRIO SEMESTRAL DO PROGRAMA DE MONITORAMENTO DE RUÍDO E VIBRAÇÕES PARA ÁREAS ACIMA DE 60.000 M2 | [5 empty] | UN |  | 9264.88
|  | 1120 | ENGENHEIRO CIVIL/ ARQUITETO COORDENADOR GERAL - MAIS DE 20 ANOS EXPERIÊNCIA (SGSP) | H | 472.73 | 4 |  | 1890.94
|  | 1124 | ENGENHEIRO/ ARQUITETO SÊNIOR - MAIS DE 15 ANOS DE EXPERIÊNCIA (SGSP) | H | 291.93 | 4 |  | 1167.7582
|  | 1125 | ENGENHEIRO/ ARQUITETO PLENO - DE 5 A 15 ANOS DE EXPERIÊNCIA (SGSP) | H | 178.72 | 12 |  | 2144.7452
|  | 1128 | ENGENHEIRO/ ARQUITETO JÚNIOR - ATÉ 5 ANOS DE EXPERIÊNCIA (SGSP) | H | 132.6 | 20 |  | 2652.1171
|  | 1131 | TÉCNICO - NÍVEL MÉDIO (FORMAÇÃO EM EDIFICAÇÕES OU CONSTRUÇÃO CIVIL) (SGSP) | H | 70.46 | 20 |  | 1409.3222
16002021 | RELATÓRIO SEMESTRAL DO PROGRAMA DE MONITORAMENTO E CONTROLE DE EMISSÕES ATMOSFÉRICAS PARA ÁREAS ATÉ 60.000 M2 | [5 empty] | UN |  | 9264.88
|  | 1120 | ENGENHEIRO CIVIL/ ARQUITETO COORDENADOR GERAL - MAIS DE 20 ANOS EXPERIÊNCIA (SGSP) | H | 472.73 | 4 |  | 1890.94
|  | 1124 | ENGENHEIRO/ ARQUITETO SÊNIOR - MAIS DE 15 ANOS DE EXPERIÊNCIA (SGSP) | H | 291.93 | 4 |  | 1167.7582
|  | 1125 | ENGENHEIRO/ ARQUITETO PLENO - DE 5 A 15 ANOS DE EXPERIÊNCIA (SGSP) | H | 178.72 | 12 |  | 2144.7452
|  | 1128 | ENGENHEIRO/ ARQUITETO JÚNIOR - ATÉ 5 ANOS DE EXPERIÊNCIA (SGSP) | H | 132.6 | 20 |  | 2652.1171
|  | 1131 | TÉCNICO - NÍVEL MÉDIO (FORMAÇÃO EM EDIFICAÇÕES OU CONSTRUÇÃO CIVIL) (SGSP) | H | 70.46 | 20 |  | 1409.3222
16002022 | RELATÓRIO SEMESTRAL DO PROGRAMA DE MONITORAMENTO E CONTROLE DE EMISSÕES ATMOSFÉRICAS PARA ÁREAS ACIMA DE 60.000 M2 | [5 empty] | UN |  | 9264.88
|  | 1120 | ENGENHEIRO CIVIL/ ARQUITETO COORDENADOR GERAL - MAIS DE 20 ANOS EXPERIÊNCIA (SGSP) | H | 472.73 | 4 |  | 1890.94
|  | 1124 | ENGENHEIRO/ ARQUITETO SÊNIOR - MAIS DE 15 ANOS DE EXPERIÊNCIA (SGSP) | H | 291.93 | 4 |  | 1167.7582
|  | 1125 | ENGENHEIRO/ ARQUITETO PLENO - DE 5 A 15 ANOS DE EXPERIÊNCIA (SGSP) | H | 178.72 | 12 |  | 2144.7452
|  | 1128 | ENGENHEIRO/ ARQUITETO JÚNIOR - ATÉ 5 ANOS DE EXPERIÊNCIA (SGSP) | H | 132.6 | 20 |  | 2652.1171
|  | 1131 | TÉCNICO - NÍVEL MÉDIO (FORMAÇÃO EM EDIFICAÇÕES OU CONSTRUÇÃO CIVIL) (SGSP) | H | 70.46 | 20 |  | 1409.3222
16002023 | RELATÓRIO SEMESTRAL DO PROGRAMA DE MONITORAMENTO GEOTÉCNICO PARA ÁREAS ATÉ 60.000 M2 | [5 empty] | UN |  | 7531.84
|  | 1110 | ENGENHEIRO CIVIL/ ARQUITETO CONSULTOR - 20 ANOS DE EXPERIÊNCIA (SGSP) | H | 472.73 | 2 |  | 945.47
|  | 1125 | ENGENHEIRO/ ARQUITETO PLENO - DE 5 A 15 ANOS DE EXPERIÊNCIA (SGSP) | H | 178.72 | 4 |  | 714.915
|  | 1128 | ENGENHEIRO/ ARQUITETO JÚNIOR - ATÉ 5 ANOS DE EXPERIÊNCIA (SGSP) | H | 132.6 | 8 |  | 1060.8468
|  | 1131 | TÉCNICO - NÍVEL MÉDIO (FORMAÇÃO EM EDIFICAÇÕES OU CONSTRUÇÃO CIVIL) (SGSP) | H | 70.46 | 20 |  | 1409.3222
|  | 1192 | GEÓLOGO SÊNIOR | H | 170.06 | 20 |  | 3401.2915
16002024 | RELATÓRIO SEMESTRAL DO PROGRAMA DE MONITORAMENTO GEOTÉCNICO PARA ÁREAS ACIMA DE 60.000 M2 | [5 empty] | UN |  | 8246.76
|  | 1110 | ENGENHEIRO CIVIL/ ARQUITETO CONSULTOR - 20 ANOS DE EXPERIÊNCIA (SGSP) | H | 472.73 | 2 |  | 945.47
|  | 1125 | ENGENHEIRO/ ARQUITETO PLENO - DE 5 A 15 ANOS DE EXPERIÊNCIA (SGSP) | H | 178.72 | 8 |  | 1429.8301
|  | 1128 | ENGENHEIRO/ ARQUITETO JÚNIOR - ATÉ 5 ANOS DE EXPERIÊNCIA (SGSP) | H | 132.6 | 8 |  | 1060.8468
|  | 1131 | TÉCNICO - NÍVEL MÉDIO (FORMAÇÃO EM EDIFICAÇÕES OU CONSTRUÇÃO CIVIL) (SGSP) | H | 70.46 | 20 |  | 1409.3222
|  | 1192 | GEÓLOGO SÊNIOR | H | 170.06 | 20 |  | 3401.2915
16002025 | RELATÓRIO SEMESTRAL DO PROGRAMA DE GERENCIAMENTO DE EFLUENTES LÍQUIDOS PARA ÁREAS ATÉ 60.000 M2 | [5 empty] | UN |  | 7918.45
|  | 1120 | ENGENHEIRO CIVIL/ ARQUITETO COORDENADOR GERAL - MAIS DE 20 ANOS EXPERIÊNCIA (SGSP) | H | 472.73 | 2 |  | 945.47
|  | 1125 | ENGENHEIRO/ ARQUITETO PLENO - DE 5 A 15 ANOS DE EXPERIÊNCIA (SGSP) | H | 178.72 | 20 |  | 3574.5753
|  | 1128 | ENGENHEIRO/ ARQUITETO JÚNIOR - ATÉ 5 ANOS DE EXPERIÊNCIA (SGSP) | H | 132.6 | 15 |  | 1989.0878
|  | 1131 | TÉCNICO - NÍVEL MÉDIO (FORMAÇÃO EM EDIFICAÇÕES OU CONSTRUÇÃO CIVIL) (SGSP) | H | 70.46 | 20 |  | 1409.3222
16002026 | RELATÓRIO SEMESTRAL DO PROGRAMA DE GERENCIAMENTO DE EFLUENTES LÍQUIDOS PARA ÁREAS ACIMA DE 60.000 M2 | [5 empty] | UN |  | 8863.92
|  | 1120 | ENGENHEIRO CIVIL/ ARQUITETO COORDENADOR GERAL - MAIS DE 20 ANOS EXPERIÊNCIA (SGSP) | H | 472.73 | 4 |  | 1890.94
|  | 1125 | ENGENHEIRO/ ARQUITETO PLENO - DE 5 A 15 ANOS DE EXPERIÊNCIA (SGSP) | H | 178.72 | 20 |  | 3574.5753
|  | 1128 | ENGENHEIRO/ ARQUITETO JÚNIOR - ATÉ 5 ANOS DE EXPERIÊNCIA (SGSP) | H | 132.6 | 15 |  | 1989.0878
|  | 1131 | TÉCNICO - NÍVEL MÉDIO (FORMAÇÃO EM EDIFICAÇÕES OU CONSTRUÇÃO CIVIL) (SGSP) | H | 70.46 | 20 |  | 1409.3222
16002027 | RELATÓRIO SEMESTRAL DO PROGRAMA DE GERENCIAMENTO DE RESÍDUOS SÓLIDOS | [5 empty] | UN |  | 8803.77
|  | 1124 | ENGENHEIRO/ ARQUITETO SÊNIOR - MAIS DE 15 ANOS DE EXPERIÊNCIA (SGSP) | H | 291.93 | 4 |  | 1167.7582
|  | 1125 | ENGENHEIRO/ ARQUITETO PLENO - DE 5 A 15 ANOS DE EXPERIÊNCIA (SGSP) | H | 178.72 | 20 |  | 3574.5753
|  | 1128 | ENGENHEIRO/ ARQUITETO JÚNIOR - ATÉ 5 ANOS DE EXPERIÊNCIA (SGSP) | H | 132.6 | 20 |  | 2652.1171
|  | 1131 | TÉCNICO - NÍVEL MÉDIO (FORMAÇÃO EM EDIFICAÇÕES OU CONSTRUÇÃO CIVIL) (SGSP) | H | 70.46 | 20 |  | 1409.3222
16002028 | RELATÓRIO SEMESTRAL DO PROGRAMA DE CONTROLE DE EROSÃO E ASSOREAMENTO PARA ÁREAS ATÉ 60.000 M2 | [5 empty] | UN |  | 8246.76
|  | 1110 | ENGENHEIRO CIVIL/ ARQUITETO CONSULTOR - 20 ANOS DE EXPERIÊNCIA (SGSP) | H | 472.73 | 2 |  | 945.47
|  | 1125 | ENGENHEIRO/ ARQUITETO PLENO - DE 5 A 15 ANOS DE EXPERIÊNCIA (SGSP) | H | 178.72 | 8 |  | 1429.8301
|  | 1128 | ENGENHEIRO/ ARQUITETO JÚNIOR - ATÉ 5 ANOS DE EXPERIÊNCIA (SGSP) | H | 132.6 | 8 |  | 1060.8468
|  | 1131 | TÉCNICO - NÍVEL MÉDIO (FORMAÇÃO EM EDIFICAÇÕES OU CONSTRUÇÃO CIVIL) (SGSP) | H | 70.46 | 20 |  | 1409.3222
|  | 1192 | GEÓLOGO SÊNIOR | H | 170.06 | 20 |  | 3401.2915
16002029 | RELATÓRIO SEMESTRAL DO PROGRAMA DE CONTROLE DE EROSÃO E ASSOREAMENTO PARA ÁREAS ACIMA 60.000 M2 | [5 empty] | UN |  | 9192.23
|  | 1110 | ENGENHEIRO CIVIL/ ARQUITETO CONSULTOR - 20 ANOS DE EXPERIÊNCIA (SGSP) | H | 472.73 | 4 |  | 1890.94
|  | 1125 | ENGENHEIRO/ ARQUITETO PLENO - DE 5 A 15 ANOS DE EXPERIÊNCIA (SGSP) | H | 178.72 | 8 |  | 1429.8301
|  | 1128 | ENGENHEIRO/ ARQUITETO JÚNIOR - ATÉ 5 ANOS DE EXPERIÊNCIA (SGSP) | H | 132.6 | 8 |  | 1060.8468
|  | 1131 | TÉCNICO - NÍVEL MÉDIO (FORMAÇÃO EM EDIFICAÇÕES OU CONSTRUÇÃO CIVIL) (SGSP) | H | 70.46 | 20 |  | 1409.3222
|  | 1192 | GEÓLOGO SÊNIOR | H | 170.06 | 20 |  | 3401.2915
16002030 | RELATÓRIO SEMESTRAL DO PROGRAMA DE INTERRUPÇÃO TEMPORÁRIA DAS OBRAS | [5 empty] | UN |  | 6436.73
|  | 1120 | ENGENHEIRO CIVIL/ ARQUITETO COORDENADOR GERAL - MAIS DE 20 ANOS EXPERIÊNCIA (SGSP) | H | 472.73 | 2 |  | 945.47
|  | 1125 | ENGENHEIRO/ ARQUITETO PLENO - DE 5 A 15 ANOS DE EXPERIÊNCIA (SGSP) | H | 178.72 | 8 |  | 1429.8301
|  | 1128 | ENGENHEIRO/ ARQUITETO JÚNIOR - ATÉ 5 ANOS DE EXPERIÊNCIA (SGSP) | H | 132.6 | 20 |  | 2652.1171
|  | 1131 | TÉCNICO - NÍVEL MÉDIO (FORMAÇÃO EM EDIFICAÇÕES OU CONSTRUÇÃO CIVIL) (SGSP) | H | 70.46 | 20 |  | 1409.3222
16002031 | MANUAL DE LIMPEZA DOS RESERVATÓRIOS | [5 empty] | UN |  | 6382.92
|  | 1120 | ENGENHEIRO CIVIL/ ARQUITETO COORDENADOR GERAL - MAIS DE 20 ANOS EXPERIÊNCIA (SGSP) | H | 472.73 | 8 |  | 3781.88
|  | 1128 | ENGENHEIRO/ ARQUITETO JÚNIOR - ATÉ 5 ANOS DE EXPERIÊNCIA (SGSP) | H | 132.6 | 10 |  | 1326.0585
|  | 1164 | DESENHISTA PROJETISTA (SGSP) | H | 63.74 | 20 |  | 1274.9875
16002032 | RELATÓRIO DO PROGRAMA DE MANEJO DE VEGETAÇÃO E INTERVENÇÃO EM APP ATÉ 100 EXEMPLARES | [5 empty] | UN |  | 5560.62
|  | 1120 | ENGENHEIRO CIVIL/ ARQUITETO COORDENADOR GERAL - MAIS DE 20 ANOS EXPERIÊNCIA (SGSP) | H | 472.73 | 2 |  | 945.47
|  | 1125 | ENGENHEIRO/ ARQUITETO PLENO - DE 5 A 15 ANOS DE EXPERIÊNCIA (SGSP) | H | 178.72 | 10 |  | 1787.2876
|  | 1131 | TÉCNICO - NÍVEL MÉDIO (FORMAÇÃO EM EDIFICAÇÕES OU CONSTRUÇÃO CIVIL) (SGSP) | H | 70.46 | 20 |  | 1409.3222
|  | 1201 | BIÓLOGO SÊNIOR | H | 177.31 | 8 |  | 1418.5428
16002033 | RELATÓRIO DO PROGRAMA DE MANEJO DE VEGETAÇÃO E INTERVENÇÃO EM APP DE 101 A 1000 EXEMPLARES | [5 empty] | UN |  | 5918.08
|  | 1120 | ENGENHEIRO CIVIL/ ARQUITETO COORDENADOR GERAL - MAIS DE 20 ANOS EXPERIÊNCIA (SGSP) | H | 472.73 | 2 |  | 945.47
|  | 1125 | ENGENHEIRO/ ARQUITETO PLENO - DE 5 A 15 ANOS DE EXPERIÊNCIA (SGSP) | H | 178.72 | 12 |  | 2144.7452
|  | 1131 | TÉCNICO - NÍVEL MÉDIO (FORMAÇÃO EM EDIFICAÇÕES OU CONSTRUÇÃO CIVIL) (SGSP) | H | 70.46 | 20 |  | 1409.3222
|  | 1201 | BIÓLOGO SÊNIOR | H | 177.31 | 8 |  | 1418.5428
16002034 | RELATÓRIO DO PROGRAMA DE MANEJO DE VEGETAÇÃO E INTERVENÇÃO EM APP MAIS DE 1000 EXEMPLARES | [5 empty] | UN |  | 7347.91
|  | 1120 | ENGENHEIRO CIVIL/ ARQUITETO COORDENADOR GERAL - MAIS DE 20 ANOS EXPERIÊNCIA (SGSP) | H | 472.73 | 2 |  | 945.47
|  | 1125 | ENGENHEIRO/ ARQUITETO PLENO - DE 5 A 15 ANOS DE EXPERIÊNCIA (SGSP) | H | 178.72 | 20 |  | 3574.5753
|  | 1131 | TÉCNICO - NÍVEL MÉDIO (FORMAÇÃO EM EDIFICAÇÕES OU CONSTRUÇÃO CIVIL) (SGSP) | H | 70.46 | 20 |  | 1409.3222
|  | 1201 | BIÓLOGO SÊNIOR | H | 177.31 | 8 |  | 1418.5428
16002035 | RELATÓRIO SEMESTRAL DO PROGRAMA DE CONTROLE DA DISPERSÃO E PROLIFERAÇÃO DA FAUNA SINANTRÓPICA | [5 empty] | UN |  | 6168.94
|  | 1120 | ENGENHEIRO CIVIL/ ARQUITETO COORDENADOR GERAL - MAIS DE 20 ANOS EXPERIÊNCIA (SGSP) | H | 472.73 | 2 |  | 945.47
|  | 1125 | ENGENHEIRO/ ARQUITETO PLENO - DE 5 A 15 ANOS DE EXPERIÊNCIA (SGSP) | H | 178.72 | 4 |  | 714.915
|  | 1128 | ENGENHEIRO/ ARQUITETO JÚNIOR - ATÉ 5 ANOS DE EXPERIÊNCIA (SGSP) | H | 132.6 | 10 |  | 1326.0585
|  | 1131 | TÉCNICO - NÍVEL MÉDIO (FORMAÇÃO EM EDIFICAÇÕES OU CONSTRUÇÃO CIVIL) (SGSP) | H | 70.46 | 20 |  | 1409.3222
|  | 1201 | BIÓLOGO SÊNIOR | H | 177.31 | 10 |  | 1773.1785
16002036 | RELATÓRIO SEMESTRAL DO PROGRAMA DE MONITORAMENTO E MANEJO DA FAUNA SILVESTRE (AVIFAUNA, MASTOFAUNA, HERPETOFAUNA E ICTIOFAUNA) ATÉ 50 EXEMPLARES | [5 empty] | UN |  | 21251.31
|  | 1110 | ENGENHEIRO CIVIL/ ARQUITETO CONSULTOR - 20 ANOS DE EXPERIÊNCIA (SGSP) | H | 472.73 | 10 |  | 4727.35
|  | 1125 | ENGENHEIRO/ ARQUITETO PLENO - DE 5 A 15 ANOS DE EXPERIÊNCIA (SGSP) | H | 178.72 | 20 |  | 3574.5753
|  | 1128 | ENGENHEIRO/ ARQUITETO JÚNIOR - ATÉ 5 ANOS DE EXPERIÊNCIA (SGSP) | H | 132.6 | 20 |  | 2652.1171
|  | 1131 | TÉCNICO - NÍVEL MÉDIO (FORMAÇÃO EM EDIFICAÇÕES OU CONSTRUÇÃO CIVIL) (SGSP) | H | 70.46 | 20 |  | 1409.3222
|  | 1200 | BIÓLOGO PLENO | H | 133.53 | 40 |  | 5341.5936
|  | 1201 | BIÓLOGO SÊNIOR | H | 177.31 | 20 |  | 3546.3571
16002037 | RELATÓRIO SEMESTRAL DO PROGRAMA DE MONITORAMENTO E MANEJO DA FAUNA SILVESTRE (AVIFAUNA, MASTOFAUNA, HERPETOFAUNA E ICTIOFAUNA) DE 51 A 100 EXEMPLARES | [5 empty] | UN |  | 21251.31
|  | 1110 | ENGENHEIRO CIVIL/ ARQUITETO CONSULTOR - 20 ANOS DE EXPERIÊNCIA (SGSP) | H | 472.73 | 10 |  | 4727.35
|  | 1125 | ENGENHEIRO/ ARQUITETO PLENO - DE 5 A 15 ANOS DE EXPERIÊNCIA (SGSP) | H | 178.72 | 20 |  | 3574.5753
|  | 1128 | ENGENHEIRO/ ARQUITETO JÚNIOR - ATÉ 5 ANOS DE EXPERIÊNCIA (SGSP) | H | 132.6 | 20 |  | 2652.1171
|  | 1131 | TÉCNICO - NÍVEL MÉDIO (FORMAÇÃO EM EDIFICAÇÕES OU CONSTRUÇÃO CIVIL) (SGSP) | H | 70.46 | 20 |  | 1409.3222
|  | 1200 | BIÓLOGO PLENO | H | 133.53 | 40 |  | 5341.5936
|  | 1201 | BIÓLOGO SÊNIOR | H | 177.31 | 20 |  | 3546.3571
16002038 | RELATÓRIO SEMESTRAL DO PROGRAMA DE MONITORAMENTO E MANEJO DA FAUNA SILVESTRE (AVIFAUNA, MASTOFAUNA, HERPETOFAUNA E ICTIOFAUNA) MAIS QUE 100 EXEMPLARES | [5 empty] | UN |  | 21251.31
|  | 1110 | ENGENHEIRO CIVIL/ ARQUITETO CONSULTOR - 20 ANOS DE EXPERIÊNCIA (SGSP) | H | 472.73 | 10 |  | 4727.35
|  | 1125 | ENGENHEIRO/ ARQUITETO PLENO - DE 5 A 15 ANOS DE EXPERIÊNCIA (SGSP) | H | 178.72 | 20 |  | 3574.5753
|  | 1128 | ENGENHEIRO/ ARQUITETO JÚNIOR - ATÉ 5 ANOS DE EXPERIÊNCIA (SGSP) | H | 132.6 | 20 |  | 2652.1171
|  | 1131 | TÉCNICO - NÍVEL MÉDIO (FORMAÇÃO EM EDIFICAÇÕES OU CONSTRUÇÃO CIVIL) (SGSP) | H | 70.46 | 20 |  | 1409.3222
|  | 1200 | BIÓLOGO PLENO | H | 133.53 | 40 |  | 5341.5936
|  | 1201 | BIÓLOGO SÊNIOR | H | 177.31 | 20 |  | 3546.3571
16002039 | RELATÓRIO DO PROGRAMA DE IMPLANTAÇÃO DO PAISAGISMO, RECOMPOSIÇÃO DAS ÁREAS VERDES E BALANÇO DE ÁREAS PERMEÁVEIS | [5 empty] | UN |  | 11818.83
|  | 1115 | ENGENHEIRO CIVIL/ ARQUITETO COORDENADOR SETORIAL - 20 ANOS EXPERIÊNCIA (SGSP) | H | 472.73 | 2 |  | 945.47
|  | 1120 | ENGENHEIRO CIVIL/ ARQUITETO COORDENADOR GERAL - MAIS DE 20 ANOS EXPERIÊNCIA (SGSP) | H | 472.73 | 2 |  | 945.47
|  | 1124 | ENGENHEIRO/ ARQUITETO SÊNIOR - MAIS DE 15 ANOS DE EXPERIÊNCIA (SGSP) | H | 291.93 | 2 |  | 583.8791
|  | 1125 | ENGENHEIRO/ ARQUITETO PLENO - DE 5 A 15 ANOS DE EXPERIÊNCIA (SGSP) | H | 178.72 | 10 |  | 1787.2876
|  | 1128 | ENGENHEIRO/ ARQUITETO JÚNIOR - ATÉ 5 ANOS DE EXPERIÊNCIA (SGSP) | H | 132.6 | 10 |  | 1326.0585
|  | 1131 | TÉCNICO - NÍVEL MÉDIO (FORMAÇÃO EM EDIFICAÇÕES OU CONSTRUÇÃO CIVIL) (SGSP) | H | 70.46 | 20 |  | 1409.3222
|  | 1164 | DESENHISTA PROJETISTA (SGSP) | H | 63.74 | 20 |  | 1274.9875
|  | 1201 | BIÓLOGO SÊNIOR | H | 177.31 | 20 |  | 3546.3571
16002040 | RELATÓRIO DO PROGRAMA DE COMPENSAÇÃO AMBIENTAL DOS IMPACTOS NÃO MITIGÁVEIS - ART.36 DA LEI DO SNUC LEI 9.985/2000. | [5 empty] | UN |  | 8581.48
|  | 1120 | ENGENHEIRO CIVIL/ ARQUITETO COORDENADOR GERAL - MAIS DE 20 ANOS EXPERIÊNCIA (SGSP) | H | 472.73 | 2 |  | 945.47
|  | 1125 | ENGENHEIRO/ ARQUITETO PLENO - DE 5 A 15 ANOS DE EXPERIÊNCIA (SGSP) | H | 178.72 | 20 |  | 3574.5753
|  | 1128 | ENGENHEIRO/ ARQUITETO JÚNIOR - ATÉ 5 ANOS DE EXPERIÊNCIA (SGSP) | H | 132.6 | 20 |  | 2652.1171
|  | 1131 | TÉCNICO - NÍVEL MÉDIO (FORMAÇÃO EM EDIFICAÇÕES OU CONSTRUÇÃO CIVIL) (SGSP) | H | 70.46 | 20 |  | 1409.3222
16002041 | RELATÓRIO SEMESTRAL DO PROGRAMA DE COMUNICAÇÃO SOCIAL | [5 empty] | UN |  | 7634.74
|  | 1120 | ENGENHEIRO CIVIL/ ARQUITETO COORDENADOR GERAL - MAIS DE 20 ANOS EXPERIÊNCIA (SGSP) | H | 472.73 | 4 |  | 1890.94
|  | 1196 | ASSISTENTE SOCIAL JÚNIOR | H | 122.13 | 20 |  | 2442.6662
|  | 1197 | ASSISTENTE SOCIAL PLENO | H | 165.05 | 20 |  | 3301.1366
16002042 | IMPLEMENTAÇÃO DO PROGRAMA DE REALOCAÇÃO DE EQUIPAMENTOS SOCIAIS | [5 empty] | UN |  | 7634.74
|  | 1120 | ENGENHEIRO CIVIL/ ARQUITETO COORDENADOR GERAL - MAIS DE 20 ANOS EXPERIÊNCIA (SGSP) | H | 472.73 | 4 |  | 1890.94
|  | 1196 | ASSISTENTE SOCIAL JÚNIOR | H | 122.13 | 20 |  | 2442.6662
|  | 1197 | ASSISTENTE SOCIAL PLENO | H | 165.05 | 20 |  | 3301.1366
16002043 | RELATÓRIO SEMESTRAL DO PROGRAMA DE REALOCAÇÃO DE EQUIPAMENTOS SOCIAIS | [5 empty] | UN |  | 6689.27
|  | 1120 | ENGENHEIRO CIVIL/ ARQUITETO COORDENADOR GERAL - MAIS DE 20 ANOS EXPERIÊNCIA (SGSP) | H | 472.73 | 2 |  | 945.47
|  | 1196 | ASSISTENTE SOCIAL JÚNIOR | H | 122.13 | 20 |  | 2442.6662
|  | 1197 | ASSISTENTE SOCIAL PLENO | H | 165.05 | 20 |  | 3301.1366
16002044 | RELATÓRIO SEMESTRAL DO PROGRAMA DE DESAPROPRIAÇÃO | [5 empty] | UN |  | 4543.05
|  | 1120 | ENGENHEIRO CIVIL/ ARQUITETO COORDENADOR GERAL - MAIS DE 20 ANOS EXPERIÊNCIA (SGSP) | H | 472.73 | 4 |  | 1890.94
|  | 1128 | ENGENHEIRO/ ARQUITETO JÚNIOR - ATÉ 5 ANOS DE EXPERIÊNCIA (SGSP) | H | 132.6 | 20 |  | 2652.1171
16002045 | RELATÓRIO DO PROGRAMA DE REMOÇÃO E REASSENTAMENTO | [5 empty] | UN |  | 6689.27
|  | 1120 | ENGENHEIRO CIVIL/ ARQUITETO COORDENADOR GERAL - MAIS DE 20 ANOS EXPERIÊNCIA (SGSP) | H | 472.73 | 2 |  | 945.47
|  | 1196 | ASSISTENTE SOCIAL JÚNIOR | H | 122.13 | 20 |  | 2442.6662
|  | 1197 | ASSISTENTE SOCIAL PLENO | H | 165.05 | 20 |  | 3301.1366
16002046 | RELATÓRIO SEMESTRAL PROGRAMA DE ARTICULAÇÃO INSTITUCIONAL | [5 empty] | UM |  | 2271.52
|  | 1120 | ENGENHEIRO CIVIL/ ARQUITETO COORDENADOR GERAL - MAIS DE 20 ANOS EXPERIÊNCIA (SGSP) | H | 472.73 | 2 |  | 945.47
|  | 1128 | ENGENHEIRO/ ARQUITETO JÚNIOR - ATÉ 5 ANOS DE EXPERIÊNCIA (SGSP) | H | 132.6 | 10 |  | 1326.0585
16002047 | RELATÓRIO SEMESTRAL DO PROGRAMA DE GESTÃO DO PATRIMONIO ARQUEOLOGICO E DOS BENS CULTURAIS TOMBADOS, VALORADOS E REGISTRADOS | [5 empty] | UN |  | 11809.49
|  | 1110 | ENGENHEIRO CIVIL/ ARQUITETO CONSULTOR - 20 ANOS DE EXPERIÊNCIA (SGSP) | H | 472.73 | 20 |  | 9454.7001
|  | 1120 | ENGENHEIRO CIVIL/ ARQUITETO COORDENADOR GERAL - MAIS DE 20 ANOS EXPERIÊNCIA (SGSP) | H | 472.73 | 2 |  | 945.47
|  | 1131 | TÉCNICO - NÍVEL MÉDIO (FORMAÇÃO EM EDIFICAÇÕES OU CONSTRUÇÃO CIVIL) (SGSP) | H | 70.46 | 20 |  | 1409.3222
16002048 | RELATÓRIO SEMESTRAL DO PROGRAMA DE EDUCACAO AMBIENTAL E TREINAMENTO AMBIENTAL DOS TRABALHADORES | [5 empty] | UN |  | 7843.31
|  | 1120 | ENGENHEIRO CIVIL/ ARQUITETO COORDENADOR GERAL - MAIS DE 20 ANOS EXPERIÊNCIA (SGSP) | H | 472.73 | 8 |  | 3781.88
|  | 1128 | ENGENHEIRO/ ARQUITETO JÚNIOR - ATÉ 5 ANOS DE EXPERIÊNCIA (SGSP) | H | 132.6 | 20 |  | 2652.1171
|  | 1131 | TÉCNICO - NÍVEL MÉDIO (FORMAÇÃO EM EDIFICAÇÕES OU CONSTRUÇÃO CIVIL) (SGSP) | H | 70.46 | 20 |  | 1409.3222
16002049 | RELATÓRIO SEMESTRAL DE ATENDIMENTO À LAI | [5 empty] | UN |  | 8765.77
|  | 1120 | ENGENHEIRO CIVIL/ ARQUITETO COORDENADOR GERAL - MAIS DE 20 ANOS EXPERIÊNCIA (SGSP) | H | 472.73 | 8 |  | 3781.88
|  | 1125 | ENGENHEIRO/ ARQUITETO PLENO - DE 5 A 15 ANOS DE EXPERIÊNCIA (SGSP) | H | 178.72 | 20 |  | 3574.5753
|  | 1131 | TÉCNICO - NÍVEL MÉDIO (FORMAÇÃO EM EDIFICAÇÕES OU CONSTRUÇÃO CIVIL) (SGSP) | H | 70.46 | 20 |  | 1409.3222