## Comp INFRA SEM Des JAN 2024
CÓDIGO | NOME DO SERVIÇO |  |  |  | CUSTO UNIT. |  | UNID |  | VALOR
|  | CODINS | NOMINS | UNID |  | COEF. |  | Vparc
1009000 | LEVANTAMENTO PLANIMÉTRICO CADASTRAL | [5 empty] | M2 |  | 0.64
|  | 1134 | AJUDANTE OU AUXILIAR DE TOPOGRAFIA (SGSP) | H | 26.27 | 0.0055 |  | 0.1444
|  | 1158 | DESENHISTA CADISTA (SGSP) | H | 54.84 | 0.001 |  | 0.0548
|  | 1163 | DESENHISTA DE TOPOGRAFIA - NÍVEL TÉCNICO (SGSP) | H | 58.1 | 0.002 |  | 0.1162
|  | 1181 | TOPÓGRAFO (SGSP) | H | 67.36 | 0.0027 |  | 0.1818
|  | 94286 | TEODOLITO COM PRECISÃO DE 10 SEGUNDOS | H | 1.28 | 0.0027 |  | 0.0034
|  | 94298 | VAN, TETO ALTO 50% EM OPERAÇÃO | H | 88.82 | 0.0016 |  | 0.1421
1010000 | LEVANTAMENTO PLANIALTIMÉTRICO CADASTRAL | [5 empty] | M2 |  | 0.78
|  | 1134 | AJUDANTE OU AUXILIAR DE TOPOGRAFIA (SGSP) | H | 26.27 | 0.0066 |  | 0.1733
|  | 1158 | DESENHISTA CADISTA (SGSP) | H | 54.84 | 0.0012 |  | 0.0658
|  | 1163 | DESENHISTA DE TOPOGRAFIA - NÍVEL TÉCNICO (SGSP) | H | 58.1 | 0.0024 |  | 0.1394
|  | 1181 | TOPÓGRAFO (SGSP) | H | 67.36 | 0.0033 |  | 0.2223
|  | 94264 | NÍVEL COM PRECISÃO DE 0,7 MM/KM | H | 4.26 | 0.0004 |  | 0.0017
|  | 94286 | TEODOLITO COM PRECISÃO DE 10 SEGUNDOS | H | 1.28 | 0.0025 |  | 0.0031
|  | 94298 | VAN, TETO ALTO 50% EM OPERAÇÃO | H | 88.82 | 0.002 |  | 0.1776
1011000 | LOCAÇÃO DE EIXO DE REFERÊNCIA PARA PROJETO DE VIA PÚBLICA | [5 empty] | M |  | 5.64
|  | 1134 | AJUDANTE OU AUXILIAR DE TOPOGRAFIA (SGSP) | H | 26.27 | 0.06 |  | 1.5762
|  | 1179 | TÉCNICO EM AGRIMENSURA (SGSP) | H | 57.76 | 0.0117 |  | 0.6758
|  | 1181 | TOPÓGRAFO (SGSP) | H | 67.36 | 0.03 |  | 2.0209
|  | 94286 | TEODOLITO COM PRECISÃO DE 10 SEGUNDOS | H | 1.28 | 0.03 |  | 0.0382
|  | 94298 | VAN, TETO ALTO 50% EM OPERAÇÃO | H | 88.82 | 0.015 |  | 1.3322
1013000 | NIVELAMENTO DE SEÇÕES TRANSVERSAIS | [5 empty] | M/SEC |  | 3.35
|  | 1134 | AJUDANTE OU AUXILIAR DE TOPOGRAFIA (SGSP) | H | 26.27 | 0.026 |  | 0.683
|  | 1158 | DESENHISTA CADISTA (SGSP) | H | 54.84 | 0.005 |  | 0.2742
|  | 1163 | DESENHISTA DE TOPOGRAFIA - NÍVEL TÉCNICO (SGSP) | H | 58.1 | 0.01 |  | 0.581
|  | 1181 | TOPÓGRAFO (SGSP) | H | 67.36 | 0.013 |  | 0.8757
|  | 94264 | NÍVEL COM PRECISÃO DE 0,7 MM/KM | H | 4.26 | 0.013 |  | 0.0553
|  | 94298 | VAN, TETO ALTO 50% EM OPERAÇÃO | H | 88.82 | 0.01 |  | 0.8881
1014000 | LEVANTAMENTO PLANIMÉTRICO DE VIA PÚBLICA E SEMI-CADASTRO DE IMÓVEIS | [5 empty] | M |  | 5.29
|  | 1134 | AJUDANTE OU AUXILIAR DE TOPOGRAFIA (SGSP) | H | 26.27 | 0.0442 |  | 1.1611
|  | 1158 | DESENHISTA CADISTA (SGSP) | H | 54.84 | 0.008 |  | 0.4387
|  | 1163 | DESENHISTA DE TOPOGRAFIA - NÍVEL TÉCNICO (SGSP) | H | 58.1 | 0.016 |  | 0.9296
|  | 1181 | TOPÓGRAFO (SGSP) | H | 67.36 | 0.0221 |  | 1.4887
|  | 94286 | TEODOLITO COM PRECISÃO DE 10 SEGUNDOS | H | 1.28 | 0.0221 |  | 0.0281
|  | 94298 | VAN, TETO ALTO 50% EM OPERAÇÃO | H | 88.82 | 0.014 |  | 1.2434
1015000 | NIVELAMENTO DO EIXO DE VIA PÚBLICA INCLUSIVE SOLEIRAS, GUIAS E TAMPÕES | [5 empty] | M |  | 5.19
|  | 1134 | AJUDANTE OU AUXILIAR DE TOPOGRAFIA (SGSP) | H | 26.27 | 0.0442 |  | 1.1611
|  | 1158 | DESENHISTA CADISTA (SGSP) | H | 54.84 | 0.008 |  | 0.4387
|  | 1163 | DESENHISTA DE TOPOGRAFIA - NÍVEL TÉCNICO (SGSP) | H | 58.1 | 0.016 |  | 0.9296
|  | 1181 | TOPÓGRAFO (SGSP) | H | 67.36 | 0.0211 |  | 1.4214
|  | 94264 | NÍVEL COM PRECISÃO DE 0,7 MM/KM | H | 4.26 | 0.0211 |  | 0.0898
|  | 94298 | VAN, TETO ALTO 50% EM OPERAÇÃO | H | 88.82 | 0.013 |  | 1.1546
1016000 | CADASTRO DE GALERIA EXISTENTE | [5 empty] | PV |  | 238.5
|  | 1134 | AJUDANTE OU AUXILIAR DE TOPOGRAFIA (SGSP) | H | 26.27 | 1.952 |  | 51.2805
|  | 1158 | DESENHISTA CADISTA (SGSP) | H | 54.84 | 0.375 |  | 20.5675
|  | 1163 | DESENHISTA DE TOPOGRAFIA - NÍVEL TÉCNICO (SGSP) | H | 58.1 | 0.75 |  | 43.5792
|  | 1181 | TOPÓGRAFO (SGSP) | H | 67.36 | 0.9777 |  | 65.8638
|  | 94264 | NÍVEL COM PRECISÃO DE 0,7 MM/KM | H | 4.26 | 0.16 |  | 0.6815
|  | 94286 | TEODOLITO COM PRECISÃO DE 10 SEGUNDOS | H | 1.28 | 0.8 |  | 1.0203
|  | 94298 | VAN, TETO ALTO 50% EM OPERAÇÃO | H | 88.82 | 0.625 |  | 55.5107
1017000 | ELEMENTOS PARA LOCAÇÃO DE OBRA DE ARTE | [5 empty] | M/ EIXO |  | 7.12
|  | 1134 | AJUDANTE OU AUXILIAR DE TOPOGRAFIA (SGSP) | H | 26.27 | 0.0592 |  | 1.5552
|  | 1158 | DESENHISTA CADISTA (SGSP) | H | 54.84 | 0.011 |  | 0.6033
|  | 1163 | DESENHISTA DE TOPOGRAFIA - NÍVEL TÉCNICO (SGSP) | H | 58.1 | 0.022 |  | 1.2783
|  | 1181 | TOPÓGRAFO (SGSP) | H | 67.36 | 0.0296 |  | 1.994
|  | 94264 | NÍVEL COM PRECISÃO DE 0,7 MM/KM | H | 4.26 | 0.005 |  | 0.0212
|  | 94286 | TEODOLITO COM PRECISÃO DE 10 SEGUNDOS | H | 1.28 | 0.024 |  | 0.0306
|  | 94298 | VAN, TETO ALTO 50% EM OPERAÇÃO | H | 88.82 | 0.0185 |  | 1.6431
1018000 | TRANSPORTE DE COTA DE REFERÊNCIA DE NÍVEL | [5 empty] | M |  | 2.37
|  | 1134 | AJUDANTE OU AUXILIAR DE TOPOGRAFIA (SGSP) | H | 26.27 | 0.032 |  | 0.8406
|  | 1158 | DESENHISTA CADISTA (SGSP) | H | 54.84 | 0.003 |  | 0.1645
|  | 1163 | DESENHISTA DE TOPOGRAFIA - NÍVEL TÉCNICO (SGSP) | H | 58.1 | 0.006 |  | 0.3486
|  | 1181 | TOPÓGRAFO (SGSP) | H | 67.36 | 0.008 |  | 0.5389
|  | 94264 | NÍVEL COM PRECISÃO DE 0,7 MM/KM | H | 4.26 | 0.008 |  | 0.034
|  | 94298 | VAN, TETO ALTO 50% EM OPERAÇÃO | H | 88.82 | 0.005 |  | 0.444
1019000 | NIVELAMENTO GEOMÉTRICO NO INTERIOR DA GALERIA | [5 empty] | M |  | 9.48
|  | 1134 | AJUDANTE OU AUXILIAR DE TOPOGRAFIA (SGSP) | H | 26.27 | 0.128 |  | 3.3626
|  | 1158 | DESENHISTA CADISTA (SGSP) | H | 54.84 | 0.012 |  | 0.6581
|  | 1163 | DESENHISTA DE TOPOGRAFIA - NÍVEL TÉCNICO (SGSP) | H | 58.1 | 0.024 |  | 1.3945
|  | 1181 | TOPÓGRAFO (SGSP) | H | 67.36 | 0.032 |  | 2.1557
|  | 94264 | NÍVEL COM PRECISÃO DE 0,7 MM/KM | H | 4.26 | 0.032 |  | 0.1363
|  | 94298 | VAN, TETO ALTO 50% EM OPERAÇÃO | H | 88.82 | 0.02 |  | 1.7763
1020000 | CADASTRO ESPECIAL DE GALERIA MOLDADA (1:500) | [5 empty] | M |  | 11.9
|  | 1134 | AJUDANTE OU AUXILIAR DE TOPOGRAFIA (SGSP) | H | 26.27 | 0.16 |  | 4.2033
|  | 1158 | DESENHISTA CADISTA (SGSP) | H | 54.84 | 0.015 |  | 0.8227
|  | 1163 | DESENHISTA DE TOPOGRAFIA - NÍVEL TÉCNICO (SGSP) | H | 58.1 | 0.03 |  | 1.7431
|  | 1181 | TOPÓGRAFO (SGSP) | H | 67.36 | 0.04 |  | 2.6946
|  | 94264 | NÍVEL COM PRECISÃO DE 0,7 MM/KM | H | 4.26 | 0.04 |  | 0.1703
|  | 94286 | TEODOLITO COM PRECISÃO DE 10 SEGUNDOS | H | 1.28 | 0.04 |  | 0.051
|  | 94298 | VAN, TETO ALTO 50% EM OPERAÇÃO | H | 88.82 | 0.025 |  | 2.2204
1021000 | NIVELAMENTO GEOMÉTRICO DE FUNDO DO CANAL OU CÓRREGO | [5 empty] | M |  | 7.96
|  | 1134 | AJUDANTE OU AUXILIAR DE TOPOGRAFIA (SGSP) | H | 26.27 | 0.107 |  | 2.8109
|  | 1158 | DESENHISTA CADISTA (SGSP) | H | 54.84 | 0.01 |  | 0.5484
|  | 1163 | DESENHISTA DE TOPOGRAFIA - NÍVEL TÉCNICO (SGSP) | H | 58.1 | 0.02 |  | 1.1621
|  | 1181 | TOPÓGRAFO (SGSP) | H | 67.36 | 0.027 |  | 1.8188
|  | 94264 | NÍVEL COM PRECISÃO DE 0,7 MM/KM | H | 4.26 | 0.027 |  | 0.115
|  | 94298 | VAN, TETO ALTO 50% EM OPERAÇÃO | H | 88.82 | 0.017 |  | 1.5098
1022000 | RELATÓRIO TÉCNICO | [5 empty] | M |  | 17.64
|  | 1115 | ENGENHEIRO CIVIL/ ARQUITETO COORDENADOR SETORIAL - 20 ANOS EXPERIÊNCIA (SGSP) | H | 452.36 | 0.033 |  | 14.928
|  | 1120 | ENGENHEIRO CIVIL/ ARQUITETO COORDENADOR GERAL - MAIS DE 20 ANOS EXPERIÊNCIA (SGSP) | H | 452.36 | 0.006 |  | 2.7141
1023000 | CADASTRO DE CANALIZAÇÕES CIRCULARES | [5 empty] | M |  | 5.95
|  | 1134 | AJUDANTE OU AUXILIAR DE TOPOGRAFIA (SGSP) | H | 26.27 | 0.08 |  | 2.1016
|  | 1158 | DESENHISTA CADISTA (SGSP) | H | 54.84 | 0.0075 |  | 0.4113
|  | 1163 | DESENHISTA DE TOPOGRAFIA - NÍVEL TÉCNICO (SGSP) | H | 58.1 | 0.015 |  | 0.8715
|  | 1181 | TOPÓGRAFO (SGSP) | H | 67.36 | 0.02 |  | 1.3473
|  | 94264 | NÍVEL COM PRECISÃO DE 0,7 MM/KM | H | 4.26 | 0.02 |  | 0.0851
|  | 94286 | TEODOLITO COM PRECISÃO DE 10 SEGUNDOS | H | 1.28 | 0.02 |  | 0.0255
|  | 94298 | VAN, TETO ALTO 50% EM OPERAÇÃO | H | 88.82 | 0.0125 |  | 1.1102
1024000 | CADASTRO E AMARRAÇÃO DE CAIXA DE INSPEÇÃO, OU CAIXA DE CONCORDÂNCIA, OU CAIXA MORTA | [5 empty] | UN |  | 95.14
|  | 1134 | AJUDANTE OU AUXILIAR DE TOPOGRAFIA (SGSP) | H | 26.27 | 1.6 |  | 42.0332
|  | 1158 | DESENHISTA CADISTA (SGSP) | H | 54.84 | 0.15 |  | 8.227
|  | 1163 | DESENHISTA DE TOPOGRAFIA - NÍVEL TÉCNICO (SGSP) | H | 58.1 | 0.3 |  | 17.4317
|  | 1181 | TOPÓGRAFO (SGSP) | H | 67.36 | 0.4 |  | 26.9464
|  | 94286 | TEODOLITO COM PRECISÃO DE 10 SEGUNDOS | H | 1.28 | 0.4 |  | 0.5101
1025000 | CADASTRO E AMARRAÇÂO DE BOCA DE LOBO OU LEÃO | [5 empty] | UN |  | 52.83
|  | 1134 | AJUDANTE OU AUXILIAR DE TOPOGRAFIA (SGSP) | H | 26.27 | 0.711 |  | 18.6785
|  | 1158 | DESENHISTA CADISTA (SGSP) | H | 54.84 | 0.067 |  | 3.6747
|  | 1163 | DESENHISTA DE TOPOGRAFIA - NÍVEL TÉCNICO (SGSP) | H | 58.1 | 0.133 |  | 7.728
|  | 1181 | TOPÓGRAFO (SGSP) | H | 67.36 | 0.178 |  | 11.9911
|  | 94286 | TEODOLITO COM PRECISÃO DE 10 SEGUNDOS | H | 1.28 | 0.711 |  | 0.9068
|  | 94298 | VAN, TETO ALTO 50% EM OPERAÇÃO | H | 88.82 | 0.111 |  | 9.8587
1026000 | CADASTRO E AMARRAÇÃO DE PV | [5 empty] | UN |  | 77.95
|  | 1134 | AJUDANTE OU AUXILIAR DE TOPOGRAFIA (SGSP) | H | 26.27 | 1.07 |  | 28.1097
|  | 1158 | DESENHISTA CADISTA (SGSP) | H | 54.84 | 0.1 |  | 5.4846
|  | 1163 | DESENHISTA DE TOPOGRAFIA - NÍVEL TÉCNICO (SGSP) | H | 58.1 | 0.2 |  | 11.6211
|  | 1181 | TOPÓGRAFO (SGSP) | H | 67.36 | 0.27 |  | 18.1888
|  | 94286 | TEODOLITO COM PRECISÃO DE 10 SEGUNDOS | H | 1.28 | 0.27 |  | 0.3443
|  | 94298 | VAN, TETO ALTO 50% EM OPERAÇÃO | H | 88.82 | 0.16 |  | 14.2107
1027000 | CADASTRO E AMARRAÇÃO DE PV RECOBERTO | [5 empty] | UN |  | 217.47
|  | 1134 | AJUDANTE OU AUXILIAR DE TOPOGRAFIA (SGSP) | H | 26.27 | 3.2 |  | 84.0665
|  | 1158 | DESENHISTA CADISTA (SGSP) | H | 54.84 | 0.3 |  | 16.454
|  | 1163 | DESENHISTA DE TOPOGRAFIA - NÍVEL TÉCNICO (SGSP) | H | 58.1 | 0.75 |  | 43.5792
|  | 1181 | TOPÓGRAFO (SGSP) | H | 67.36 | 0.25 |  | 16.8415
|  | 94286 | TEODOLITO COM PRECISÃO DE 10 SEGUNDOS | H | 1.28 | 0.8 |  | 1.0203
|  | 94298 | VAN, TETO ALTO 50% EM OPERAÇÃO | H | 88.82 | 0.625 |  | 55.5107
1028000 | TRANSPORTE DE COORDENADAS | [5 empty] | M |  | 2.34
|  | 1134 | AJUDANTE OU AUXILIAR DE TOPOGRAFIA (SGSP) | H | 26.27 | 0.032 |  | 0.8406
|  | 1158 | DESENHISTA CADISTA (SGSP) | H | 54.84 | 0.003 |  | 0.1645
|  | 1163 | DESENHISTA DE TOPOGRAFIA - NÍVEL TÉCNICO (SGSP) | H | 58.1 | 0.006 |  | 0.3486
|  | 1181 | TOPÓGRAFO (SGSP) | H | 67.36 | 0.008 |  | 0.5389
|  | 94286 | TEODOLITO COM PRECISÃO DE 10 SEGUNDOS | H | 1.28 | 0.008 |  | 0.0102
|  | 94298 | VAN, TETO ALTO 50% EM OPERAÇÃO | H | 88.82 | 0.005 |  | 0.444
1031000 | ESTAÇÃO TOTAL PRECISÃO 5", TIPO "LEICA" TC-705 OU SIMILAR, INCLUSIVE ACESSÓRIOS | [5 empty] | H |  | 12.01
|  | 94237 | ESTAÇÃO TOTAL LEICA - TS06 5" PLUS | H | 12.01 | 1 |  | 12.011
1032000 | ESTAÇÃO TOTAL PRECISÃO 3", TIPO "LEICA" TC-1103 OU SIMILAR, INCLUSIVE ACESSÓRIOS | [5 empty] | H |  | 7.44
|  | 94236 | ESTAÇÃO TOTAL MANUAL, PRECISÃO 3” P/ LEVANTAMENTO DE TERRENO – ALCANCE DE 500 METROS (COM ACESSÓRIOS )- MOD. LEICA TS 10 3” OU SIMILAR | H | 7.45 | 1 |  | 7.4488
1033000 | ESTAÇÃO TOTAL PRECISÃO 1,5", TIPO "LEICA" TC 1101 OU SIMILAR, INCLUSIVE ACESSÓRIOS | [5 empty] | H |  | 10.93
|  | 94235 | ESTAÇÃO TOTAL MANUAL, PRECISÃO 1” P/ LEVANTAMENTO DE TERRENO – ALCANCE DE 500 METROS (COM ACESSÓRIOS) - MOD. LEICA TS 10 1” OU SIMILAR | H | 10.94 | 1 |  | 10.9392
1034000 | TEODOLITO DE PRECISÃO 10", TIPO "LEICA" TC 110 OU SIMILAR, INCLUSIVE ACESSÓRIOS | [5 empty] | H |  | 1.27
|  | 94286 | TEODOLITO COM PRECISÃO DE 10 SEGUNDOS | H | 1.28 | 1 |  | 1.2753
1035000 | NÍVEL PRECISÃO 1,5 MM/KM, TIPO "LEICA" NA2 OU SIMILAR | [5 empty] | H |  | 0.86
|  | 94265 | NÍVEL TIPO NA728, PRECISÃO 1,5MM/ KM | H | 0.86 | 1 |  | 0.8641
1036000 | NÍVEL PRECISÃO 0,7 MM/KM, TIPO "LEICA" NA2 OU SIMILAR, INCLUSIVE ACESSÓRIOS | [5 empty] | H |  | 4.25
|  | 94264 | NÍVEL COM PRECISÃO DE 0,7 MM/KM | H | 4.26 | 1 |  | 4.2595
1037000 | NÍVEL PRECISÃO 0,3 MM/KM, TIPO "LEICA" NA2, ACOPLADO COM GPM3 OU SIMILAR, INCLUSIVE ACESSÓRIOS | [5 empty] | H |  | 5.85
|  | 94263 | NÍVEL COM PRECISÃO DE 0,3 MM/KM | H | 5.86 | 1 |  | 5.8559
2001001 | SONDAGEM A TRADO MANUAL | [5 empty] | M |  | 90.31
|  | 1164 | DESENHISTA PROJETISTA (SGSP) | H | 43.87 | 0.05 |  | 2.1938
|  | 1182 | SONDADOR (SGSP) | H | 48.62 | 0.4 |  | 19.4507
|  | 2099 | SERVENTE (SGSP) | H | 23.05 | 0.8 |  | 18.4413
|  | 82030 | MATERIAIS E EQUIPAMENTOS PARA SONDAGEM | VB | 5.82 | 1 |  | 5.8198
|  | 94298 | VAN, TETO ALTO 50% EM OPERAÇÃO | H | 88.82 | 0.5 |  | 44.4085
2001002 | SONDAGEM COM EXTRAÇÃO DE AMOSTRAS NAS CONDIÇÕES NATURAIS | [5 empty] | UN |  | 150.77
|  | 1182 | SONDADOR (SGSP) | H | 48.62 | 1 |  | 48.6267
|  | 2099 | SERVENTE (SGSP) | H | 23.05 | 2 |  | 46.1033
|  | 82030 | MATERIAIS E EQUIPAMENTOS PARA SONDAGEM | VB | 5.82 | 2 |  | 11.6396
|  | 94298 | VAN, TETO ALTO 50% EM OPERAÇÃO | H | 88.82 | 0.5 |  | 44.4085
2002002 | MOBILIZAÇÃO E INSTALAÇÃO DE 1 EQUIPAMENTO | [5 empty] | UN |  | 695.54
|  | 1182 | SONDADOR (SGSP) | H | 48.62 | 4 |  | 194.5071
|  | 2099 | SERVENTE (SGSP) | H | 23.05 | 8 |  | 184.4132
|  | 94011 | CAMINHÃO COM CARROCERIA DE MADEIRA COMP. 4,20 M | H | 158.31 | 2 |  | 316.6213
2002004 | DESLOCAMENTO DE EQUIPAMENTO ENTRE FUROS EM TERRENO PLANO, CONSIDERANDO A DISTÂNCIA ATÉ 100M | [5 empty] | UN |  | 94.73
|  | 1182 | SONDADOR (SGSP) | H | 48.62 | 1 |  | 48.6267
|  | 2099 | SERVENTE (SGSP) | H | 23.05 | 2 |  | 46.1033
2002005 | DESLOCAMENTO DE EQUIPAMENTO ENTRE FUROS EM TERRENO PLANO, CONSIDERANDO A DISTÂNCIA DE 100 À 200M | [5 empty] | UN |  | 189.46
|  | 1182 | SONDADOR (SGSP) | H | 48.62 | 2 |  | 97.2535
|  | 2099 | SERVENTE (SGSP) | H | 23.05 | 4 |  | 92.2066
2002006 | DESLOCAMENTO DE EQUIPAMENTO ENTRE FUROS EM TERRENO PLANO, CONSIDERANDO A DISTÂNCIA ACIMA DE 200M | [5 empty] | UN |  | 284.19
|  | 1182 | SONDADOR (SGSP) | H | 48.62 | 3 |  | 145.8803
|  | 2099 | SERVENTE (SGSP) | H | 23.05 | 6 |  | 138.3099
2002007 | DESLOCAMENTO DE EQUIPAMENTO EM TERRENO ACIDENTADO, CONSIDERANDO A DISTÂNCIA ATÉ 50M | [5 empty] | UN |  | 94.73
|  | 1182 | SONDADOR (SGSP) | H | 48.62 | 1 |  | 48.6267
|  | 2099 | SERVENTE (SGSP) | H | 23.05 | 2 |  | 46.1033
2002008 | DESLOCAMENTO DE EQUIPAMENTO EM TERRENO ACIDENTADO, CONSIDERANDO A DISTÂNCIA ACIMA DE 50M | [5 empty] | UN |  | 166.4
|  | 1182 | SONDADOR (SGSP) | H | 48.62 | 2 |  | 97.2535
|  | 2099 | SERVENTE (SGSP) | H | 23.05 | 3 |  | 69.1549
2002009 | EXECUÇÃO DE PLATAFORMA EM TERRENO ALAGADIÇO OU ACIDENTADO | [5 empty] | UN |  | 213.81
|  | 2013 | CARPINTEIRO (SGSP) | H | 28.51 | 2 |  | 57.0387
|  | 2099 | SERVENTE (SGSP) | H | 23.05 | 4 |  | 92.2066
|  | 11066 | PINUS - SARRAFO DE 1" X 4" - BRUTO | M | 3.37 | 4 |  | 13.48
|  | 11070 | PINUS - TÁBUA DE 1" X 12" - BRUTA | M | 12.22 | 4 |  | 48.88
|  | 17515 | PREGO 18 X 27 COMUM - POLIDO | Kg | 11.04 | 0.2 |  | 2.208
2002010 | PERFURAÇÃO E EXECUÇÃO DE ENSAIO PENETOMÉTRICO OU DE LAVAGEM POR TEMPO | [5 empty] | M |  | 128.87
|  | 1136 | TECNÓLOGO EM CONSTRUÇÃO CIVIL NÍVEL SUPERIOR, COM 5 À 10 ANOS DE EXPERIÊNCIA | H | 75.79 | 0.375 |  | 28.4219
|  | 1164 | DESENHISTA PROJETISTA (SGSP) | H | 43.87 | 0.133 |  | 5.8356
|  | 1182 | SONDADOR (SGSP) | H | 48.62 | 0.533 |  | 25.918
|  | 2099 | SERVENTE (SGSP) | H | 23.05 | 1.066 |  | 24.573
|  | 82030 | MATERIAIS E EQUIPAMENTOS PARA SONDAGEM | VB | 5.82 | 2.5 |  | 14.5495
|  | 94298 | VAN, TETO ALTO 50% EM OPERAÇÃO | H | 88.82 | 0.333 |  | 29.5761
2003001 | MOBILIZAÇÃO E INSTALAÇÃO DE 1 EQUIPAMENTO, CONSIDERANDO A DISTÂNCIA ATÉ 10KM | [5 empty] | UN |  | 398.14
|  | 1183 | SONDADOR DE ROTATIVA (SGSP) | H | 33.84 | 3 |  | 101.526
|  | 2099 | SERVENTE (SGSP) | H | 23.05 | 6 |  | 138.3099
|  | 94011 | CAMINHÃO COM CARROCERIA DE MADEIRA COMP. 4,20 M | H | 158.31 | 1 |  | 158.3106
2003002 | MOBILIZAÇÃO E INSTALAÇÃO DE 1 EQUIPAMENTO, CONSIDERANDO A DISTÂNCIA DE 10 À 20KM | [5 empty] | UN |  | 636.4
|  | 1183 | SONDADOR DE ROTATIVA (SGSP) | H | 33.84 | 4 |  | 135.368
|  | 2099 | SERVENTE (SGSP) | H | 23.05 | 8 |  | 184.4132
|  | 94011 | CAMINHÃO COM CARROCERIA DE MADEIRA COMP. 4,20 M | H | 158.31 | 2 |  | 316.6213
2003003 | MOBILIZAÇÃO E INSTALAÇÃO DE 1 EQUIPAMENTO, CONSIDERANDO A DISTÂNCIA ACIMA DE 20KM | [5 empty] | UN |  | 874.65
|  | 1183 | SONDADOR DE ROTATIVA (SGSP) | H | 33.84 | 5 |  | 169.21
|  | 2099 | SERVENTE (SGSP) | H | 23.05 | 10 |  | 230.5166
|  | 94011 | CAMINHÃO COM CARROCERIA DE MADEIRA COMP. 4,20 M | H | 158.31 | 3 |  | 474.932
2003005 | DESLOCAMENTO DE EQUIPAMENTO ENTRE FUROS EM TERRENO PLANO, CONSIDERANDO A DISTÂNCIA ATÉ 100M | [5 empty] | UN |  | 159.89
|  | 1183 | SONDADOR DE ROTATIVA (SGSP) | H | 33.84 | 2 |  | 67.684
|  | 2099 | SERVENTE (SGSP) | H | 23.05 | 4 |  | 92.2066
2003006 | DESLOCAMENTO DE EQUIPAMENTO ENTRE FUROS EM TERRENO PLANO, CONSIDERANDO A DISTÂNCIA DE 100 À 200M | [5 empty] | UN |  | 239.83
|  | 1183 | SONDADOR DE ROTATIVA (SGSP) | H | 33.84 | 3 |  | 101.526
|  | 2099 | SERVENTE (SGSP) | H | 23.05 | 6 |  | 138.3099
2003007 | DESLOCAMENTO DE EQUIPAMENTO ENTRE FUROS EM TERRENO PLANO, CONSIDERANDO A DISTÂNCIA ACIMA DE 200M | [5 empty] | UN |  | 319.78
|  | 1183 | SONDADOR DE ROTATIVA (SGSP) | H | 33.84 | 4 |  | 135.368
|  | 2099 | SERVENTE (SGSP) | H | 23.05 | 8 |  | 184.4132
2003008 | DESLOCAMENTO DE EQUIPAMENTO ENTRE FUROS EM TERRENO ACIDENTADO, CONSIDERANDO A DISTÂNCIA ATÉ 50M | [5 empty] | UN |  | 159.89
|  | 1183 | SONDADOR DE ROTATIVA (SGSP) | H | 33.84 | 2 |  | 67.684
|  | 2099 | SERVENTE (SGSP) | H | 23.05 | 4 |  | 92.2066
2003009 | DESLOCAMENTO DE EQUIPAMENTO ENTRE FUROS EM TERRENO ACIDENTADO, CONSIDERANDO A DISTÂNCIA ACIMA DE 50M | [5 empty] | UN |  | 239.83
|  | 1183 | SONDADOR DE ROTATIVA (SGSP) | H | 33.84 | 3 |  | 101.526
|  | 2099 | SERVENTE (SGSP) | H | 23.05 | 6 |  | 138.3099
2003010 | EXECUÇÃO DE PLATAFORMA EM TERRENO ALAGADIÇO OU ACIDENTADO | [5 empty] | UN |  | 477.01
|  | 2013 | CARPINTEIRO (SGSP) | H | 28.51 | 4 |  | 114.0774
|  | 2099 | SERVENTE (SGSP) | H | 23.05 | 8 |  | 184.4132
|  | 11066 | PINUS - SARRAFO DE 1" X 4" - BRUTO | M | 3.37 | 7.2 |  | 24.264
|  | 11070 | PINUS - TÁBUA DE 1" X 12" - BRUTA | M | 12.22 | 12 |  | 146.64
|  | 17515 | PREGO 18 X 27 COMUM - POLIDO | Kg | 11.04 | 0.69 |  | 7.6176
2003011 | PERFURAÇÃO EM SOLOS OU ROCHAS DECOMPOSTAS HX | [5 empty] | M |  | 194.4
|  | 1128 | ENGENHEIRO/ ARQUITETO JÚNIOR - ATÉ 5 ANOS DE EXPERIÊNCIA (SGSP) | H | 129.76 | 0.1 |  | 12.9764
|  | 1164 | DESENHISTA PROJETISTA (SGSP) | H | 43.87 | 0.2 |  | 8.7754
|  | 1183 | SONDADOR DE ROTATIVA (SGSP) | H | 33.84 | 0.8 |  | 27.0736
|  | 2099 | SERVENTE (SGSP) | H | 23.05 | 1.6 |  | 36.8826
|  | 94284 | SONDA HIDRAULICA | H | 116.4 | 0.8 |  | 93.1172
|  | 94298 | VAN, TETO ALTO 50% EM OPERAÇÃO | H | 88.82 | 0.15 |  | 13.3225
|  | 95156 | BROCA OCA DE SONDAGEM COROA HX DIAMANTADA IMPREGNADA | Un | 2258.22 | 0.001 |  | 2.2582
2003012 | PERFURAÇÃO EM SOLOS OU ROCHAS DECOMPOSTAS NX | [5 empty] | M |  | 193.38
|  | 1128 | ENGENHEIRO/ ARQUITETO JÚNIOR - ATÉ 5 ANOS DE EXPERIÊNCIA (SGSP) | H | 129.76 | 0.1 |  | 12.9764
|  | 1164 | DESENHISTA PROJETISTA (SGSP) | H | 43.87 | 0.2 |  | 8.7754
|  | 1183 | SONDADOR DE ROTATIVA (SGSP) | H | 33.84 | 0.8 |  | 27.0736
|  | 2099 | SERVENTE (SGSP) | H | 23.05 | 1.6 |  | 36.8826
|  | 94284 | SONDA HIDRAULICA | H | 116.4 | 0.8 |  | 93.1172
|  | 94298 | VAN, TETO ALTO 50% EM OPERAÇÃO | H | 88.82 | 0.15 |  | 13.3225
|  | 95155 | BROCA OCA DE SONDAGEM COROA NX DIAMANTADA IMPREGNADA | Un | 1237.64 | 0.001 |  | 1.2376
2003013 | PERFURAÇÃO EM SOLOS OU ROCHAS DECOMPOSTAS BX | [5 empty] | M |  | 193.05
|  | 1128 | ENGENHEIRO/ ARQUITETO JÚNIOR - ATÉ 5 ANOS DE EXPERIÊNCIA (SGSP) | H | 129.76 | 0.1 |  | 12.9764
|  | 1164 | DESENHISTA PROJETISTA (SGSP) | H | 43.87 | 0.2 |  | 8.7754
|  | 1183 | SONDADOR DE ROTATIVA (SGSP) | H | 33.84 | 0.8 |  | 27.0736
|  | 2099 | SERVENTE (SGSP) | H | 23.05 | 1.6 |  | 36.8826
|  | 94284 | SONDA HIDRAULICA | H | 116.4 | 0.8 |  | 93.1172
|  | 94298 | VAN, TETO ALTO 50% EM OPERAÇÃO | H | 88.82 | 0.15 |  | 13.3225
|  | 95154 | BROCA OCA DE SONDAGEM COROA BX DIAMANTADA IMPREGNADA | Un | 905.31 | 0.001 |  | 0.9053
2003014 | PERFURAÇÃO EM SOLOS OU ROCHAS DECOMPOSTAS AX | [5 empty] | M |  | 192.82
|  | 1128 | ENGENHEIRO/ ARQUITETO JÚNIOR - ATÉ 5 ANOS DE EXPERIÊNCIA (SGSP) | H | 129.76 | 0.1 |  | 12.9764
|  | 1164 | DESENHISTA PROJETISTA (SGSP) | H | 43.87 | 0.2 |  | 8.7754
|  | 1183 | SONDADOR DE ROTATIVA (SGSP) | H | 33.84 | 0.8 |  | 27.0736
|  | 2099 | SERVENTE (SGSP) | H | 23.05 | 1.6 |  | 36.8826
|  | 94284 | SONDA HIDRAULICA | H | 116.4 | 0.8 |  | 93.1172
|  | 94298 | VAN, TETO ALTO 50% EM OPERAÇÃO | H | 88.82 | 0.15 |  | 13.3225
|  | 95153 | BROCA OCA DE SONDAGEM COROA AX DIAMANTADA IMPREGNADA | Un | 679.16 | 0.001 |  | 0.6791
2004001 | EXECUÇÃO DE POÇO COM 1M2 DE ÁREA | [5 empty] | M |  | 91.37
|  | 1183 | SONDADOR DE ROTATIVA (SGSP) | H | 33.84 | 1.143 |  | 38.6814
|  | 2099 | SERVENTE (SGSP) | H | 23.05 | 2.286 |  | 52.696
2004002 | EXECUÇÃO E MATERIAL PARA ESCORAMENTO | [5 empty] | M |  | 573.99
|  | 1183 | SONDADOR DE ROTATIVA (SGSP) | H | 33.84 | 1.143 |  | 38.6814
|  | 2099 | SERVENTE (SGSP) | H | 23.05 | 2.286 |  | 52.696
|  | 11202 | ESCORAMENTO CONTÍNUO | M2 | 120.65 | 4 |  | 482.6178
2004003 | REATERRO DO POÇO | [5 empty] | M |  | 9.22
|  | 2099 | SERVENTE (SGSP) | H | 23.05 | 0.4 |  | 9.2206
2005003 | INSTALAÇÃO DE MEDIDOR DE NÍVEL D'ÁGUA | [5 empty] | M |  | 103.07
|  | 1136 | TECNÓLOGO EM CONSTRUÇÃO CIVIL NÍVEL SUPERIOR, COM 5 À 10 ANOS DE EXPERIÊNCIA | H | 75.79 | 0.4 |  | 30.3167
|  | 1182 | SONDADOR (SGSP) | H | 48.62 | 0.4 |  | 19.4507
|  | 2099 | SERVENTE (SGSP) | H | 23.05 | 0.8 |  | 18.4413
|  | 10506 | AREIA LAVADA MÉDIA | M3 | 157.47 | 0.05 |  | 7.8735
|  | 24110 | MANTA GEOTÊXTIL C/ RESISTÊNCIA À TRAÇÃO LONG. DE 16 KN/M E TRAÇÃO TRANSV. 14 KN/M | M2 | 8.48 | 0.05 |  | 0.424
|  | 39046 | CAIXA DE CONCRETO (ITEM 07.14.00) | UN | 668.29 | 0.00168 |  | 1.1227
|  | 72414 | TUBO PVC RÍGIDO SOLDÁVEL PARA ÁGUA - 50MM | M | 13.81 | 1 |  | 13.81
|  | 82030 | MATERIAIS E EQUIPAMENTOS PARA SONDAGEM | VB | 5.82 | 2 |  | 11.6396
2005004 | INSTALAÇÃO DE PIEZOMETRO | [5 empty] | M |  | 245.23
|  | 1128 | ENGENHEIRO/ ARQUITETO JÚNIOR - ATÉ 5 ANOS DE EXPERIÊNCIA (SGSP) | H | 129.76 | 0.2 |  | 25.9528
|  | 1136 | TECNÓLOGO EM CONSTRUÇÃO CIVIL NÍVEL SUPERIOR, COM 5 À 10 ANOS DE EXPERIÊNCIA | H | 75.79 | 0.4 |  | 30.3167
|  | 1182 | SONDADOR (SGSP) | H | 48.62 | 1.67 |  | 81.2067
|  | 2099 | SERVENTE (SGSP) | H | 23.05 | 3.33 |  | 76.762
|  | 10098 | BENTONITA FF - ENSACADA | Kg | 2.48 | 0.025 |  | 0.062
|  | 10506 | AREIA LAVADA MÉDIA | M3 | 157.47 | 0.025 |  | 3.9367
|  | 24110 | MANTA GEOTÊXTIL C/ RESISTÊNCIA À TRAÇÃO LONG. DE 16 KN/M E TRAÇÃO TRANSV. 14 KN/M | M2 | 8.48 | 0.05 |  | 0.424
|  | 39046 | CAIXA DE CONCRETO (ITEM 07.14.00) | UN | 668.29 | 0.00168 |  | 1.1227
|  | 72414 | TUBO PVC RÍGIDO SOLDÁVEL PARA ÁGUA - 50MM | M | 13.81 | 1 |  | 13.81
|  | 82030 | MATERIAIS E EQUIPAMENTOS PARA SONDAGEM | VB | 5.82 | 2 |  | 11.6396
2006001 | ENSAIOS DE LABORATÓRIO - UMIDADE NATURAL | [5 empty] | ENS. |  | 25.9
|  | 1128 | ENGENHEIRO/ ARQUITETO JÚNIOR - ATÉ 5 ANOS DE EXPERIÊNCIA (SGSP) | H | 129.76 | 0.08 |  | 10.3811
|  | 1178 | AUXILIAR DE LABORATÓRIO (SGSP) | H | 23.8 | 0.53 |  | 12.6175
|  | 82030 | MATERIAIS E EQUIPAMENTOS PARA SONDAGEM | VB | 5.82 | 0.5 |  | 2.9099
2006002 | ENSAIOS DE LABORATÓRIO - LIMITE DE LIQUIDEZ | [5 empty] | ENS. |  | 127.01
|  | 1128 | ENGENHEIRO/ ARQUITETO JÚNIOR - ATÉ 5 ANOS DE EXPERIÊNCIA (SGSP) | H | 129.76 | 0.1 |  | 12.9764
|  | 1180 | LABORATORISTA (SGSP) | H | 83.24 | 1.3 |  | 108.2169
|  | 82030 | MATERIAIS E EQUIPAMENTOS PARA SONDAGEM | VB | 5.82 | 1 |  | 5.8198
2006003 | ENSAIOS DE LABORATÓRIO - PLASTICIDADE | [5 empty] | ENS. |  | 102.04
|  | 1128 | ENGENHEIRO/ ARQUITETO JÚNIOR - ATÉ 5 ANOS DE EXPERIÊNCIA (SGSP) | H | 129.76 | 0.1 |  | 12.9764
|  | 1180 | LABORATORISTA (SGSP) | H | 83.24 | 1 |  | 83.2438
|  | 82030 | MATERIAIS E EQUIPAMENTOS PARA SONDAGEM | VB | 5.82 | 1 |  | 5.8198
2006004 | ENSAIOS DE LABORATÓRIO - COMPACTAÇÃO | [5 empty] | ENS. |  | 308.7
|  | 1128 | ENGENHEIRO/ ARQUITETO JÚNIOR - ATÉ 5 ANOS DE EXPERIÊNCIA (SGSP) | H | 129.76 | 0.25 |  | 32.441
|  | 1178 | AUXILIAR DE LABORATÓRIO (SGSP) | H | 23.8 | 4 |  | 95.2266
|  | 1180 | LABORATORISTA (SGSP) | H | 83.24 | 2 |  | 166.4876
|  | 82030 | MATERIAIS E EQUIPAMENTOS PARA SONDAGEM | VB | 5.82 | 2.5 |  | 14.5495
2006005 | ENSAIOS DE LABORATÓRIO - GRANULOMETRIA | [5 empty] | ENS. |  | 191.93
|  | 1128 | ENGENHEIRO/ ARQUITETO JÚNIOR - ATÉ 5 ANOS DE EXPERIÊNCIA (SGSP) | H | 129.76 | 0.33 |  | 42.8221
|  | 1178 | AUXILIAR DE LABORATÓRIO (SGSP) | H | 23.8 | 2.4 |  | 57.1359
|  | 1180 | LABORATORISTA (SGSP) | H | 83.24 | 1 |  | 83.2438
|  | 82030 | MATERIAIS E EQUIPAMENTOS PARA SONDAGEM | VB | 5.82 | 1.5 |  | 8.7297
2006006 | ENSAIOS DE LABORATÓRIO - PROCTOR SIMPLES | [5 empty] | ENS. |  | 344.05
|  | 1128 | ENGENHEIRO/ ARQUITETO JÚNIOR - ATÉ 5 ANOS DE EXPERIÊNCIA (SGSP) | H | 129.76 | 0.5 |  | 64.882
|  | 1178 | AUXILIAR DE LABORATÓRIO (SGSP) | H | 23.8 | 4 |  | 95.2266
|  | 1180 | LABORATORISTA (SGSP) | H | 83.24 | 2 |  | 166.4876
|  | 82030 | MATERIAIS E EQUIPAMENTOS PARA SONDAGEM | VB | 5.82 | 3 |  | 17.4594
2006007 | ENSAIOS DE LABORATÓRIO - CBR MOLDADO | [5 empty] | ENS. |  | 288.8
|  | 1128 | ENGENHEIRO/ ARQUITETO JÚNIOR - ATÉ 5 ANOS DE EXPERIÊNCIA (SGSP) | H | 129.76 | 0.5 |  | 64.882
|  | 1178 | AUXILIAR DE LABORATÓRIO (SGSP) | H | 23.8 | 3.2 |  | 76.1812
|  | 1180 | LABORATORISTA (SGSP) | H | 83.24 | 1.6 |  | 133.19
|  | 82030 | MATERIAIS E EQUIPAMENTOS PARA SONDAGEM | VB | 5.82 | 2.5 |  | 14.5495
2006008 | ENSAIOS DE LABORATÓRIO - ENSAIO DE CBR INDEFORMADO | [5 empty] | ENS. |  | 228.73
|  | 1128 | ENGENHEIRO/ ARQUITETO JÚNIOR - ATÉ 5 ANOS DE EXPERIÊNCIA (SGSP) | H | 129.76 | 0.33 |  | 42.8221
|  | 1178 | AUXILIAR DE LABORATÓRIO (SGSP) | H | 23.8 | 2.67 |  | 63.5637
|  | 1180 | LABORATORISTA (SGSP) | H | 83.24 | 1.33 |  | 110.7142
|  | 82030 | MATERIAIS E EQUIPAMENTOS PARA SONDAGEM | VB | 5.82 | 2 |  | 11.6396
2006009 | ENSAIOS DE LABORATÓRIO - CBR-5 PONTOS (MOLDADO) | [5 empty] | ENS. |  | 723.03
|  | 1128 | ENGENHEIRO/ ARQUITETO JÚNIOR - ATÉ 5 ANOS DE EXPERIÊNCIA (SGSP) | H | 129.76 | 1 |  | 129.7641
|  | 1178 | AUXILIAR DE LABORATÓRIO (SGSP) | H | 23.8 | 8 |  | 190.4532
|  | 1180 | LABORATORISTA (SGSP) | H | 83.24 | 4 |  | 332.9752
|  | 82030 | MATERIAIS E EQUIPAMENTOS PARA SONDAGEM | VB | 5.82 | 12 |  | 69.8379
2006010 | ENSAIOS DE LABORATÓRIO - CBR-5 PONTOS (INDEFORMADO) | [5 empty] | ENS. |  | 528.84
|  | 1128 | ENGENHEIRO/ ARQUITETO JÚNIOR - ATÉ 5 ANOS DE EXPERIÊNCIA (SGSP) | H | 129.76 | 0.4 |  | 51.9056
|  | 1178 | AUXILIAR DE LABORATÓRIO (SGSP) | H | 23.8 | 6.4 |  | 152.3625
|  | 1180 | LABORATORISTA (SGSP) | H | 83.24 | 3.2 |  | 266.3801
|  | 82030 | MATERIAIS E EQUIPAMENTOS PARA SONDAGEM | VB | 5.82 | 10 |  | 58.1982
2006011 | ENSAIOS DE LABORATÓRIO - LOS ANGELES | [5 empty] | ENS. |  | 638.17
|  | 1128 | ENGENHEIRO/ ARQUITETO JÚNIOR - ATÉ 5 ANOS DE EXPERIÊNCIA (SGSP) | H | 129.76 | 0.66 |  | 85.6443
|  | 1178 | AUXILIAR DE LABORATÓRIO (SGSP) | H | 23.8 | 8 |  | 190.4532
|  | 1180 | LABORATORISTA (SGSP) | H | 83.24 | 4 |  | 332.9752
|  | 82030 | MATERIAIS E EQUIPAMENTOS PARA SONDAGEM | VB | 5.82 | 5 |  | 29.0991
2006013 | ENSAIOS DE LABORATÓRIO - DURABILIDADE | [5 empty] | ENS. |  | 682.29
|  | 1128 | ENGENHEIRO/ ARQUITETO JÚNIOR - ATÉ 5 ANOS DE EXPERIÊNCIA (SGSP) | H | 129.76 | 1 |  | 129.7641
|  | 1178 | AUXILIAR DE LABORATÓRIO (SGSP) | H | 23.8 | 8 |  | 190.4532
|  | 1180 | LABORATORISTA (SGSP) | H | 83.24 | 4 |  | 332.9752
|  | 82030 | MATERIAIS E EQUIPAMENTOS PARA SONDAGEM | VB | 5.82 | 5 |  | 29.0991
2006014 | ENSAIOS DE LABORATÓRIO - ADESIVIDADE | [5 empty] | ENS. |  | 344.05
|  | 1128 | ENGENHEIRO/ ARQUITETO JÚNIOR - ATÉ 5 ANOS DE EXPERIÊNCIA (SGSP) | H | 129.76 | 0.5 |  | 64.882
|  | 1178 | AUXILIAR DE LABORATÓRIO (SGSP) | H | 23.8 | 4 |  | 95.2266
|  | 1180 | LABORATORISTA (SGSP) | H | 83.24 | 2 |  | 166.4876
|  | 82030 | MATERIAIS E EQUIPAMENTOS PARA SONDAGEM | VB | 5.82 | 3 |  | 17.4594
2006015 | ENSAIOS DE LABORATÓRIO - VISCOSIDADE | [5 empty] | ENS. |  | 228.5
|  | 1128 | ENGENHEIRO/ ARQUITETO JÚNIOR - ATÉ 5 ANOS DE EXPERIÊNCIA (SGSP) | H | 129.76 | 0.33 |  | 42.8221
|  | 1178 | AUXILIAR DE LABORATÓRIO (SGSP) | H | 23.8 | 2.66 |  | 63.3257
|  | 1180 | LABORATORISTA (SGSP) | H | 83.24 | 1.33 |  | 110.7142
|  | 82030 | MATERIAIS E EQUIPAMENTOS PARA SONDAGEM | VB | 5.82 | 2 |  | 11.6396
2006017 | ENSAIOS DE LABORATÓRIO - PONTO DE FULGOR | [5 empty] | ENS. |  | 194.4
|  | 1128 | ENGENHEIRO/ ARQUITETO JÚNIOR - ATÉ 5 ANOS DE EXPERIÊNCIA (SGSP) | H | 129.76 | 0.4 |  | 51.9056
|  | 1178 | AUXILIAR DE LABORATÓRIO (SGSP) | H | 23.8 | 2 |  | 47.6133
|  | 1180 | LABORATORISTA (SGSP) | H | 83.24 | 1 |  | 83.2438
|  | 82030 | MATERIAIS E EQUIPAMENTOS PARA SONDAGEM | VB | 5.82 | 2 |  | 11.6396
2006018 | ENSAIOS DE LABORATÓRIO - PENETRAÇÃO | [5 empty] | ENS. |  | 293.53
|  | 1128 | ENGENHEIRO/ ARQUITETO JÚNIOR - ATÉ 5 ANOS DE EXPERIÊNCIA (SGSP) | H | 129.76 | 0.5 |  | 64.882
|  | 1178 | AUXILIAR DE LABORATÓRIO (SGSP) | H | 23.8 | 2 |  | 47.6133
|  | 1180 | LABORATORISTA (SGSP) | H | 83.24 | 2 |  | 166.4876
|  | 82030 | MATERIAIS E EQUIPAMENTOS PARA SONDAGEM | VB | 5.82 | 2.5 |  | 14.5495
2006019 | ENSAIOS DE LABORATÓRIO - PONTO DE AMOLECIMENTO | [5 empty] | ENS. |  | 172.02
|  | 1128 | ENGENHEIRO/ ARQUITETO JÚNIOR - ATÉ 5 ANOS DE EXPERIÊNCIA (SGSP) | H | 129.76 | 0.25 |  | 32.441
|  | 1178 | AUXILIAR DE LABORATÓRIO (SGSP) | H | 23.8 | 2 |  | 47.6133
|  | 1180 | LABORATORISTA (SGSP) | H | 83.24 | 1 |  | 83.2438
|  | 82030 | MATERIAIS E EQUIPAMENTOS PARA SONDAGEM | VB | 5.82 | 1.5 |  | 8.7297
2006021 | ENSAIOS DE LABORATÓRIO - DOSAGEM MARSHALL, GRANULOMETRIA, TEOR DE ASFALTO, ESTABILIDADE E FLUÊNCIA | [5 empty] | ENS. |  | 2708.66
|  | 1128 | ENGENHEIRO/ ARQUITETO JÚNIOR - ATÉ 5 ANOS DE EXPERIÊNCIA (SGSP) | H | 129.76 | 3 |  | 389.2924
|  | 1178 | AUXILIAR DE LABORATÓRIO (SGSP) | H | 23.8 | 32 |  | 761.8129
|  | 1180 | LABORATORISTA (SGSP) | H | 83.24 | 16 |  | 1331.9009
|  | 82030 | MATERIAIS E EQUIPAMENTOS PARA SONDAGEM | VB | 5.82 | 30 |  | 174.5948
|  | 87060 | PERCLOROETILENO (FLUIDO DE LIMPEZA A SECO E DESENGRAXE DE METAIS) | L | 51.06 | 1 |  | 51.06
2006022 | CONTROLE TECNOLÓGICO DE CONCRETO - ENSAIO DE ESCLEROMETRIA EM 10 PONTOS COM 16 TIROS POR PONTO | [5 empty] | ENS. |  | 2156
|  | 86060 | CONTROLE TECNOLÓGICO EM CONCRETO: ENSAIO DE ESCLEROMETRIA EM 10 PONT/REG. C/16 TIROS POR PT.(10 PTS) C/MAT,MO,MOB,REL | Ensaio | 2156 | 1 |  | 2156
3001000 | DIMENSIONAMENTO DE PAVIMENTO | [5 empty] | FURO |  | 124.29
|  | 1115 | ENGENHEIRO CIVIL/ ARQUITETO COORDENADOR SETORIAL - 20 ANOS EXPERIÊNCIA (SGSP) | H | 452.36 | 0.06 |  | 27.1419
|  | 1125 | ENGENHEIRO/ ARQUITETO PLENO - DE 5 A 15 ANOS DE EXPERIÊNCIA (SGSP) | H | 171.07 | 0.25 |  | 42.7695
|  | 1128 | ENGENHEIRO/ ARQUITETO JÚNIOR - ATÉ 5 ANOS DE EXPERIÊNCIA (SGSP) | H | 129.76 | 0.25 |  | 32.441
|  | 1164 | DESENHISTA PROJETISTA (SGSP) | H | 43.87 | 0.5 |  | 21.9386
3002000 | PROJETO EM PLANTA PARA PAVIMENTAÇÃO DE VIA PÚBLICA COM UMA PISTA | [5 empty] | M |  | 1.5
|  | 1115 | ENGENHEIRO CIVIL/ ARQUITETO COORDENADOR SETORIAL - 20 ANOS EXPERIÊNCIA (SGSP) | H | 452.36 | 0.0004 |  | 0.1809
|  | 1125 | ENGENHEIRO/ ARQUITETO PLENO - DE 5 A 15 ANOS DE EXPERIÊNCIA (SGSP) | H | 171.07 | 0.0034 |  | 0.5816
|  | 1128 | ENGENHEIRO/ ARQUITETO JÚNIOR - ATÉ 5 ANOS DE EXPERIÊNCIA (SGSP) | H | 129.76 | 0.0034 |  | 0.4411
|  | 1158 | DESENHISTA CADISTA (SGSP) | H | 54.84 | 0.0008 |  | 0.0438
|  | 1164 | DESENHISTA PROJETISTA (SGSP) | H | 43.87 | 0.0016 |  | 0.0702
|  | 1179 | TÉCNICO EM AGRIMENSURA (SGSP) | H | 57.76 | 0.0033 |  | 0.1906
3003000 | PROJETO EM PERFIL DE PAVIMENTAÇÃO DE VIA PÚBLICA COM UMA PISTA | [5 empty] | M |  | 0.72
|  | 1115 | ENGENHEIRO CIVIL/ ARQUITETO COORDENADOR SETORIAL - 20 ANOS EXPERIÊNCIA (SGSP) | H | 452.36 | 0.00012 |  | 0.0542
|  | 1125 | ENGENHEIRO/ ARQUITETO PLENO - DE 5 A 15 ANOS DE EXPERIÊNCIA (SGSP) | H | 171.07 | 0.0017 |  | 0.2908
|  | 1128 | ENGENHEIRO/ ARQUITETO JÚNIOR - ATÉ 5 ANOS DE EXPERIÊNCIA (SGSP) | H | 129.76 | 0.0017 |  | 0.2205
|  | 1158 | DESENHISTA CADISTA (SGSP) | H | 54.84 | 0.0004 |  | 0.0219
|  | 1164 | DESENHISTA PROJETISTA (SGSP) | H | 43.87 | 0.0008 |  | 0.0351
|  | 1179 | TÉCNICO EM AGRIMENSURA (SGSP) | H | 57.76 | 0.0017 |  | 0.0982
3004000 | PROJETO HIDRÁULICO DE GALERIA PLUVIAL EM TUBOS | [5 empty] | M |  | 4.86
|  | 1115 | ENGENHEIRO CIVIL/ ARQUITETO COORDENADOR SETORIAL - 20 ANOS EXPERIÊNCIA (SGSP) | H | 452.36 | 0.0012 |  | 0.5428
|  | 1125 | ENGENHEIRO/ ARQUITETO PLENO - DE 5 A 15 ANOS DE EXPERIÊNCIA (SGSP) | H | 171.07 | 0.005 |  | 0.8553
|  | 1128 | ENGENHEIRO/ ARQUITETO JÚNIOR - ATÉ 5 ANOS DE EXPERIÊNCIA (SGSP) | H | 129.76 | 0.014 |  | 1.8166
|  | 1158 | DESENHISTA CADISTA (SGSP) | H | 54.84 | 0.0075 |  | 0.4113
|  | 1164 | DESENHISTA PROJETISTA (SGSP) | H | 43.87 | 0.015 |  | 0.6581
|  | 1179 | TÉCNICO EM AGRIMENSURA (SGSP) | H | 57.76 | 0.01 |  | 0.5776
3005000 | PROJETO HIDRÁULICO DE GALERIA PLUVIAL MOLDADA EXCLUINDO O PROJETO ESTRUTURAL | [5 empty] | M |  | 10.37
|  | 1115 | ENGENHEIRO CIVIL/ ARQUITETO COORDENADOR SETORIAL - 20 ANOS EXPERIÊNCIA (SGSP) | H | 452.36 | 0.002 |  | 0.9047
|  | 1124 | ENGENHEIRO/ ARQUITETO SÊNIOR - MAIS DE 15 ANOS DE EXPERIÊNCIA (SGSP) | H | 246.23 | 0.006 |  | 1.4774
|  | 1125 | ENGENHEIRO/ ARQUITETO PLENO - DE 5 A 15 ANOS DE EXPERIÊNCIA (SGSP) | H | 171.07 | 0.01 |  | 1.7107
|  | 1128 | ENGENHEIRO/ ARQUITETO JÚNIOR - ATÉ 5 ANOS DE EXPERIÊNCIA (SGSP) | H | 129.76 | 0.028 |  | 3.6333
|  | 1158 | DESENHISTA CADISTA (SGSP) | H | 54.84 | 0.0125 |  | 0.6855
|  | 1164 | DESENHISTA PROJETISTA (SGSP) | H | 43.87 | 0.025 |  | 1.0969
|  | 1179 | TÉCNICO EM AGRIMENSURA (SGSP) | H | 57.76 | 0.015 |  | 0.8665
3006000 | PROJETO HIDRÁULICO DE REFORÇO DE GALERIA EXISTENTE, EM TUBOS | [5 empty] | M |  | 4.42
|  | 1115 | ENGENHEIRO CIVIL/ ARQUITETO COORDENADOR SETORIAL - 20 ANOS EXPERIÊNCIA (SGSP) | H | 452.36 | 0.001 |  | 0.4523
|  | 1125 | ENGENHEIRO/ ARQUITETO PLENO - DE 5 A 15 ANOS DE EXPERIÊNCIA (SGSP) | H | 171.07 | 0.005 |  | 0.8553
|  | 1128 | ENGENHEIRO/ ARQUITETO JÚNIOR - ATÉ 5 ANOS DE EXPERIÊNCIA (SGSP) | H | 129.76 | 0.015 |  | 1.9464
|  | 1158 | DESENHISTA CADISTA (SGSP) | H | 54.84 | 0.005 |  | 0.2742
|  | 1164 | DESENHISTA PROJETISTA (SGSP) | H | 43.87 | 0.01 |  | 0.4387
|  | 1179 | TÉCNICO EM AGRIMENSURA (SGSP) | H | 57.76 | 0.008 |  | 0.4621
3007000 | ESTUDO HIDROLÓGICO DE VIA PÚBLICA INTEGRANTE DE PROGRAMA DE PAVIMENTAÇÃO, QUE VIER A DISPENSAR GALERIA OU EXIGÍ-LA MOLDADA | [5 empty] | M |  | 3.58
|  | 1115 | ENGENHEIRO CIVIL/ ARQUITETO COORDENADOR SETORIAL - 20 ANOS EXPERIÊNCIA (SGSP) | H | 452.36 | 0.0008 |  | 0.3618
|  | 1125 | ENGENHEIRO/ ARQUITETO PLENO - DE 5 A 15 ANOS DE EXPERIÊNCIA (SGSP) | H | 171.07 | 0.004 |  | 0.6843
|  | 1128 | ENGENHEIRO/ ARQUITETO JÚNIOR - ATÉ 5 ANOS DE EXPERIÊNCIA (SGSP) | H | 129.76 | 0.016 |  | 2.0762
|  | 1179 | TÉCNICO EM AGRIMENSURA (SGSP) | H | 57.76 | 0.008 |  | 0.4621
3008000 | ESTUDO HIDROLÓGICO DE VIA PÚBLICA INTEGRANTE DE PROGRAMA DE PAVIMENTAÇÃO E PROJETO HIDRÁULICO, SE NECESSÁRIA GALERIA EM TUBOS | [5 empty] | M |  | 5.05
|  | 1115 | ENGENHEIRO CIVIL/ ARQUITETO COORDENADOR SETORIAL - 20 ANOS EXPERIÊNCIA (SGSP) | H | 452.36 | 0.001 |  | 0.4523
|  | 1125 | ENGENHEIRO/ ARQUITETO PLENO - DE 5 A 15 ANOS DE EXPERIÊNCIA (SGSP) | H | 171.07 | 0.005 |  | 0.8553
|  | 1128 | ENGENHEIRO/ ARQUITETO JÚNIOR - ATÉ 5 ANOS DE EXPERIÊNCIA (SGSP) | H | 129.76 | 0.02 |  | 2.5952
|  | 1164 | DESENHISTA PROJETISTA (SGSP) | H | 43.87 | 0.013 |  | 0.5704
|  | 1179 | TÉCNICO EM AGRIMENSURA (SGSP) | H | 57.76 | 0.01 |  | 0.5776
3009000 | ESTUDO HIDROLÓGICO DE ÁREA ARRUADA | [5 empty] | KM2 |  | 2158.66
|  | 1115 | ENGENHEIRO CIVIL/ ARQUITETO COORDENADOR SETORIAL - 20 ANOS EXPERIÊNCIA (SGSP) | H | 452.36 | 0.2 |  | 90.4732
|  | 1124 | ENGENHEIRO/ ARQUITETO SÊNIOR - MAIS DE 15 ANOS DE EXPERIÊNCIA (SGSP) | H | 246.23 | 1 |  | 246.2339
|  | 1125 | ENGENHEIRO/ ARQUITETO PLENO - DE 5 A 15 ANOS DE EXPERIÊNCIA (SGSP) | H | 171.07 | 0.5 |  | 85.539
|  | 1128 | ENGENHEIRO/ ARQUITETO JÚNIOR - ATÉ 5 ANOS DE EXPERIÊNCIA (SGSP) | H | 129.76 | 10 |  | 1297.6416
|  | 1164 | DESENHISTA PROJETISTA (SGSP) | H | 43.87 | 10 |  | 438.7737
3010000 | ESTUDO HIDROLÓGICO DE ÁREA NÃO ARRUADA | [5 empty] | KM2 |  | 950.83
|  | 1115 | ENGENHEIRO CIVIL/ ARQUITETO COORDENADOR SETORIAL - 20 ANOS EXPERIÊNCIA (SGSP) | H | 452.36 | 0.06 |  | 27.1419
|  | 1124 | ENGENHEIRO/ ARQUITETO SÊNIOR - MAIS DE 15 ANOS DE EXPERIÊNCIA (SGSP) | H | 246.23 | 0.3 |  | 73.8701
|  | 1125 | ENGENHEIRO/ ARQUITETO PLENO - DE 5 A 15 ANOS DE EXPERIÊNCIA (SGSP) | H | 171.07 | 0.4 |  | 68.4312
|  | 1128 | ENGENHEIRO/ ARQUITETO JÚNIOR - ATÉ 5 ANOS DE EXPERIÊNCIA (SGSP) | H | 129.76 | 4.5 |  | 583.9387
|  | 1164 | DESENHISTA PROJETISTA (SGSP) | H | 43.87 | 4.5 |  | 197.4481
3011000 | ESTUDO HIDRÁULICO DE VIA SITUADA EM ÁREA, OBJETO DE ESTUDO HIDROLÓGICO | [5 empty] | M |  | 3.08
|  | 1115 | ENGENHEIRO CIVIL/ ARQUITETO COORDENADOR SETORIAL - 20 ANOS EXPERIÊNCIA (SGSP) | H | 452.36 | 0.0028 |  | 1.2666
|  | 1128 | ENGENHEIRO/ ARQUITETO JÚNIOR - ATÉ 5 ANOS DE EXPERIÊNCIA (SGSP) | H | 129.76 | 0.014 |  | 1.8166
3012000 | ESTUDO HIDROLÓGICO E VERIFICAÇÃO DA SUFICIÊNCIA DE GALERIA EXISTENTE, EM TUBOS | [5 empty] | M |  | 4.13
|  | 1115 | ENGENHEIRO CIVIL/ ARQUITETO COORDENADOR SETORIAL - 20 ANOS EXPERIÊNCIA (SGSP) | H | 452.36 | 0.0008 |  | 0.3618
|  | 1125 | ENGENHEIRO/ ARQUITETO PLENO - DE 5 A 15 ANOS DE EXPERIÊNCIA (SGSP) | H | 171.07 | 0.004 |  | 0.6843
|  | 1128 | ENGENHEIRO/ ARQUITETO JÚNIOR - ATÉ 5 ANOS DE EXPERIÊNCIA (SGSP) | H | 129.76 | 0.016 |  | 2.0762
|  | 1164 | DESENHISTA PROJETISTA (SGSP) | H | 43.87 | 0.01 |  | 0.4387
|  | 1179 | TÉCNICO EM AGRIMENSURA (SGSP) | H | 57.76 | 0.01 |  | 0.5776
3013000 | VERIFICAÇÃO NO PROJETO DE SISTEMA DE DRENAGEM, DE VIAS QUE DISPENSAM GALERIA DE ÁGUAS PLUVIAIS | [5 empty] | M |  | 0.46
|  | 1115 | ENGENHEIRO CIVIL/ ARQUITETO COORDENADOR SETORIAL - 20 ANOS EXPERIÊNCIA (SGSP) | H | 452.36 | 0.0002 |  | 0.0904
|  | 1128 | ENGENHEIRO/ ARQUITETO JÚNIOR - ATÉ 5 ANOS DE EXPERIÊNCIA (SGSP) | H | 129.76 | 0.002 |  | 0.2595
|  | 1164 | DESENHISTA PROJETISTA (SGSP) | H | 43.87 | 0.001 |  | 0.0438
|  | 1181 | TOPÓGRAFO (SGSP) | H | 67.36 | 0.001 |  | 0.0673
3014000 | TRANSCRIÇÃO E ADAPTAÇÃO DE SISTEMAS DE DRENAGEM PROJETADOS EM VIAS PÚBLICAS | [5 empty] | M |  | 1.23
|  | 1115 | ENGENHEIRO CIVIL/ ARQUITETO COORDENADOR SETORIAL - 20 ANOS EXPERIÊNCIA (SGSP) | H | 452.36 | 0.0008 |  | 0.3618
|  | 1128 | ENGENHEIRO/ ARQUITETO JÚNIOR - ATÉ 5 ANOS DE EXPERIÊNCIA (SGSP) | H | 129.76 | 0.004 |  | 0.519
|  | 1164 | DESENHISTA PROJETISTA (SGSP) | H | 43.87 | 0.005 |  | 0.2193
|  | 1181 | TOPÓGRAFO (SGSP) | H | 67.36 | 0.002 |  | 0.1347
3018000 | VISTORIA TÉCNICA DE VIAS DE PROGRAMA DE PAVIMENTAÇÃO | [5 empty] | M/VIA |  | 3.68
|  | 1124 | ENGENHEIRO/ ARQUITETO SÊNIOR - MAIS DE 15 ANOS DE EXPERIÊNCIA (SGSP) | H | 246.23 | 0.008 |  | 1.9698
|  | 1136 | TECNÓLOGO EM CONSTRUÇÃO CIVIL NÍVEL SUPERIOR, COM 5 À 10 ANOS DE EXPERIÊNCIA | H | 75.79 | 0.016 |  | 1.2126
|  | 84010 | FOTO COLORIDA 10 X15 CM - REVELAÇÃO DE FOTO DIGITAL | Un | 3.13 | 0.03 |  | 0.0939
|  | 94295 | CARRO POPULAR 50% EM OPERAÇÃO | H | 50.81 | 0.008 |  | 0.4065
3019000 | PLANILHA DE QUANTIDADE DE SERVIÇOS DE VIAS DO PROGRAMA DE PAVIMENTAÇÃO | [5 empty] | M/VIA |  | 2.62
|  | 1115 | ENGENHEIRO CIVIL/ ARQUITETO COORDENADOR SETORIAL - 20 ANOS EXPERIÊNCIA (SGSP) | H | 452.36 | 0.0012 |  | 0.5428
|  | 1124 | ENGENHEIRO/ ARQUITETO SÊNIOR - MAIS DE 15 ANOS DE EXPERIÊNCIA (SGSP) | H | 246.23 | 0.006 |  | 1.4774
|  | 1136 | TECNÓLOGO EM CONSTRUÇÃO CIVIL NÍVEL SUPERIOR, COM 5 À 10 ANOS DE EXPERIÊNCIA | H | 75.79 | 0.008 |  | 0.6063
3020000 | CÓPIA XEROX EM TAMANHO OFÍCIO, UMA FACE, PRETO E BRANCO | [5 empty] | UN |  | 0.77
|  | 84082 | CÓPIA XEROX EM TAMANHO OFÍCIO UMA FACE (PRETO/BRANCO) (PREÇO UNITÁRIO P/ AQUISIÇÃO DE 10 CÓPIAS DO MESMO ORIGINAL) | Un | 0.77 | 1 |  | 0.77
3020001 | CÓPIA XEROX TAMANHO OFÍCIO UMA FACE COLORIDA | [5 empty] | UN |  | 2.42
|  | 84083 | CÓPIA XEROX EM TAMANHO OFÍCIO UMA FACE - COLORIDA (PREÇO UNITÁRIO P/ AQUISIÇÃO DE 10 CÓPIAS DO MESMO ORIGINAL) | Un | 2.42 | 1 |  | 2.42
3020002 | CÓPIA XEROX TAMANHO A3 UMA FACE-PRETO E BRANCO | [5 empty] | UN |  | 1.2
|  | 84084 | CÓPIA XEROX EM TAMANHO A3 UMA FACE - PRETO E BRANCO (PREÇO UNITÁRIO P/ AQUISIÇÃO DE 10 CÓPIAS DO MESMO ORIGINAL) | Un | 1.2 | 1 |  | 1.2
3020003 | CÓPIA XEROX TAMANHO A3 UMA FACE COLORIDA | [5 empty] | UN |  | 5.31
|  | 84085 | CÓPIA XEROX EM TAMANHO A3 UMA FACE - COLORIDA (PREÇO UNITÁRIO P/ AQUISIÇÃO DE 10 CÓPIAS DO MESMO ORIGINAL) | Un | 5.31 | 1 |  | 5.31
3020004 | CÓPIA XEROX PRETO E BRANCO | [5 empty] | M2 |  | 15.55
|  | 84086 | CÓPIA XEROX PRETO / BRANCO | M2 | 15.55 | 1 |  | 15.55
3022000 | LOCAÇÃO DE VEÍCULO DE PASSAGEIRO TIPO VW GOL OU SIMILAR, COM MOTORISTA, INCLUINDO MANUTENÇÃO E COMBUSTÍVEL (MÍNIMO 200 H/MÊS) | [5 empty] | H |  | 50.81
|  | 94295 | CARRO POPULAR 50% EM OPERAÇÃO | H | 50.81 | 1 |  | 50.8149
3023000 | FOTO COLORIDA 10 X 15CM ( REVELAÇÃO) | [5 empty] | UN |  | 3.13
|  | 84010 | FOTO COLORIDA 10 X15 CM - REVELAÇÃO DE FOTO DIGITAL | Un | 3.13 | 1 |  | 3.13
3024000 | CONSULTOR | [5 empty] | H |  | 452.36
|  | 1110 | ENGENHEIRO CIVIL/ ARQUITETO CONSULTOR - 20 ANOS DE EXPERIÊNCIA (SGSP) | H | 452.36 | 1 |  | 452.3662
3025000 | COORDENADOR GERAL | [5 empty] | H |  | 452.36
|  | 1120 | ENGENHEIRO CIVIL/ ARQUITETO COORDENADOR GERAL - MAIS DE 20 ANOS EXPERIÊNCIA (SGSP) | H | 452.36 | 1 |  | 452.3662
3026000 | COORDENADOR SETORIAL | [5 empty] | H |  | 452.36
|  | 1115 | ENGENHEIRO CIVIL/ ARQUITETO COORDENADOR SETORIAL - 20 ANOS EXPERIÊNCIA (SGSP) | H | 452.36 | 1 |  | 452.3662
3027000 | ENGENHEIRO/ ARQUITETO SÊNIOR | [5 empty] | H |  | 246.23
|  | 1124 | ENGENHEIRO/ ARQUITETO SÊNIOR - MAIS DE 15 ANOS DE EXPERIÊNCIA (SGSP) | H | 246.23 | 1 |  | 246.2339
3029000 | ENGENHEIRO/ ARQUITETO PLENO | [5 empty] | H |  | 171.07
|  | 1125 | ENGENHEIRO/ ARQUITETO PLENO - DE 5 A 15 ANOS DE EXPERIÊNCIA (SGSP) | H | 171.07 | 1 |  | 171.078
3030000 | ENGENHEIRO/ ARQUITETO JUNIOR | [5 empty] | H |  | 129.76
|  | 1128 | ENGENHEIRO/ ARQUITETO JÚNIOR - ATÉ 5 ANOS DE EXPERIÊNCIA (SGSP) | H | 129.76 | 1 |  | 129.7641
3031000 | AUXILIAR DE LABORATÓRIO | [5 empty] | H |  | 23.8
|  | 1178 | AUXILIAR DE LABORATÓRIO (SGSP) | H | 23.8 | 1 |  | 23.8066
3032000 | AUXILIAR DE TOPOGRAFIA | [5 empty] | H |  | 26.27
|  | 1134 | AJUDANTE OU AUXILIAR DE TOPOGRAFIA (SGSP) | H | 26.27 | 1 |  | 26.2707
3033000 | TECNÓLOGO EM CONSTRUÇÃO CIVIL NÍVEL SUPERIOR, COM 5 À 10 ANOS DE EXPERIÊNCIA | [5 empty] | H |  | 75.79
|  | 1136 | TECNÓLOGO EM CONSTRUÇÃO CIVIL NÍVEL SUPERIOR, COM 5 À 10 ANOS DE EXPERIÊNCIA | H | 75.79 | 1 |  | 75.7918
3035000 | DESENHISTA - CADISTA | [5 empty] | H |  | 54.84
|  | 1158 | DESENHISTA CADISTA (SGSP) | H | 54.84 | 1 |  | 54.8467
3036000 | DESENHISTA PROJETISTA | [5 empty] | H |  | 43.87
|  | 1164 | DESENHISTA PROJETISTA (SGSP) | H | 43.87 | 1 |  | 43.8773
3038000 | LABORATORISTA DE SOLO/PAVIMENTAÇÃO | [5 empty] | H |  | 83.24
|  | 1180 | LABORATORISTA (SGSP) | H | 83.24 | 1 |  | 83.2438
3039000 | PROJETISTA | [5 empty] | H |  | 91.86
|  | 1114 | PROJETISTA - SEM CURSO SUPERIOR, COM MAIS DE 5 ANOS DE EXPERIÊNCIA (SGSP) | H | 91.86 | 1 |  | 91.8682
3040000 | TOPÓGRAFO | [5 empty] | H |  | 67.36
|  | 1181 | TOPÓGRAFO (SGSP) | H | 67.36 | 1 |  | 67.366
3041000 | AJUDANTE GERAL | [5 empty] | H |  | 23.05
|  | 2099 | SERVENTE (SGSP) | H | 23.05 | 1 |  | 23.0516
3043000 | DIGITADOR | [5 empty] | H |  | 28.29
|  | 1140 | DIGITADOR (SGSP) | H | 28.29 | 1 |  | 28.2977
3044000 | MENSAGEIRO | [5 empty] | H |  | 29.9
|  | 1177 | MENSAGEIRO - OFFICE-BOY (SGSP) | H | 29.9 | 1 |  | 29.9073
3046000 | SECRETÁRIA | [5 empty] | H |  | 57.33
|  | 1169 | SECRETÁRIA JÚNIOR (SGSP) | H | 57.33 | 1 |  | 57.3307
3047000 | SECRETÁRIA EXECUTIVA | [5 empty] | H |  | 83.82
|  | 1168 | SECRETÁRIA EXECUTIVA / DIRETORIA (SÓ PORTUGUÊS) (SGSP) | H | 83.82 | 1 |  | 83.82
3050000 | DESENHISTA DE TOPOGRAFIA | [5 empty] | H |  | 58.1
|  | 1163 | DESENHISTA DE TOPOGRAFIA - NÍVEL TÉCNICO (SGSP) | H | 58.1 | 1 |  | 58.1057
3051000 | TÉCNICO - NÍVEL MÉDIO | [5 empty] | H |  | 67.72
|  | 1131 | TÉCNICO - NÍVEL MÉDIO (FORMAÇÃO EM EDIFICAÇÕES OU CONSTRUÇÃO CIVIL) (SGSP) | H | 67.72 | 1 |  | 67.7237
3052000 | SERVIÇO DE PLOTAGEM EM PAPEL SULFITE, TAMANHO A1, PRETO E BRANCO | [5 empty] | UN |  | 10.63
|  | 84088 | PLOTAGEM EM PAPEL SULFITE - TAMANHO "A1" - PRETO E BRANCO (594 x 841 MM) - PLT | Un | 10.63 | 1 |  | 10.63
3052001 | PLOTAGEM EM PAPEL SULFITE, TAMANHO A1, COLORIDA (ARQUIVO ORIGINAL COM EXTENSÃO "PLT") | [5 empty] | UN |  | 14.27
|  | 84090 | PLOTAGEM EM PAPEL SULFITE - TAMANHO "A1" - COLORIDA (594 x 841 MM) - PLT | Un | 14.27 | 1 |  | 14.27
3052002 | PLOTAGEM EM PAPEL SULFITE, TAMANHO A0, PRETO E BRANCO (ARQUIVO ORIGINAL COM EXTENSÃO "PLT") | [5 empty] | UN |  | 13.72
|  | 84089 | PLOTAGEM EM PAPEL SULFITE - TAMANHO "A0" - PRETO E BRANCO (841 X 1184 MM) - PLT | Un | 13.72 | 1 |  | 13.72
3052003 | PLOTAGEM EM PAPEL SULFITE,TAMANHO A0, COLORIDA (ARQUIVO ORIGINAL COM EXTENSÃO "PLT") | [5 empty] | UN |  | 19.31
|  | 84091 | PLOTAGEM EM PAPEL SULFITE - TAMANHO "A0" - COLORIDA (841 X 1184 MM) - PLT | Un | 19.31 | 1 |  | 19.31
3053017 | PROJETO BÁSICO (PRANCHA A1) | [5 empty] | UN |  | 5703.99
|  | 1110 | ENGENHEIRO CIVIL/ ARQUITETO CONSULTOR - 20 ANOS DE EXPERIÊNCIA (SGSP) | H | 452.36 | 0.25 |  | 113.0915
|  | 1114 | PROJETISTA - SEM CURSO SUPERIOR, COM MAIS DE 5 ANOS DE EXPERIÊNCIA (SGSP) | H | 91.86 | 5 |  | 459.3412
|  | 1120 | ENGENHEIRO CIVIL/ ARQUITETO COORDENADOR GERAL - MAIS DE 20 ANOS EXPERIÊNCIA (SGSP) | H | 452.36 | 0.7 |  | 316.6563
|  | 1124 | ENGENHEIRO/ ARQUITETO SÊNIOR - MAIS DE 15 ANOS DE EXPERIÊNCIA (SGSP) | H | 246.23 | 7 |  | 1723.6376
|  | 1125 | ENGENHEIRO/ ARQUITETO PLENO - DE 5 A 15 ANOS DE EXPERIÊNCIA (SGSP) | H | 171.07 | 7 |  | 1197.5463
|  | 1128 | ENGENHEIRO/ ARQUITETO JÚNIOR - ATÉ 5 ANOS DE EXPERIÊNCIA (SGSP) | H | 129.76 | 8 |  | 1038.1132
|  | 1158 | DESENHISTA CADISTA (SGSP) | H | 54.84 | 10 |  | 548.4672
|  | 1164 | DESENHISTA PROJETISTA (SGSP) | H | 43.87 | 7 |  | 307.1416
3053018 | PROJETO EXECUTIVO (PRANCHA A1) | [5 empty] | UN |  | 4786.05
|  | 1110 | ENGENHEIRO CIVIL/ ARQUITETO CONSULTOR - 20 ANOS DE EXPERIÊNCIA (SGSP) | H | 452.36 | 0.2 |  | 90.4732
|  | 1114 | PROJETISTA - SEM CURSO SUPERIOR, COM MAIS DE 5 ANOS DE EXPERIÊNCIA (SGSP) | H | 91.86 | 4 |  | 367.473
|  | 1120 | ENGENHEIRO CIVIL/ ARQUITETO COORDENADOR GERAL - MAIS DE 20 ANOS EXPERIÊNCIA (SGSP) | H | 452.36 | 0.4 |  | 180.9464
|  | 1124 | ENGENHEIRO/ ARQUITETO SÊNIOR - MAIS DE 15 ANOS DE EXPERIÊNCIA (SGSP) | H | 246.23 | 6 |  | 1477.4037
|  | 1125 | ENGENHEIRO/ ARQUITETO PLENO - DE 5 A 15 ANOS DE EXPERIÊNCIA (SGSP) | H | 171.07 | 6 |  | 1026.4682
|  | 1128 | ENGENHEIRO/ ARQUITETO JÚNIOR - ATÉ 5 ANOS DE EXPERIÊNCIA (SGSP) | H | 129.76 | 7 |  | 908.3491
|  | 1158 | DESENHISTA CADISTA (SGSP) | H | 54.84 | 9.4 |  | 515.5591
|  | 1164 | DESENHISTA PROJETISTA (SGSP) | H | 43.87 | 5 |  | 219.3868
3054001 | ADVOGADO JÚNIOR | [5 empty] | H |  | 78.99
|  | 1187 | ADVOGADO JÚNIOR | H | 78.99 | 1 |  | 78.9912
3054002 | ADVOGADO PLENO | [5 empty] | H |  | 91.68
|  | 1188 | ADVOGADO PLENO | H | 91.68 | 1 |  | 91.6894
3054003 | ADVOGADO SÊNIOR | [5 empty] | H |  | 194.3
|  | 1189 | ADVOGADO SÊNIOR | H | 194.3 | 1 |  | 194.3084
3054004 | GEÓLOGO JÚNIOR | [5 empty] | H |  | 123.74
|  | 1190 | GEÓLOGO JÚNIOR | H | 123.74 | 1 |  | 123.7429
3054005 | GEÓLOGO PLENO | [5 empty] | H |  | 155.95
|  | 1191 | GEÓLOGO PLENO | H | 155.95 | 1 |  | 155.9554
3054006 | GEÓLOGO SÊNIOR | [5 empty] | H |  | 179.74
|  | 1192 | GEÓLOGO SÊNIOR | H | 179.74 | 1 |  | 179.7422
3054007 | GEÓGRAFO JÚNIOR | [5 empty] | H |  | 123.74
|  | 1193 | GEÓGRAFO JÚNIOR | H | 123.74 | 1 |  | 123.7429
3054008 | GEÓGRAFO PLENO | [5 empty] | H |  | 150.03
|  | 1194 | GEÓGRAFO PLENO | H | 150.03 | 1 |  | 150.0336
3054009 | GEÓGRAFO SÊNIOR | [5 empty] | H |  | 199.41
|  | 1195 | GEÓGRAFO SÊNIOR | H | 199.41 | 1 |  | 199.4155
3054010 | ASSISTENTE SOCIAL JÚNIOR | [5 empty] | H |  | 118.23
|  | 1196 | ASSISTENTE SOCIAL JÚNIOR | H | 118.23 | 1 |  | 118.2384
3054011 | ASSISTENTE SOCIAL PLENO | [5 empty] | H |  | 159.79
|  | 1197 | ASSISTENTE SOCIAL PLENO | H | 159.79 | 1 |  | 159.7907
3054012 | ASSISTENTE SOCIAL SÊNIOR | [5 empty] | H |  | 199.41
|  | 1198 | ASSISTENTE SOCIAL SÊNIOR | H | 199.41 | 1 |  | 199.4155
4001000 | ESCAVAÇÃO MANUAL PARA FUNDAÇÕES E VALAS COM PROFUNDIDADE MÉDIA MENOR OU IGUAL À 1,50M | [5 empty] | M3 |  | 73.53
|  | 2099 | SERVENTE (SGSP) | H | 23.05 | 3.19 |  | 73.5347
4002000 | ESCAVAÇÃO MANUAL PARA FUNDAÇÕES E VALAS COM PROFUNDIDADE MÉDIA MAIOR QUE 1,5M E MENOR OU IGUAL À 3,0M | [5 empty] | M3 |  | 80.68
|  | 2099 | SERVENTE (SGSP) | H | 23.05 | 3.5 |  | 80.6808
4003000 | ESCAVAÇÃO MANUAL PARA FUNDAÇÕES E VALAS COM PROFUNDIDADE MÉDIA MAIOR QUE 3,00M | [5 empty] | M3 |  | 92.2
|  | 2099 | SERVENTE (SGSP) | H | 23.05 | 4 |  | 92.2066
4004000 | ESCAVAÇÃO MECÂNICA PARA FUNDAÇÕES E VALAS COM PROFUNDIDADE MENOR OU IGUAL À 4,0M | [5 empty] | M3 |  | 19.86
|  | 2099 | SERVENTE (SGSP) | H | 23.05 | 0.1 |  | 2.3051
|  | 94233 | ESCAVADEIRA HIDRÁULICA SOBRE ESTEIRAS CAP. 1,50 M3 | H | 292.72 | 0.06 |  | 17.5631
4005000 | ESCAVAÇÃO MECÂNICA PARA FUNDAÇÕES E VALAS COM PROFUNDIDADE MAIOR QUE 4,0M | [5 empty] | M3 |  | 18.94
|  | 2099 | SERVENTE (SGSP) | H | 23.05 | 0.06 |  | 1.383
|  | 94233 | ESCAVADEIRA HIDRÁULICA SOBRE ESTEIRAS CAP. 1,50 M3 | H | 292.72 | 0.06 |  | 17.5631
4006000 | ESCAVAÇÃO MANUAL DE CÓRREGO | [5 empty] | M3 |  | 115.25
|  | 2099 | SERVENTE (SGSP) | H | 23.05 | 5 |  | 115.2583
4007000 | ESCAVAÇÃO MECÂNICA DE CÓRREGO | [5 empty] | M3 |  | 7.93
|  | 94232 | ESCAVADEIRA DE LANÇA FIXA - 0,66 M3 | H | 180.39 | 0.044 |  | 7.9372
4008000 | REATERRO COMPACTADO DE FUNDAÇÃO | [5 empty] | M3 |  | 16.23
|  | 2099 | SERVENTE (SGSP) | H | 23.05 | 0.34 |  | 7.8375
|  | 94221 | COMPACTADOR MANUAL DE PLACA VIBRATÓRIA REVERSÍVEL 282 KG | H | 46.65 | 0.18 |  | 8.3967
4009000 | REENCHIMENTO DE VALA COM COMPACTAÇÃO, SEM FORNECIMENTO DE TERRA | [5 empty] | M3 |  | 20
|  | 2099 | SERVENTE (SGSP) | H | 23.05 | 0.18 |  | 4.1492
|  | 94221 | COMPACTADOR MANUAL DE PLACA VIBRATÓRIA REVERSÍVEL 282 KG | H | 46.65 | 0.34 |  | 15.8605
4010000 | ESCAVAÇÃO MECÂNICA, CARGA E REMOÇÃO DE TERRA ATÉ A DISTÂNCIA MÉDIA DE 1,0KM, COM CAMINHÃO BASCULANTE DE 10M3 | [5 empty] | M3 |  | 18.79
|  | 94008 | CAMINHÃO BASCULANTE - 10 M3 | H | 312.41 | 0.04704 |  | 14.6958
|  | 94233 | ESCAVADEIRA HIDRÁULICA SOBRE ESTEIRAS CAP. 1,50 M3 | H | 292.72 | 0.014 |  | 4.098
4011000 | ESCAVAÇÃO MECÂNICA, CARGA E REMOÇÃO DE TERRA ATÉ A DISTÂNCIA MÉDIA DE 1,0KM COM CAMINHÃO BASCULANTE DE 14 M3 | [5 empty] | M3 |  | 22.22
|  | 94009 | CAMINHÃO BASCULANTE - 14 M3 | H | 309.82 | 0.0604 |  | 18.7131
|  | 94233 | ESCAVADEIRA HIDRÁULICA SOBRE ESTEIRAS CAP. 1,50 M3 | H | 292.72 | 0.012 |  | 3.5126
4012000 | ESCAVAÇÃO MECÂNICA, CARGA E REMOÇÃO DE TERRA ATÉ A DISTÂNCIA MÉDIA DE 1,0KM, COM CAMINHÃO BASCULANTE DE 17M3 | [5 empty] | M3 |  | 13
|  | 94010 | CAMINHÃO BASCULANTE - 17 M3 | H | 322.74 | 0.0276 |  | 8.9075
|  | 94233 | ESCAVADEIRA HIDRÁULICA SOBRE ESTEIRAS CAP. 1,50 M3 | H | 292.72 | 0.014 |  | 4.098
4014000 | CARGA E REMOÇÃO DE TERRA ATÉ A DISTÂNCIA MÉDIA DE 1,0KM, COM CAMINHÃO BASCULANTE DE 10M3 | [5 empty] | M3 |  | 15.71
|  | 94008 | CAMINHÃO BASCULANTE - 10 M3 | H | 312.41 | 0.03704 |  | 11.5717
|  | 94015 | PÁ CARREGADEIRA DE PNEUS - 1,80 M3 | H | 297.36 | 0.01395 |  | 4.1481
4015000 | CARGA E REMOÇÃO DE TERRA ATÉ A DISTÂNCIA MÉDIA DE 1,0KM COM CAMINHÃO BASCULANTE DE 14 M3 | [5 empty] | M3 |  | 15.06
|  | 94009 | CAMINHÃO BASCULANTE - 14 M3 | H | 309.82 | 0.0328 |  | 10.1621
|  | 94015 | PÁ CARREGADEIRA DE PNEUS - 1,80 M3 | H | 297.36 | 0.0165 |  | 4.9064
4016000 | CARGA E REMOÇÃO DE TERRA ATÉ A DISTÂNCIA MÉDIA DE 1,0KM, COM CAMINHÃO BASCULANTE DE 17M3 | [5 empty] | M3 |  | 11.45
|  | 94010 | CAMINHÃO BASCULANTE - 17 M3 | H | 322.74 | 0.02263 |  | 7.3035
|  | 94015 | PÁ CARREGADEIRA DE PNEUS - 1,80 M3 | H | 297.36 | 0.01395 |  | 4.1481
4031000 | FORNECIMENTO DE TERRA, INCLUINDO ESCAVAÇÃO, CARGA E TRANSPORTE ATÉ A DISTÂNCIA MÉDIA DE 1,0KM, MEDIDO NO ATERRO COMPACTADO | [5 empty] | M3 |  | 31.79
|  | 94008 | CAMINHÃO BASCULANTE - 10 M3 | H | 312.41 | 0.04704 |  | 14.6958
|  | 94015 | PÁ CARREGADEIRA DE PNEUS - 1,80 M3 | H | 297.36 | 0.028 |  | 8.3261
|  | 94061 | TRATOR SOBRE ESTEIRAS KOMATSU MOD D-51 EX22 C/ LÂMINA 2,9M3 | H | 313.16 | 0.028 |  | 8.7684
4032000 | COMPACTAÇÃO DE TERRA, MEDIDA NO ATERRO | [5 empty] | M3 |  | 8.55
|  | 2099 | SERVENTE (SGSP) | H | 23.05 | 0.049 |  | 1.1295
|  | 94014 | CAMINHÃO IRRIGADEIRA - 6000 L- BASCULANTE C/CABINE. | H | 207.47 | 0.01 |  | 2.0746
|  | 94029 | GRADE ARADORA DE 18 DISCOS | H | 10.05 | 0.01 |  | 0.1005
|  | 94038 | MOTONIVELADORA - 125 HP | H | 344.71 | 0.005 |  | 1.7235
|  | 94049 | ROLO COMPACTADOR VIBRATÓRIO DE UM CILINDRO - MULLER BRASIL - VAP 55A | H | 179.98 | 0.005 |  | 0.8998
|  | 94054 | ROLO COMPACTADOR VIBRATÓRIO DE UM CILINDRO-DYNAPAC CA-15PD - 6,9 T - PÉ DE CARNEIRO | H | 196.02 | 0.005 |  | 0.9801
|  | 94059 | TRATOR DE TRAÇÃO AGRÍCOLA 85 CV - VALTRA A-850 - 4 X 4 | H | 164.18 | 0.01 |  | 1.6417
4033000 | LIMPEZA MECANIZADA DE TERRENO, INCLUSIVE DE CAMADA VEGETAL ATÉ 30CM DE PROFUNDIDADE, SEM TRANSPORTE | [5 empty] | M2 |  | 1.76
|  | 2099 | SERVENTE (SGSP) | H | 23.05 | 0.0098 |  | 0.2259
|  | 94061 | TRATOR SOBRE ESTEIRAS KOMATSU MOD D-51 EX22 C/ LÂMINA 2,9M3 | H | 313.16 | 0.0049 |  | 1.5344
4033010 | CORTE, RECORTE E REMOÇÃO DE ÁRVORES INCLUSIVE RAIZES DIÂM. > 5 E < 15CM | [5 empty] | UN |  | 207.82
|  | 2099 | SERVENTE (SGSP) | H | 23.05 | 6 |  | 138.3099
|  | 94307 | MOTOSERRA A GASOLINA DE PEQUENO PORTE, POTÊNCIA MÍN. 4 CV | H | 34.76 | 2 |  | 69.5161
4033011 | CORTE, RECORTE E REMOÇÃO DE ÁRVORES INCLUSIVE RAIZES DIÂM. > 15 E < 30CM | [5 empty] | UN |  | 545.7
|  | 2099 | SERVENTE (SGSP) | H | 23.05 | 6 |  | 138.3099
|  | 94045 | RETROESCAVADEIRA - CAP. CAÇAMBA FRONTAL 0,76 M3 | H | 168.94 | 2 |  | 337.8834
|  | 94307 | MOTOSERRA A GASOLINA DE PEQUENO PORTE, POTÊNCIA MÍN. 4 CV | H | 34.76 | 2 |  | 69.5161
4033012 | CORTE, RECORTE E REMOÇÃO DE ÁRVORES INCLUSIVE RAIZES DIÂM. > 30 E < 60CM | [5 empty] | UN |  | 682.13
|  | 2099 | SERVENTE (SGSP) | H | 23.05 | 7.5 |  | 172.8874
|  | 94045 | RETROESCAVADEIRA - CAP. CAÇAMBA FRONTAL 0,76 M3 | H | 168.94 | 2.5 |  | 422.3543
|  | 94307 | MOTOSERRA A GASOLINA DE PEQUENO PORTE, POTÊNCIA MÍN. 4 CV | H | 34.76 | 2.5 |  | 86.8951
4033013 | CORTE, RECORTE E REMOÇÃO DE ÁRVORES INCLUSIVE RAIZES DIÂM. > 60 E < 90 CM | [5 empty] | UN |  | 818.56
|  | 2099 | SERVENTE (SGSP) | H | 23.05 | 9 |  | 207.4649
|  | 94045 | RETROESCAVADEIRA - CAP. CAÇAMBA FRONTAL 0,76 M3 | H | 168.94 | 3 |  | 506.8251
|  | 94307 | MOTOSERRA A GASOLINA DE PEQUENO PORTE, POTÊNCIA MÍN. 4 CV | H | 34.76 | 3 |  | 104.2741
4033014 | CORTE, RECORTE E REMOÇÃO DE ÁRVORES INCLUSIVE RAIZES DIÂM. > 90CM | [5 empty] | UN |  | 954.99
|  | 2099 | SERVENTE (SGSP) | H | 23.05 | 10.5 |  | 242.0424
|  | 94045 | RETROESCAVADEIRA - CAP. CAÇAMBA FRONTAL 0,76 M3 | H | 168.94 | 3.5 |  | 591.296
|  | 94307 | MOTOSERRA A GASOLINA DE PEQUENO PORTE, POTÊNCIA MÍN. 4 CV | H | 34.76 | 3.5 |  | 121.6531
4035000 | APILOAMENTO MANUAL DE CAVA DE FUNDAÇÃO | [5 empty] | M2 |  | 5.76
|  | 2099 | SERVENTE (SGSP) | H | 23.05 | 0.25 |  | 5.7629
4060000 | REMOÇÃO DE TERRA ALÉM DO PRIMEIRO KM COM CAMINHÃO DE 14 M3 | [5 empty] | M3XKM |  | 1.82
|  | 94009 | CAMINHÃO BASCULANTE - 14 M3 | H | 309.82 | 0.0059 |  | 1.8279
4061000 | REMOÇÃO DE TERRA ALÉM DO PRIMEIRO KM, COM CAMINHÃO DE 17M3 | [5 empty] | M3XKM |  | 1.24
|  | 94010 | CAMINHÃO BASCULANTE - 17 M3 | H | 322.74 | 0.00385 |  | 1.2425
4062000 | REMOÇÃO DE TERRA ALÉM DO PRIMEIRO KM, COM CAMINHÃO DE 10M3 | [5 empty] | M3xKM |  | 2.97
|  | 94008 | CAMINHÃO BASCULANTE - 10 M3 | H | 312.41 | 0.009519 |  | 2.9738
4063000 | DISPOSIÇÃO FINAL DE SOLOS E RESÍDUOS, CLASSE II A - NÃO INERTES, EM ATERRO SANITÁRIO LICENCIADO | [5 empty] | Ton |  | 124.76
|  | 80032 | DISPOSIÇÃO FINAL DE SOLOS E RESÍDUOS, CLASSE II A - NÃO INERTES, EM ATERRO SANITÁRIO LICENCIADO | Ton | 124.76 | 1 |  | 124.76
4064000 | DISPOSIÇÃO FINAL DE SOLOS E RESÍDUOS, CLASSE II B - INERTES, EM ATERRO SANITÁRIO LICENCIADO | [5 empty] | Ton |  | 94.92
|  | 80033 | DISPOSIÇÃO FINAL DE SOLOS E RESÍDUOS, CLASSE II B - INERTES, EM ATERRO SANITÁRIO LICENCIADO | Ton | 94.92 | 1 |  | 94.92
4065000 | DISPOSIÇÃO FINAL DE SOLOS E RESÍDUOS, CLASSE I - PERIGOSOS, EM ATERRO SANITÁRIO LICENCIADO | [5 empty] | Ton |  | 423.21
|  | 80031 | DISPOSIÇÃO FINAL DE SOLOS E RESÍDUOS, CLASSE I - PERIGOSOS, EM ATERRO SANITÁRIO LICENCIADO | Ton | 423.21 | 1 |  | 423.21
5001000 | ARRANCAMENTO DE GUIAS, INCLUI CARGA EM CAMINHÃO | [5 empty] | M |  | 10.01
|  | 2099 | SERVENTE (SGSP) | H | 23.05 | 0.4 |  | 9.2206
|  | 94215 | CAMINHÃO CARGA SECA CAPACIDADE 8 TON. | H | 198.17 | 0.004 |  | 0.7926
5002000 | ARRANCAMENTO DE PARALELEPÍPEDOS, INCLUI CARGA EM CAMINHÃO | [5 empty] | M2 |  | 17.86
|  | 2099 | SERVENTE (SGSP) | H | 23.05 | 0.5 |  | 11.5258
|  | 94215 | CAMINHÃO CARGA SECA CAPACIDADE 8 TON. | H | 198.17 | 0.032 |  | 6.3415
5003000 | DEMOLIÇÃO DE PAVIMENTO DE CONCRETO, SARJETA OU SARJETÃO, INCLUI CARGA EM CAMINHÃO | [5 empty] | M2 |  | 27.05
|  | 2099 | SERVENTE (SGSP) | H | 23.05 | 0.4 |  | 9.2206
|  | 94015 | PÁ CARREGADEIRA DE PNEUS - 1,80 M3 | H | 297.36 | 0.004 |  | 1.1894
|  | 94019 | COMPRESSOR PORTÁTIL ATLAS COPCO - MOD.XAS 137 - 275 PCM SEM ROMPEDOR | H | 92.36 | 0.1 |  | 9.2357
|  | 94113 | CAMINHÃO BASCULANTE - 4 M3 | H | 218.77 | 0.004 |  | 0.875
|  | 94281 | ROMPEDOR SUPER ATLAS COPCO - MOD. SUPER TEX P 60 S (33 KG) | H | 32.68 | 0.2 |  | 6.5365
5004000 | DEMOLIÇÃO DE PAVIMENTO ASFÁLTICO, INCLUSIVE CAPA, INCLUI CARGA NO CAMINHÃO | [5 empty] | M2 |  | 21.24
|  | 2020 | PEDREIRO (SGSP) | H | 28.21 | 0.05 |  | 1.4105
|  | 2099 | SERVENTE (SGSP) | H | 23.05 | 0.05 |  | 1.1525
|  | 94009 | CAMINHÃO BASCULANTE - 14 M3 | H | 309.82 | 0.0189 |  | 5.8556
|  | 94015 | PÁ CARREGADEIRA DE PNEUS - 1,80 M3 | H | 297.36 | 0.0307 |  | 9.129
|  | 94283 | SERRA CIRCULAR PARA CORTE DE CONCRETO ( S/ DISCO ) PROF. 13CM | H | 5.02 | 0.0077 |  | 0.0386
|  | 95100 | SERRA DIAMANTADA P/ CONCRETO/PISO - 450MM - C/ FURO DE 25MM (P/ SER UTILIZADA EM SERRA CIRCULAR C/ 13 CM PROFUNDIDADE) | Un | 914.39 | 0.004 |  | 3.6575
5005000 | DEMOLIÇÃO DE CAPA ASFÁLTICA, INCLUI CARGA NO CAMINHÃO | [5 empty] | M2 |  | 5
|  | 2099 | SERVENTE (SGSP) | H | 23.05 | 0.044 |  | 1.0142
|  | 94015 | PÁ CARREGADEIRA DE PNEUS - 1,80 M3 | H | 297.36 | 0.001 |  | 0.2973
|  | 94019 | COMPRESSOR PORTÁTIL ATLAS COPCO - MOD.XAS 137 - 275 PCM SEM ROMPEDOR | H | 92.36 | 0.022 |  | 2.0318
|  | 94113 | CAMINHÃO BASCULANTE - 4 M3 | H | 218.77 | 0.001 |  | 0.2187
|  | 94281 | ROMPEDOR SUPER ATLAS COPCO - MOD. SUPER TEX P 60 S (33 KG) | H | 32.68 | 0.044 |  | 1.438
5006000 | DEMOLIÇÃO DE ROCHA E CARGA NO CAMINHÃO (COM EMPREGO DE EXPLOSIVO) | [5 empty] | M3 |  | 223.92
|  | 2099 | SERVENTE (SGSP) | H | 23.05 | 2.12 |  | 48.8695
|  | 2105 | CABO DE FOGO (SGSP) | H | 50.15 | 1 |  | 50.1591
|  | 84102 | EXPLOSIVO - 1" X 8" - TIPO EMULSÃO | Kg | 15.35 | 0.25 |  | 3.8375
|  | 84103 | ESPOLETA COMUM - NÚMERO 08 | Un | 3.13 | 1 |  | 3.13
|  | 84104 | ESTOPIM SIMPLES | M | 3.19 | 2 |  | 6.38
|  | 94015 | PÁ CARREGADEIRA DE PNEUS - 1,80 M3 | H | 297.36 | 0.045 |  | 13.3812
|  | 94019 | COMPRESSOR PORTÁTIL ATLAS COPCO - MOD.XAS 137 - 275 PCM SEM ROMPEDOR | H | 92.36 | 0.56 |  | 51.7202
|  | 94113 | CAMINHÃO BASCULANTE - 4 M3 | H | 218.77 | 0.045 |  | 9.8446
|  | 94281 | ROMPEDOR SUPER ATLAS COPCO - MOD. SUPER TEX P 60 S (33 KG) | H | 32.68 | 1.12 |  | 36.6048
5007000 | REGULARIZAÇÃO E COMPACTAÇÃO DE RUAS DE TERRA (IE-5) | [5 empty] | M2 |  | 3.65
|  | 94038 | MOTONIVELADORA - 125 HP | H | 344.71 | 0.008 |  | 2.7577
|  | 94049 | ROLO COMPACTADOR VIBRATÓRIO DE UM CILINDRO - MULLER BRASIL - VAP 55A | H | 179.98 | 0.005 |  | 0.8998
5008000 | REMANEJAMENTO DE RAMAL DOMICILIAR DE ÁGUA, INCLUSIVE ABERTURA E FECHAMENTO DE VALA | [5 empty] | M |  | 26.57
|  | 2035 | ENCANADOR (SGSP) | H | 28.98 | 0.05 |  | 1.449
|  | 2099 | SERVENTE (SGSP) | H | 23.05 | 1.09 |  | 25.1263
5009000 | REMANEJAMENTO GERAL DE ÁGUA ATÉ 4", INCLUSIVE ABERTURA E FECHAMENTO DE VALA | [5 empty] | M |  | 45.93
|  | 2035 | ENCANADOR (SGSP) | H | 28.98 | 0.05 |  | 1.449
|  | 2099 | SERVENTE (SGSP) | H | 23.05 | 1.93 |  | 44.4897
5010000 | ABERTURA DE CAIXA ATÉ 40CM, INCLUI ESCAVAÇÃO, COMPACTAÇÃO, TRANSPORTE E PREPARO DO SUB-LEITO | [5 empty] | M2 |  | 30.25
|  | 2099 | SERVENTE (SGSP) | H | 23.05 | 0.016 |  | 0.3688
|  | 94014 | CAMINHÃO IRRIGADEIRA - 6000 L- BASCULANTE C/CABINE. | H | 207.47 | 0.0238 |  | 4.9377
|  | 94015 | PÁ CARREGADEIRA DE PNEUS - 1,80 M3 | H | 297.36 | 0.019 |  | 5.6498
|  | 94038 | MOTONIVELADORA - 125 HP | H | 344.71 | 0.0238 |  | 8.2041
|  | 94054 | ROLO COMPACTADOR VIBRATÓRIO DE UM CILINDRO-DYNAPAC CA-15PD - 6,9 T - PÉ DE CARNEIRO | H | 196.02 | 0.0142 |  | 2.7835
|  | 94113 | CAMINHÃO BASCULANTE - 4 M3 | H | 218.77 | 0.038 |  | 8.3132
5011000 | ABERTURA DE CAIXA ATÉ 25CM, INCLUI ESCAVAÇÃO, COMPACTAÇÃO, TRANSPORTE E PREPARO DO SUB-LEITO | [5 empty] | M2 |  | 23.32
|  | 2099 | SERVENTE (SGSP) | H | 23.05 | 0.0225 |  | 0.5186
|  | 94014 | CAMINHÃO IRRIGADEIRA - 6000 L- BASCULANTE C/CABINE. | H | 207.47 | 0.019 |  | 3.9419
|  | 94015 | PÁ CARREGADEIRA DE PNEUS - 1,80 M3 | H | 297.36 | 0.0142 |  | 4.2225
|  | 94038 | MOTONIVELADORA - 125 HP | H | 344.71 | 0.019 |  | 6.5495
|  | 94054 | ROLO COMPACTADOR VIBRATÓRIO DE UM CILINDRO-DYNAPAC CA-15PD - 6,9 T - PÉ DE CARNEIRO | H | 196.02 | 0.0095 |  | 1.8622
|  | 94113 | CAMINHÃO BASCULANTE - 4 M3 | H | 218.77 | 0.0285 |  | 6.2349
5013000 | INC.27 - BASE DE CONCRETO FCK=15,00MPA PARA GUIAS, SARJETAS OU SARJETÕES | [5 empty] | M3 |  | 476.77
|  | 2020 | PEDREIRO (SGSP) | H | 28.21 | 0.57 |  | 16.0804
|  | 2099 | SERVENTE (SGSP) | H | 23.05 | 0.91 |  | 20.977
|  | 10522 | CONCRETO USINADO, BRITA 1E2,SLUMP 5+OU-1cm / FCK= 15,0MPA | M3 | 418.96 | 1.03 |  | 431.5288
|  | 11066 | PINUS - SARRAFO DE 1" X 4" - BRUTO | M | 3.37 | 2.21 |  | 7.4477
|  | 94299 | VIBRADOR DE IMERSÃO COM 5M DE MANGUEIRA COM MOTOR ELETRICO 2HP | H | 1.85 | 0.4 |  | 0.7403
5014001 | INC.27 - FORNECIMENTO E ASSENTAMENTO DE GUIAS TIPO PMSP 100, INCLUSIVE ENCOSTAMENTO DE TERRA - FCK=20,0MPA | [5 empty] | M |  | 48.56
|  | 2020 | PEDREIRO (SGSP) | H | 28.21 | 0.2 |  | 5.6422
|  | 2099 | SERVENTE (SGSP) | H | 23.05 | 0.23 |  | 5.3018
|  | 10522 | CONCRETO USINADO, BRITA 1E2,SLUMP 5+OU-1cm / FCK= 15,0MPA | M3 | 418.96 | 0.0164 |  | 6.8709
|  | 36210 | GUIA DE CONCRETO TIPO PMSP "100" 20 MPA | M | 29.57 | 1.04 |  | 30.7528
5014002 | INC.27 - FORNECIMENTO E ASSENTAMENTO DE GUIAS TIPO PMSP 100, INCLUSIVE ENCOSTAMENTO DE TERRA - FCK=25,0MPA | [5 empty] | M |  | 49.95
|  | 2020 | PEDREIRO (SGSP) | H | 28.21 | 0.2 |  | 5.6422
|  | 2099 | SERVENTE (SGSP) | H | 23.05 | 0.23 |  | 5.3018
|  | 10522 | CONCRETO USINADO, BRITA 1E2,SLUMP 5+OU-1cm / FCK= 15,0MPA | M3 | 418.96 | 0.0164 |  | 6.8709
|  | 36215 | GUIA DE CONCRETO TIPO PMSP "100" 25 MPA | M | 30.9 | 1.04 |  | 32.136
5014003 | INC.27 - FORNECIMENTO E ASSENTAMENTO DE GUIAS TIPO PMSP 100, INCLUSIVE ENCOSTAMENTO DE TERRA - FCK=30,0MPA | [5 empty] | M |  | 68.01
|  | 2020 | PEDREIRO (SGSP) | H | 28.21 | 0.2 |  | 5.6422
|  | 2099 | SERVENTE (SGSP) | H | 23.05 | 0.23 |  | 5.3018
|  | 10522 | CONCRETO USINADO, BRITA 1E2,SLUMP 5+OU-1cm / FCK= 15,0MPA | M3 | 418.96 | 0.0164 |  | 6.8709
|  | 36250 | GUIA DE CONCRETO TIPO PMSP "100" 30 MPA - 15 X 30CM 12CM TOPO | M | 48.27 | 1.04 |  | 50.2008
5014004 | FORNECIMENTO E ASSENTAMENTO DE BLOCOS DE CONCRETO SOBRE AREIA, PARA REVITALIZAÇÃO DE CALÇADÕES, DIMENSÃO 200 X 400 X 160MM (COR NATURAL) | [5 empty] | M2 |  | 341.6
|  | 2062 | CALCETEIRO - ASSENTADOR DE GUIAS (SGSP) | H | 28.03 | 0.32 |  | 8.9701
|  | 2099 | SERVENTE (SGSP) | H | 23.05 | 0.16 |  | 3.6882
|  | 10503 | AREIA LAVADA FINA | M3 | 157.47 | 0.003 |  | 0.4724
|  | 10506 | AREIA LAVADA MÉDIA | M3 | 157.47 | 0.03 |  | 4.7241
|  | 17753 | BLOCO DE CONCRETO, DIMENSÃO 200X400X160MMCOR NATURAL | Un | 25.05 | 12.5 |  | 313.125
|  | 17756 | ADITIVO POLÍMERO EM PÓ | Kg | 31.53 | 0.3 |  | 9.459
|  | 94221 | COMPACTADOR MANUAL DE PLACA VIBRATÓRIA REVERSÍVEL 282 KG | H | 46.65 | 0.025 |  | 1.1662
5014005 | FORNECIMENTO E ASSENTAMENTO DE BLOCOS DE CONCRETO SOBRE AREIA, PARA REVITALIZAÇÃO DE CALÇADÕES, DIMENSÃO 200 X 400 X 160MM (COR GRAFITE) | [5 empty] | M2 |  | 341.6
|  | 2062 | CALCETEIRO - ASSENTADOR DE GUIAS (SGSP) | H | 28.03 | 0.32 |  | 8.9701
|  | 2099 | SERVENTE (SGSP) | H | 23.05 | 0.16 |  | 3.6882
|  | 10503 | AREIA LAVADA FINA | M3 | 157.47 | 0.003 |  | 0.4724
|  | 10506 | AREIA LAVADA MÉDIA | M3 | 157.47 | 0.03 |  | 4.7241
|  | 17754 | BLOCO DE CONCRETO, DIMENSÃO 200X400X160MMCOR GRAFITE | Un | 25.05 | 12.5 |  | 313.125
|  | 17756 | ADITIVO POLÍMERO EM PÓ | Kg | 31.53 | 0.3 |  | 9.459
|  | 94221 | COMPACTADOR MANUAL DE PLACA VIBRATÓRIA REVERSÍVEL 282 KG | H | 46.65 | 0.025 |  | 1.1662
5014006 | FORNECIMENTO E ASSENTAMENTO DE BLOCOS DE CONCRETO SOBRE AREIA, PARA REVITALIZAÇÃO DE CALÇADÕES, DIMENSÃO 200 X 400 X 160MM (COR CINZA) | [5 empty] | M2 |  | 341.6
|  | 2062 | CALCETEIRO - ASSENTADOR DE GUIAS (SGSP) | H | 28.03 | 0.32 |  | 8.9701
|  | 2099 | SERVENTE (SGSP) | H | 23.05 | 0.16 |  | 3.6882
|  | 10503 | AREIA LAVADA FINA | M3 | 157.47 | 0.003 |  | 0.4724
|  | 10506 | AREIA LAVADA MÉDIA | M3 | 157.47 | 0.03 |  | 4.7241
|  | 17755 | BLOCO DE CONCRETO, DIMENSÃO 200X400X160MMCOR CINZA | Un | 25.05 | 12.5 |  | 313.125
|  | 17756 | ADITIVO POLÍMERO EM PÓ | Kg | 31.53 | 0.3 |  | 9.459
|  | 94221 | COMPACTADOR MANUAL DE PLACA VIBRATÓRIA REVERSÍVEL 282 KG | H | 46.65 | 0.025 |  | 1.1662
5016000 | FORNECIMENTO E ASSENTAMENTO DE GUIAS PARA JARDIM 7 X 11 X 100CM (IE-3) | [5 empty] | M |  | 34.58
|  | 2020 | PEDREIRO (SGSP) | H | 28.21 | 0.08 |  | 2.2569
|  | 2099 | SERVENTE (SGSP) | H | 23.05 | 0.16 |  | 3.6882
|  | 10522 | CONCRETO USINADO, BRITA 1E2,SLUMP 5+OU-1cm / FCK= 15,0MPA | M3 | 418.96 | 0.005 |  | 2.0948
|  | 10630 | ARGAMASSA DE CIMENTO COM AREIA GROSSA 1:3 | M3 | 726.79 | 0.0001 |  | 0.0726
|  | 36220 | GUIA DE CONCRETO PARA JARDIM | M | 26.47 | 1 |  | 26.47
5017000 | ARRANCAMENTO E REASSENTAMENTO DE GUIAS SOBRE CONCRETO | [5 empty] | M |  | 35.56
|  | 2020 | PEDREIRO (SGSP) | H | 28.21 | 0.2 |  | 5.6422
|  | 2099 | SERVENTE (SGSP) | H | 23.05 | 1 |  | 23.0516
|  | 10522 | CONCRETO USINADO, BRITA 1E2,SLUMP 5+OU-1cm / FCK= 15,0MPA | M3 | 418.96 | 0.0164 |  | 6.8709
5018000 | ABERTURA DE GARGULA COM RECONSTRUÇÃO DE TRECHO DA CANALIZAÇÃO | [5 empty] | UN |  | 39.33
|  | 2020 | PEDREIRO (SGSP) | H | 28.21 | 0.5 |  | 14.1056
|  | 2099 | SERVENTE (SGSP) | H | 23.05 | 0.5 |  | 11.5258
|  | 10630 | ARGAMASSA DE CIMENTO COM AREIA GROSSA 1:3 | M3 | 726.79 | 0.005 |  | 3.6339
|  | 72011 | MANILHA DE BARRO VIDRADO 4" X 60CM | M | 20.14 | 0.5 |  | 10.07
5019001 | INC.27 - CONSTRUÇÃO DE SARJETA OU SARJETÃO DE CONCRETO - FCK=25,0MPA | [5 empty] | M3 |  | 634.34
|  | 2020 | PEDREIRO (SGSP) | H | 28.21 | 2 |  | 56.4226
|  | 2099 | SERVENTE (SGSP) | H | 23.05 | 2 |  | 46.1033
|  | 10527 | CONCRETO USINADO, BRITA 1E2,SLUMP 5+OU-1cm / FCK= 25,0MPA | M3 | 460.66 | 1.03 |  | 474.4798
|  | 10543 | PEDRA BRITADA NÚMERO 2 | M3 | 136.72 | 0.303 |  | 41.4261
|  | 11063 | PINUS - TÁBUA DE 1" X 6" - BRUTA | M | 4.78 | 3.33 |  | 15.9174
5019002 | INC.27 - CONSTRUÇÃO DE SARJETA OU SARJETÃO DE CONCRETO - FCK= 20,0MPA | [5 empty] | M3 |  | 612.35
|  | 2020 | PEDREIRO (SGSP) | H | 28.21 | 2 |  | 56.4226
|  | 2099 | SERVENTE (SGSP) | H | 23.05 | 2 |  | 46.1033
|  | 10524 | CONCRETO USINADO, BRITA 1E2,SLUMP 5+OU-1cm / FCK= 20,0MPA | M3 | 439.31 | 1.03 |  | 452.4893
|  | 10543 | PEDRA BRITADA NÚMERO 2 | M3 | 136.72 | 0.303 |  | 41.4261
|  | 11063 | PINUS - TÁBUA DE 1" X 6" - BRUTA | M | 4.78 | 3.33 |  | 15.9174
5020000 | FUNDAÇÃO DE RACHÃO | [5 empty] | M3 |  | 238.82
|  | 2099 | SERVENTE (SGSP) | H | 23.05 | 0.63 |  | 14.5225
|  | 10546 | PEDRA RACHÃO D= 10 A 15 CM | M3 | 160.56 | 1.3 |  | 208.728
|  | 94015 | PÁ CARREGADEIRA DE PNEUS - 1,80 M3 | H | 297.36 | 0.0378 |  | 11.2402
|  | 94279 | ROLO COMPACTADOR VIBRATÓRIO LISO - 4 T - DYNAPAC CC 1300 AUTOPROPELIDO | H | 124.95 | 0.0347 |  | 4.3355
5021001 | BASE DE MACADAME HIDRÁULICO | [5 empty] | M3 |  | 342.09
|  | 2099 | SERVENTE (SGSP) | H | 23.05 | 1.5 |  | 34.5774
|  | 10552 | PÓ DE PEDRA | M3 | 148 | 0.35 |  | 51.8
|  | 10555 | PEDRA BRITADA NÚMERO 3 E 4 | M3 | 139.71 | 1.3 |  | 181.623
|  | 94014 | CAMINHÃO IRRIGADEIRA - 6000 L- BASCULANTE C/CABINE. | H | 207.47 | 0.05 |  | 10.3734
|  | 94038 | MOTONIVELADORA - 125 HP | H | 344.71 | 0.0761 |  | 26.2326
|  | 94049 | ROLO COMPACTADOR VIBRATÓRIO DE UM CILINDRO - MULLER BRASIL - VAP 55A | H | 179.98 | 0.2083 |  | 37.4891
5021002 | CAMADA DE ISOLAMENTO SOB O MACADAME HIDRÁULICO CONFORME IE-8 | [5 empty] | M3 |  | 224.78
|  | 2099 | SERVENTE (SGSP) | H | 23.05 | 0.1524 |  | 3.513
|  | 10506 | AREIA LAVADA MÉDIA | M3 | 157.47 | 0.28 |  | 44.0916
|  | 10548 | PEDRA BRITADA 1/2 | M3 | 132.64 | 0.85 |  | 112.744
|  | 10552 | PÓ DE PEDRA | M3 | 148 | 0.2 |  | 29.6
|  | 94014 | CAMINHÃO IRRIGADEIRA - 6000 L- BASCULANTE C/CABINE. | H | 207.47 | 0.0364 |  | 7.5518
|  | 94038 | MOTONIVELADORA - 125 HP | H | 344.71 | 0.052 |  | 17.925
|  | 94049 | ROLO COMPACTADOR VIBRATÓRIO DE UM CILINDRO - MULLER BRASIL - VAP 55A | H | 179.98 | 0.052 |  | 9.3587
5022000 | BASE DE COXIM DE AREIA | [5 empty] | M3 |  | 210.09
|  | 2099 | SERVENTE (SGSP) | H | 23.05 | 1.6 |  | 36.8826
|  | 10506 | AREIA LAVADA MÉDIA | M3 | 157.47 | 1.1 |  | 173.217
5023000 | INA.01 - BASE DE CONCRETO FCK=15,0MPA, PARA PAVIMENTO | [5 empty] | M3 |  | 492.83
|  | 2099 | SERVENTE (SGSP) | H | 23.05 | 1 |  | 23.0516
|  | 10522 | CONCRETO USINADO, BRITA 1E2,SLUMP 5+OU-1cm / FCK= 15,0MPA | M3 | 418.96 | 1.03 |  | 431.5288
|  | 94014 | CAMINHÃO IRRIGADEIRA - 6000 L- BASCULANTE C/CABINE. | H | 207.47 | 0.0203 |  | 4.2116
|  | 94038 | MOTONIVELADORA - 125 HP | H | 344.71 | 0.0338 |  | 11.6513
|  | 94049 | ROLO COMPACTADOR VIBRATÓRIO DE UM CILINDRO - MULLER BRASIL - VAP 55A | H | 179.98 | 0.1244 |  | 22.389
5024001 | BASE DE MACADAME BETUMINOSO | [5 empty] | M3 |  | 865.84
|  | 2099 | SERVENTE (SGSP) | H | 23.05 | 0.75 |  | 17.2887
|  | 10542 | PEDRA BRITADA NÚMERO 1 | M3 | 136.72 | 0.2 |  | 27.344
|  | 10544 | PEDRA BRITADA NÚMERO 3 | M3 | 136.72 | 1.25 |  | 170.9
|  | 10550 | PEDRISCO LIMPO | M3 | 157.4 | 0.14 |  | 22.036
|  | 36065 | CIMENTO ASFÁLTICO DE PETRÓLEO - PENETRAÇÃO CAP 30/45 | Kg | 5.42 | 100 |  | 542
|  | 94013 | CAMINHÃO ESPARGIDOR- TANQUE 6000 L. | H | 246.15 | 0.0933 |  | 22.9656
|  | 94015 | PÁ CARREGADEIRA DE PNEUS - 1,80 M3 | H | 297.36 | 0.0325 |  | 9.6642
|  | 94038 | MOTONIVELADORA - 125 HP | H | 344.71 | 0.0761 |  | 26.2326
|  | 94049 | ROLO COMPACTADOR VIBRATÓRIO DE UM CILINDRO - MULLER BRASIL - VAP 55A | H | 179.98 | 0.1523 |  | 27.4104
5024002 | BASE DE MACADAME BETUMINOSO COM EMULSÃO ASFÁLTICA CATIÔNICA | [5 empty] | M3 |  | 923.41
|  | 2099 | SERVENTE (SGSP) | H | 23.05 | 0.1492 |  | 3.4393
|  | 10542 | PEDRA BRITADA NÚMERO 1 | M3 | 136.72 | 0.323 |  | 44.1605
|  | 10543 | PEDRA BRITADA NÚMERO 2 | M3 | 136.72 | 1.24 |  | 169.5328
|  | 10550 | PEDRISCO LIMPO | M3 | 157.4 | 0.136 |  | 21.4064
|  | 36112 | EMULSÃO ASFÁLTICA (LIGANTE) - RR 2C | Kg | 5.27 | 112 |  | 590.24
|  | 94013 | CAMINHÃO ESPARGIDOR- TANQUE 6000 L. | H | 246.15 | 0.0746 |  | 18.3626
|  | 94015 | PÁ CARREGADEIRA DE PNEUS - 1,80 M3 | H | 297.36 | 0.0761 |  | 22.6292
|  | 94038 | MOTONIVELADORA - 125 HP | H | 344.71 | 0.0761 |  | 26.2326
|  | 94049 | ROLO COMPACTADOR VIBRATÓRIO DE UM CILINDRO - MULLER BRASIL - VAP 55A | H | 179.98 | 0.1523 |  | 27.4104
5025001 | INA.01 - BASE DE BINDER ABERTO (SEM TRANSPORTE) | [5 empty] | M3 |  | 990.94
|  | 2099 | SERVENTE (SGSP) | H | 23.05 | 0.24 |  | 5.5323
|  | 2225 | RASTELEIRO (SGSP) | H | 34.62 | 0.22 |  | 7.6183
|  | 36117 | BINDER ABERTO | TON | 396.83 | 2.35 |  | 932.5457
|  | 94014 | CAMINHÃO IRRIGADEIRA - 6000 L- BASCULANTE C/CABINE. | H | 207.47 | 0.0761 |  | 15.7883
|  | 94049 | ROLO COMPACTADOR VIBRATÓRIO DE UM CILINDRO - MULLER BRASIL - VAP 55A | H | 179.98 | 0.0202 |  | 3.6355
|  | 94275 | ROLO COMPACTADOR DE PNEUS 27T - ASFALTO - DYNAPAC CP 2700 | H | 287.65 | 0.0387 |  | 11.1321
|  | 94293 | VIBROACABADORA DE ASFALTO SOBRE ESTEIRA CAP. 300 TON/H | H | 295.56 | 0.0497 |  | 14.6895
5025002 | INA.01 - BASE DE BINDER DENSO (SEM TRANSPORTE) | [5 empty] | M3 |  | 1163.52
|  | 2099 | SERVENTE (SGSP) | H | 23.05 | 0.24 |  | 5.5323
|  | 2225 | RASTELEIRO (SGSP) | H | 34.62 | 0.22 |  | 7.6183
|  | 36118 | BINDER FECHADO | TON | 464.34 | 2.38 |  | 1105.1324
|  | 94014 | CAMINHÃO IRRIGADEIRA - 6000 L- BASCULANTE C/CABINE. | H | 207.47 | 0.0761 |  | 15.7883
|  | 94049 | ROLO COMPACTADOR VIBRATÓRIO DE UM CILINDRO - MULLER BRASIL - VAP 55A | H | 179.98 | 0.0202 |  | 3.6355
|  | 94275 | ROLO COMPACTADOR DE PNEUS 27T - ASFALTO - DYNAPAC CP 2700 | H | 287.65 | 0.0387 |  | 11.1321
|  | 94293 | VIBROACABADORA DE ASFALTO SOBRE ESTEIRA CAP. 300 TON/H | H | 295.56 | 0.0497 |  | 14.6895
5026000 | INA.01 - IMPRIMAÇÃO BETUMINOSA LIGANTE | [5 empty] | M2 |  | 7.64
|  | 2099 | SERVENTE (SGSP) | H | 23.05 | 0.01 |  | 0.2305
|  | 36111 | EMULSÃO ASFÁLTICA (LIGANTE) - RR 1C | Kg | 5.03 | 1.2 |  | 6.036
|  | 94013 | CAMINHÃO ESPARGIDOR- TANQUE 6000 L. | H | 246.15 | 0.0056 |  | 1.3784
5027000 | IMPRIMAÇÃO BETUMINOSA IMPERMEABILIZANTE | [5 empty] | M2 |  | 14.68
|  | 2099 | SERVENTE (SGSP) | H | 23.05 | 0.0059 |  | 0.136
|  | 36062 | ASFALTO DILUÍDO CM-30 - IMPERMEABILIZANTE | Kg | 8.73 | 1.5 |  | 13.095
|  | 94013 | CAMINHÃO ESPARGIDOR- TANQUE 6000 L. | H | 246.15 | 0.0059 |  | 1.4522
5028000 | INA.01 - REVESTIMENTO DE CONCRETO ASFÁLTICO (SEM TRANSPORTE) | [5 empty] | M3 |  | 1389.15
|  | 2099 | SERVENTE (SGSP) | H | 23.05 | 0.51 |  | 11.7563
|  | 2225 | RASTELEIRO (SGSP) | H | 34.62 | 0.29 |  | 10.0423
|  | 36061 | CONCRETO ASFALTICO | TON | 547.12 | 2.3 |  | 1258.3762
|  | 94014 | CAMINHÃO IRRIGADEIRA - 6000 L- BASCULANTE C/CABINE. | H | 207.47 | 0.1388 |  | 28.7966
|  | 94049 | ROLO COMPACTADOR VIBRATÓRIO DE UM CILINDRO - MULLER BRASIL - VAP 55A | H | 179.98 | 0.1127 |  | 20.2833
|  | 94275 | ROLO COMPACTADOR DE PNEUS 27T - ASFALTO - DYNAPAC CP 2700 | H | 287.65 | 0.0986 |  | 28.3625
|  | 94293 | VIBROACABADORA DE ASFALTO SOBRE ESTEIRA CAP. 300 TON/H | H | 295.56 | 0.1067 |  | 31.5367
5028001 | INA.01 - REVESTIMENTO DE CONCRETO ASFÁLTICO, SEM O FORNECIMENTO DOS MATERIAIS | [5 empty] | M3 |  | 130.77
|  | 2099 | SERVENTE (SGSP) | H | 23.05 | 0.51 |  | 11.7563
|  | 2225 | RASTELEIRO (SGSP) | H | 34.62 | 0.29 |  | 10.0423
|  | 94014 | CAMINHÃO IRRIGADEIRA - 6000 L- BASCULANTE C/CABINE. | H | 207.47 | 0.1388 |  | 28.7966
|  | 94049 | ROLO COMPACTADOR VIBRATÓRIO DE UM CILINDRO - MULLER BRASIL - VAP 55A | H | 179.98 | 0.1127 |  | 20.2833
|  | 94275 | ROLO COMPACTADOR DE PNEUS 27T - ASFALTO - DYNAPAC CP 2700 | H | 287.65 | 0.0986 |  | 28.3625
|  | 94293 | VIBROACABADORA DE ASFALTO SOBRE ESTEIRA CAP. 300 TON/H | H | 295.56 | 0.1067 |  | 31.5367
5029000 | INA.01 - REVESTIMENTO DE PRÉ-MISTURADO À QUENTE (SEM TRANSPORTE) | [5 empty] | M3 |  | 1305.8
|  | 2099 | SERVENTE (SGSP) | H | 23.05 | 0.51 |  | 11.7563
|  | 2225 | RASTELEIRO (SGSP) | H | 34.62 | 0.29 |  | 10.0423
|  | 36115 | PRÉ MISTURADO A QUENTE | TON | 523.4 | 2.3 |  | 1203.8192
|  | 94049 | ROLO COMPACTADOR VIBRATÓRIO DE UM CILINDRO - MULLER BRASIL - VAP 55A | H | 179.98 | 0.1127 |  | 20.2833
|  | 94275 | ROLO COMPACTADOR DE PNEUS 27T - ASFALTO - DYNAPAC CP 2700 | H | 287.65 | 0.0986 |  | 28.3625
|  | 94293 | VIBROACABADORA DE ASFALTO SOBRE ESTEIRA CAP. 300 TON/H | H | 295.56 | 0.1067 |  | 31.5367
5031000 | REVESTIMENTO DE MASTIQUE ASFÁLTICO, COM ESPESSURA DE 3,0CM | [5 empty] | M2 |  | 66.43
|  | 2099 | SERVENTE (SGSP) | H | 23.05 | 0.64 |  | 14.753
|  | 10506 | AREIA LAVADA MÉDIA | M3 | 157.47 | 0.01 |  | 1.5747
|  | 10517 | CIMENTO PORTLAND CPII-E/F-32 | Kg | 0.62 | 7.8 |  | 4.836
|  | 10550 | PEDRISCO LIMPO | M3 | 157.4 | 0.02 |  | 3.148
|  | 36110 | EMULSÃO ASFÁLTICA RL-1C | Kg | 3.9 | 10.8 |  | 42.12
5032000 | FORNECIMENTO E ASSENTAMENTO DE PARALELEPÍPEDOS SOBRE AREIA (IE-23) | [5 empty] | M2 |  | 326.98
|  | 2062 | CALCETEIRO - ASSENTADOR DE GUIAS (SGSP) | H | 28.03 | 0.5 |  | 14.0158
|  | 2099 | SERVENTE (SGSP) | H | 23.05 | 0.67 |  | 15.4446
|  | 10504 | AREIA LAVADA GROSSA | M3 | 160.32 | 0.1 |  | 16.032
|  | 36060 | PARALELEPÍPEDO CINZA (INTEIRO - NÃO COLOCADO) | Un | 8.53 | 33 |  | 281.49
5033000 | FORNECIMENTO E ASSENTAMENTO DE PARALELEPÍPEDOS SOBRE BASE DE CONCRETO, FCK=15,0MPA (IE-23) | [5 empty] | M2 |  | 346.04
|  | 2062 | CALCETEIRO - ASSENTADOR DE GUIAS (SGSP) | H | 28.03 | 0.4 |  | 11.2126
|  | 2099 | SERVENTE (SGSP) | H | 23.05 | 0.86 |  | 19.8244
|  | 10522 | CONCRETO USINADO, BRITA 1E2,SLUMP 5+OU-1cm / FCK= 15,0MPA | M3 | 418.96 | 0.08 |  | 33.5168
|  | 36060 | PARALELEPÍPEDO CINZA (INTEIRO - NÃO COLOCADO) | Un | 8.53 | 33 |  | 281.49
5034000 | ARRANCAMENTO E REASSENTAMENTO DE PARALELEPÍPEDOS SOBRE CONCRETO FCK=15,0MPA (IE-23) | [5 empty] | M2 |  | 74.69
|  | 2062 | CALCETEIRO - ASSENTADOR DE GUIAS (SGSP) | H | 28.03 | 0.4 |  | 11.2126
|  | 2099 | SERVENTE (SGSP) | H | 23.05 | 1.3 |  | 29.9671
|  | 10522 | CONCRETO USINADO, BRITA 1E2,SLUMP 5+OU-1cm / FCK= 15,0MPA | M3 | 418.96 | 0.08 |  | 33.5168
5035000 | ARRANCAMENTO E REASSENTAMENTO DE PARALELEPÍPEDOS SOBRE AREIA (IE-23) | [5 empty] | M2 |  | 53.09
|  | 2062 | CALCETEIRO - ASSENTADOR DE GUIAS (SGSP) | H | 28.03 | 0.5 |  | 14.0158
|  | 2099 | SERVENTE (SGSP) | H | 23.05 | 1 |  | 23.0516
|  | 10504 | AREIA LAVADA GROSSA | M3 | 160.32 | 0.1 |  | 16.032
5036000 | ARRANCAMENTO, LIMPEZA E EMPILHAMENTO DE PARALELEPÍPEDOS | [5 empty] | M2 |  | 13.83
|  | 2099 | SERVENTE (SGSP) | H | 23.05 | 0.6 |  | 13.8309
5037000 | REJUNTAMENTO DE PARALELEPÍPEDOS COM AREIA (IE-23) | [5 empty] | M2 |  | 16.31
|  | 2099 | SERVENTE (SGSP) | H | 23.05 | 0.1 |  | 2.3051
|  | 10504 | AREIA LAVADA GROSSA | M3 | 160.32 | 0.02 |  | 3.2064
|  | 94049 | ROLO COMPACTADOR VIBRATÓRIO DE UM CILINDRO - MULLER BRASIL - VAP 55A | H | 179.98 | 0.06 |  | 10.7986
5038000 | REJUNTAMENTO DE PARALELEPÍPEDOS COM ARGAMASSA DE CIMENTO E AREIA 1:3 (IE-23) | [5 empty] | M2 |  | 17.56
|  | 2099 | SERVENTE (SGSP) | H | 23.05 | 0.1 |  | 2.3051
|  | 10630 | ARGAMASSA DE CIMENTO COM AREIA GROSSA 1:3 | M3 | 726.79 | 0.021 |  | 15.2625
5039000 | REJUNTAMENTO DE PARALELEPÍPEDOS COM ASFALTO E PEDRISCO (IE-23) | [5 empty] | M2 |  | 48.97
|  | 2099 | SERVENTE (SGSP) | H | 23.05 | 0.25 |  | 5.7629
|  | 10550 | PEDRISCO LIMPO | M3 | 157.4 | 0.02 |  | 3.148
|  | 36065 | CIMENTO ASFÁLTICO DE PETRÓLEO - PENETRAÇÃO CAP 30/45 | Kg | 5.42 | 4 |  | 21.68
|  | 94013 | CAMINHÃO ESPARGIDOR- TANQUE 6000 L. | H | 246.15 | 0.03 |  | 7.3844
|  | 94049 | ROLO COMPACTADOR VIBRATÓRIO DE UM CILINDRO - MULLER BRASIL - VAP 55A | H | 179.98 | 0.06 |  | 10.7986
|  | 94215 | CAMINHÃO CARGA SECA CAPACIDADE 8 TON. | H | 198.17 | 0.001 |  | 0.1981
5040000 | TRANSPORTE DE PARALELEPÍPEDOS | [5 empty] | M2XKM |  | 0.69
|  | 94215 | CAMINHÃO CARGA SECA CAPACIDADE 8 TON. | H | 198.17 | 0.0035 |  | 0.6936
5042000 | PASSEIO DE CONCRETO FCK=15,0MPA, INCLUSIVE PREPARO DE CAIXA E LASTRO DE BRITA | [5 empty] | M3 |  | 764.51
|  | 2020 | PEDREIRO (SGSP) | H | 28.21 | 3 |  | 84.63
|  | 2099 | SERVENTE (SGSP) | H | 23.05 | 6 |  | 138.3
|  | 10522 | CONCRETO USINADO, BRITA 1E2,SLUMP 5+OU-1cm / FCK= 15,0MPA | M3 | 418.9639 | 1.03 |  | 431.5328
|  | 10555 | PEDRA BRITADA NÚMERO 3 E 4 | M3 | 139.71 | 0.4286 |  | 59.8797
|  | 11044 | PINUS - RIPA DE 1/2" X 3" - BRUTA | M | 2.0067 | 25 |  | 50.1675
5043000 | PASSEIO DE MOSAICO, INCLUSIVE PREPARO DE CAIXA E BASE CONCRETO COM 7CM DE ESPESSURA | [5 empty] | M2 |  | 276.78
|  | 2062 | CALCETEIRO - ASSENTADOR DE GUIAS (SGSP) | H | 28.03 | 2 |  | 56.0632
|  | 2099 | SERVENTE (SGSP) | H | 23.05 | 3.33 |  | 76.762
|  | 10604 | CONCRETO FCK=10MPA C/ BRITA 2 | M3 | 326.94 | 0.07 |  | 22.8854
|  | 10630 | ARGAMASSA DE CIMENTO COM AREIA GROSSA 1:3 | M3 | 726.79 | 0.017 |  | 12.3553
|  | 36053 | MOSAICO PORTUGUÊS BRANCO (NÃO COLOCADO) BRUTO | M2 | 107.57 | 0.5 |  | 53.785
|  | 36054 | MOSAICO PORTUGUÊS PRETO (NÃO COLOCADO) BRUTO | M2 | 107.57 | 0.5 |  | 53.785
|  | 87020 | ÁCIDO MURIÁTICO (CLORÍDRICO) - SEM A BOMBONA | L | 5.76 | 0.2 |  | 1.152
5044000 | PASSEIO DE LADRILHO HIDRÁULICO, INCLUSIVE PREPARO DE CAIXA E BASE DE CONCRETO COM 5CM DE ESPESSURA | [5 empty] | M2 |  | 239.75
|  | 2020 | PEDREIRO (SGSP) | H | 28.21 | 1.6 |  | 45.1381
|  | 2099 | SERVENTE (SGSP) | H | 23.05 | 3.2 |  | 73.7653
|  | 10522 | CONCRETO USINADO, BRITA 1E2,SLUMP 5+OU-1cm / FCK= 15,0MPA | M3 | 418.96 | 0.05 |  | 20.948
|  | 10630 | ARGAMASSA DE CIMENTO COM AREIA GROSSA 1:3 | M3 | 726.79 | 0.015 |  | 10.9017
|  | 36030 | LADRILHO HIDRÁULICO P/ PASSEIO - ESP = 2CM 20X20CM - (MAPA DE SÃO PAULO) | M2 | 84.76 | 1.05 |  | 88.998
5045000 | PLANTIO DE GRAMA EM PLACAS | [5 empty] | M2 |  | 22.94
|  | 2085 | JARDINEIRO (SGSP) | H | 21.69 | 0.1 |  | 2.1691
|  | 2099 | SERVENTE (SGSP) | H | 23.05 | 0.375 |  | 8.6443
|  | 38502 | ADUBO QUÍMICO NPK 10 - 10 - 10 - (PREÇO PARA NÃO PRODUTOR) | Kg | 8.31 | 0.1 |  | 0.831
|  | 38503 | CALCÁRIO DOLOMÍTICO - UTILIZADO EM PLANTIO | Kg | 1.14 | 0.05 |  | 0.057
|  | 38550 | GRAMA BATATAIS EM PLACAS (PASPALUM NOTATUM) (NÃO INSTALADA) | M2 | 8.28 | 1 |  | 8.28
|  | 38556 | TERRA VEGETAL MARROM | M3 | 148.25 | 0.02 |  | 2.965
5046000 | REVESTIMENTO PRIMÁRIO COM PEDRA BRITADA N.2 MISTURADA AO SOLO LOCAL, INCLUSIVE ESCARIFICAÇÃO, VERIFICAÇÃO, UMEDECIMENTO, COMPACTAÇÃO E ENSAIOS, CAMADA ACABADA (IE-7) | [5 empty] | M3 |  | 136.72
|  | 2099 | SERVENTE (SGSP) | H | 23.05 | 0.64 |  | 14.753
|  | 10543 | PEDRA BRITADA NÚMERO 2 | M3 | 136.72 | 0.4 |  | 54.688
|  | 94014 | CAMINHÃO IRRIGADEIRA - 6000 L- BASCULANTE C/CABINE. | H | 207.47 | 0.01 |  | 2.0746
|  | 94038 | MOTONIVELADORA - 125 HP | H | 344.71 | 0.15 |  | 51.7069
|  | 94049 | ROLO COMPACTADOR VIBRATÓRIO DE UM CILINDRO - MULLER BRASIL - VAP 55A | H | 179.98 | 0.075 |  | 13.4982
5047000 | BASE DE BICA CORRIDA | [5 empty] | M3 |  | 228.42
|  | 2099 | SERVENTE (SGSP) | H | 23.05 | 0.1404 |  | 3.2364
|  | 10554 | PEDRA BICA CORRIDA | M3 | 152.28 | 1.25 |  | 190.35
|  | 94014 | CAMINHÃO IRRIGADEIRA - 6000 L- BASCULANTE C/CABINE. | H | 207.47 | 0.0364 |  | 7.5518
|  | 94038 | MOTONIVELADORA - 125 HP | H | 344.71 | 0.052 |  | 17.925
|  | 94049 | ROLO COMPACTADOR VIBRATÓRIO DE UM CILINDRO - MULLER BRASIL - VAP 55A | H | 179.98 | 0.052 |  | 9.3587
5048000 | BASE DE BRITA GRADUADA | [5 empty] | M3 |  | 234.61
|  | 2099 | SERVENTE (SGSP) | H | 23.05 | 0.13 |  | 2.9967
|  | 10547 | BRITA GRADUADA | M3 | 166.6 | 1.25 |  | 208.25
|  | 94038 | MOTONIVELADORA - 125 HP | H | 344.71 | 0.0371 |  | 12.7888
|  | 94049 | ROLO COMPACTADOR VIBRATÓRIO DE UM CILINDRO - MULLER BRASIL - VAP 55A | H | 179.98 | 0.0588 |  | 10.5826
5050000 | REFORÇO DE SUB-LEITO/SUB-BASE DE SOLO MELHORADO COM ADITIVO QUÍMICO - 2,0% | [5 empty] | M3 |  | 73.53
|  | 2099 | SERVENTE (SGSP) | H | 23.05 | 0.16 |  | 3.6882
|  | 10509 | CAL HIDRATADA TIPO CH1 - A GRANEL (CARGA FECHADA) | Kg | 0.67 | 34 |  | 22.78
|  | 36102 | ESTABILIZANTE QUÍMICO DE SOLOS | Kg | 22.66 | 0.85 |  | 19.261
|  | 94014 | CAMINHÃO IRRIGADEIRA - 6000 L- BASCULANTE C/CABINE. | H | 207.47 | 0.016 |  | 3.3195
|  | 94015 | PÁ CARREGADEIRA DE PNEUS - 1,80 M3 | H | 297.36 | 0.004 |  | 1.1894
|  | 94029 | GRADE ARADORA DE 18 DISCOS | H | 10.05 | 0.032 |  | 0.3217
|  | 94038 | MOTONIVELADORA - 125 HP | H | 344.71 | 0.032 |  | 11.0308
|  | 94049 | ROLO COMPACTADOR VIBRATÓRIO DE UM CILINDRO - MULLER BRASIL - VAP 55A | H | 179.98 | 0.008 |  | 1.4398
|  | 94054 | ROLO COMPACTADOR VIBRATÓRIO DE UM CILINDRO-DYNAPAC CA-15PD - 6,9 T - PÉ DE CARNEIRO | H | 196.02 | 0.012 |  | 2.3522
|  | 94059 | TRATOR DE TRAÇÃO AGRÍCOLA 85 CV - VALTRA A-850 - 4 X 4 | H | 164.18 | 0.032 |  | 5.2536
|  | 94113 | CAMINHÃO BASCULANTE - 4 M3 | H | 218.77 | 0.008 |  | 1.7501
|  | 94275 | ROLO COMPACTADOR DE PNEUS 27T - ASFALTO - DYNAPAC CP 2700 | H | 287.65 | 0.004 |  | 1.1506
5051000 | REFORÇO DE SUB-LEITO/SUB-BASE DE SOLO MELHORADO COM ADITIVO QUÍMICO - 2,5% | [5 empty] | M3 |  | 79.23
|  | 2099 | SERVENTE (SGSP) | H | 23.05 | 0.16 |  | 3.6882
|  | 10509 | CAL HIDRATADA TIPO CH1 - A GRANEL (CARGA FECHADA) | Kg | 0.67 | 42.5 |  | 28.475
|  | 36102 | ESTABILIZANTE QUÍMICO DE SOLOS | Kg | 22.66 | 0.85 |  | 19.261
|  | 94014 | CAMINHÃO IRRIGADEIRA - 6000 L- BASCULANTE C/CABINE. | H | 207.47 | 0.016 |  | 3.3195
|  | 94015 | PÁ CARREGADEIRA DE PNEUS - 1,80 M3 | H | 297.36 | 0.004 |  | 1.1894
|  | 94029 | GRADE ARADORA DE 18 DISCOS | H | 10.05 | 0.032 |  | 0.3217
|  | 94038 | MOTONIVELADORA - 125 HP | H | 344.71 | 0.032 |  | 11.0308
|  | 94049 | ROLO COMPACTADOR VIBRATÓRIO DE UM CILINDRO - MULLER BRASIL - VAP 55A | H | 179.98 | 0.008 |  | 1.4398
|  | 94054 | ROLO COMPACTADOR VIBRATÓRIO DE UM CILINDRO-DYNAPAC CA-15PD - 6,9 T - PÉ DE CARNEIRO | H | 196.02 | 0.012 |  | 2.3522
|  | 94059 | TRATOR DE TRAÇÃO AGRÍCOLA 85 CV - VALTRA A-850 - 4 X 4 | H | 164.18 | 0.032 |  | 5.2536
|  | 94113 | CAMINHÃO BASCULANTE - 4 M3 | H | 218.77 | 0.008 |  | 1.7501
|  | 94275 | ROLO COMPACTADOR DE PNEUS 27T - ASFALTO - DYNAPAC CP 2700 | H | 287.65 | 0.004 |  | 1.1506
5052000 | REFORÇO DE SUB-LEITO/SUB-BASE DE SOLO MELHORADO COM ADITIVO QUÍMICO - 3,0% | [5 empty] | M3 |  | 84.92
|  | 2099 | SERVENTE (SGSP) | H | 23.05 | 0.16 |  | 3.6882
|  | 10509 | CAL HIDRATADA TIPO CH1 - A GRANEL (CARGA FECHADA) | Kg | 0.67 | 51 |  | 34.17
|  | 36102 | ESTABILIZANTE QUÍMICO DE SOLOS | Kg | 22.66 | 0.85 |  | 19.261
|  | 94014 | CAMINHÃO IRRIGADEIRA - 6000 L- BASCULANTE C/CABINE. | H | 207.47 | 0.016 |  | 3.3195
|  | 94015 | PÁ CARREGADEIRA DE PNEUS - 1,80 M3 | H | 297.36 | 0.004 |  | 1.1894
|  | 94029 | GRADE ARADORA DE 18 DISCOS | H | 10.05 | 0.032 |  | 0.3217
|  | 94038 | MOTONIVELADORA - 125 HP | H | 344.71 | 0.032 |  | 11.0308
|  | 94049 | ROLO COMPACTADOR VIBRATÓRIO DE UM CILINDRO - MULLER BRASIL - VAP 55A | H | 179.98 | 0.008 |  | 1.4398
|  | 94054 | ROLO COMPACTADOR VIBRATÓRIO DE UM CILINDRO-DYNAPAC CA-15PD - 6,9 T - PÉ DE CARNEIRO | H | 196.02 | 0.012 |  | 2.3522
|  | 94059 | TRATOR DE TRAÇÃO AGRÍCOLA 85 CV - VALTRA A-850 - 4 X 4 | H | 164.18 | 0.032 |  | 5.2536
|  | 94113 | CAMINHÃO BASCULANTE - 4 M3 | H | 218.77 | 0.008 |  | 1.7501
|  | 94275 | ROLO COMPACTADOR DE PNEUS 27T - ASFALTO - DYNAPAC CP 2700 | H | 287.65 | 0.004 |  | 1.1506
5054000 | REFORÇO DE SUB-LEITO/SUB-BASE DE SOLO MELHORADO COM CIMENTO 3,0% EM PESO | [5 empty] | M3 |  | 62.99
|  | 2099 | SERVENTE (SGSP) | H | 23.05 | 0.32 |  | 7.3765
|  | 10517 | CIMENTO PORTLAND CPII-E/F-32 | Kg | 0.62 | 48 |  | 29.76
|  | 94014 | CAMINHÃO IRRIGADEIRA - 6000 L- BASCULANTE C/CABINE. | H | 207.47 | 0.016 |  | 3.3195
|  | 94029 | GRADE ARADORA DE 18 DISCOS | H | 10.05 | 0.032 |  | 0.3217
|  | 94038 | MOTONIVELADORA - 125 HP | H | 344.71 | 0.032 |  | 11.0308
|  | 94049 | ROLO COMPACTADOR VIBRATÓRIO DE UM CILINDRO - MULLER BRASIL - VAP 55A | H | 179.98 | 0.008 |  | 1.4398
|  | 94054 | ROLO COMPACTADOR VIBRATÓRIO DE UM CILINDRO-DYNAPAC CA-15PD - 6,9 T - PÉ DE CARNEIRO | H | 196.02 | 0.012 |  | 2.3522
|  | 94059 | TRATOR DE TRAÇÃO AGRÍCOLA 85 CV - VALTRA A-850 - 4 X 4 | H | 164.18 | 0.032 |  | 5.2536
|  | 94215 | CAMINHÃO CARGA SECA CAPACIDADE 8 TON. | H | 198.17 | 0.005 |  | 0.9908
|  | 94275 | ROLO COMPACTADOR DE PNEUS 27T - ASFALTO - DYNAPAC CP 2700 | H | 287.65 | 0.004 |  | 1.1506
5055000 | REFORÇO DE SUB-LEITO/SUB-BASE DE SOLO MELHORADO COM CIMENTO 4,0% EM PESO | [5 empty] | M3 |  | 73.25
|  | 2099 | SERVENTE (SGSP) | H | 23.05 | 0.32 |  | 7.3765
|  | 10517 | CIMENTO PORTLAND CPII-E/F-32 | Kg | 0.62 | 64 |  | 39.68
|  | 94014 | CAMINHÃO IRRIGADEIRA - 6000 L- BASCULANTE C/CABINE. | H | 207.47 | 0.016 |  | 3.3195
|  | 94029 | GRADE ARADORA DE 18 DISCOS | H | 10.05 | 0.032 |  | 0.3217
|  | 94038 | MOTONIVELADORA - 125 HP | H | 344.71 | 0.032 |  | 11.0308
|  | 94049 | ROLO COMPACTADOR VIBRATÓRIO DE UM CILINDRO - MULLER BRASIL - VAP 55A | H | 179.98 | 0.008 |  | 1.4398
|  | 94054 | ROLO COMPACTADOR VIBRATÓRIO DE UM CILINDRO-DYNAPAC CA-15PD - 6,9 T - PÉ DE CARNEIRO | H | 196.02 | 0.012 |  | 2.3522
|  | 94059 | TRATOR DE TRAÇÃO AGRÍCOLA 85 CV - VALTRA A-850 - 4 X 4 | H | 164.18 | 0.032 |  | 5.2536
|  | 94215 | CAMINHÃO CARGA SECA CAPACIDADE 8 TON. | H | 198.17 | 0.0067 |  | 1.3277
|  | 94275 | ROLO COMPACTADOR DE PNEUS 27T - ASFALTO - DYNAPAC CP 2700 | H | 287.65 | 0.004 |  | 1.1506
5056000 | REFORÇO DE SUB-LEITO/SUB-BASE DE SOLO MELHORADO COM CIMENTO 5,0% EM PESO | [5 empty] | M3 |  | 83.48
|  | 2099 | SERVENTE (SGSP) | H | 23.05 | 0.32 |  | 7.3765
|  | 10517 | CIMENTO PORTLAND CPII-E/F-32 | Kg | 0.62 | 80 |  | 49.6
|  | 94014 | CAMINHÃO IRRIGADEIRA - 6000 L- BASCULANTE C/CABINE. | H | 207.47 | 0.016 |  | 3.3195
|  | 94029 | GRADE ARADORA DE 18 DISCOS | H | 10.05 | 0.032 |  | 0.3217
|  | 94038 | MOTONIVELADORA - 125 HP | H | 344.71 | 0.032 |  | 11.0308
|  | 94049 | ROLO COMPACTADOR VIBRATÓRIO DE UM CILINDRO - MULLER BRASIL - VAP 55A | H | 179.98 | 0.008 |  | 1.4398
|  | 94054 | ROLO COMPACTADOR VIBRATÓRIO DE UM CILINDRO-DYNAPAC CA-15PD - 6,9 T - PÉ DE CARNEIRO | H | 196.02 | 0.012 |  | 2.3522
|  | 94059 | TRATOR DE TRAÇÃO AGRÍCOLA 85 CV - VALTRA A-850 - 4 X 4 | H | 164.18 | 0.032 |  | 5.2536
|  | 94215 | CAMINHÃO CARGA SECA CAPACIDADE 8 TON. | H | 198.17 | 0.0083 |  | 1.6448
|  | 94275 | ROLO COMPACTADOR DE PNEUS 27T - ASFALTO - DYNAPAC CP 2700 | H | 287.65 | 0.004 |  | 1.1506
5057000 | REFORÇO DE SUB-LEITO/SUB-BASE DE SOLO MELHORADO COM CIMENTO 6,0% EM PESO | [5 empty] | M3 |  | 93.74
|  | 2099 | SERVENTE (SGSP) | H | 23.05 | 0.32 |  | 7.3765
|  | 10517 | CIMENTO PORTLAND CPII-E/F-32 | Kg | 0.62 | 96 |  | 59.52
|  | 94014 | CAMINHÃO IRRIGADEIRA - 6000 L- BASCULANTE C/CABINE. | H | 207.47 | 0.016 |  | 3.3195
|  | 94029 | GRADE ARADORA DE 18 DISCOS | H | 10.05 | 0.032 |  | 0.3217
|  | 94038 | MOTONIVELADORA - 125 HP | H | 344.71 | 0.032 |  | 11.0308
|  | 94049 | ROLO COMPACTADOR VIBRATÓRIO DE UM CILINDRO - MULLER BRASIL - VAP 55A | H | 179.98 | 0.008 |  | 1.4398
|  | 94054 | ROLO COMPACTADOR VIBRATÓRIO DE UM CILINDRO-DYNAPAC CA-15PD - 6,9 T - PÉ DE CARNEIRO | H | 196.02 | 0.012 |  | 2.3522
|  | 94059 | TRATOR DE TRAÇÃO AGRÍCOLA 85 CV - VALTRA A-850 - 4 X 4 | H | 164.18 | 0.032 |  | 5.2536
|  | 94215 | CAMINHÃO CARGA SECA CAPACIDADE 8 TON. | H | 198.17 | 0.01 |  | 1.9817
|  | 94275 | ROLO COMPACTADOR DE PNEUS 27T - ASFALTO - DYNAPAC CP 2700 | H | 287.65 | 0.004 |  | 1.1506
5059000 | REFORÇO DE SUB-LEITO/SUB-BASE DE SOLO MELHORADO COM CAL 3,0% EM PESO | [5 empty] | M3 |  | 75.47
|  | 2099 | SERVENTE (SGSP) | H | 23.05 | 0.32 |  | 7.3765
|  | 10508 | CAL HIDRATADA - CH-III | Kg | 0.88 | 48 |  | 42.24
|  | 94014 | CAMINHÃO IRRIGADEIRA - 6000 L- BASCULANTE C/CABINE. | H | 207.47 | 0.016 |  | 3.3195
|  | 94029 | GRADE ARADORA DE 18 DISCOS | H | 10.05 | 0.032 |  | 0.3217
|  | 94038 | MOTONIVELADORA - 125 HP | H | 344.71 | 0.032 |  | 11.0308
|  | 94049 | ROLO COMPACTADOR VIBRATÓRIO DE UM CILINDRO - MULLER BRASIL - VAP 55A | H | 179.98 | 0.008 |  | 1.4398
|  | 94054 | ROLO COMPACTADOR VIBRATÓRIO DE UM CILINDRO-DYNAPAC CA-15PD - 6,9 T - PÉ DE CARNEIRO | H | 196.02 | 0.012 |  | 2.3522
|  | 94059 | TRATOR DE TRAÇÃO AGRÍCOLA 85 CV - VALTRA A-850 - 4 X 4 | H | 164.18 | 0.032 |  | 5.2536
|  | 94215 | CAMINHÃO CARGA SECA CAPACIDADE 8 TON. | H | 198.17 | 0.005 |  | 0.9908
|  | 94275 | ROLO COMPACTADOR DE PNEUS 27T - ASFALTO - DYNAPAC CP 2700 | H | 287.65 | 0.004 |  | 1.1506
5060000 | REFORÇO DE SUB-LEITO/SUB-BASE DE SOLO MELHORADO COM CAL 4,0% EM PESO | [5 empty] | M3 |  | 89.89
|  | 2099 | SERVENTE (SGSP) | H | 23.05 | 0.32 |  | 7.3765
|  | 10508 | CAL HIDRATADA - CH-III | Kg | 0.88 | 64 |  | 56.32
|  | 94014 | CAMINHÃO IRRIGADEIRA - 6000 L- BASCULANTE C/CABINE. | H | 207.47 | 0.016 |  | 3.3195
|  | 94029 | GRADE ARADORA DE 18 DISCOS | H | 10.05 | 0.032 |  | 0.3217
|  | 94038 | MOTONIVELADORA - 125 HP | H | 344.71 | 0.032 |  | 11.0308
|  | 94049 | ROLO COMPACTADOR VIBRATÓRIO DE UM CILINDRO - MULLER BRASIL - VAP 55A | H | 179.98 | 0.008 |  | 1.4398
|  | 94054 | ROLO COMPACTADOR VIBRATÓRIO DE UM CILINDRO-DYNAPAC CA-15PD - 6,9 T - PÉ DE CARNEIRO | H | 196.02 | 0.012 |  | 2.3522
|  | 94059 | TRATOR DE TRAÇÃO AGRÍCOLA 85 CV - VALTRA A-850 - 4 X 4 | H | 164.18 | 0.032 |  | 5.2536
|  | 94215 | CAMINHÃO CARGA SECA CAPACIDADE 8 TON. | H | 198.17 | 0.0067 |  | 1.3277
|  | 94275 | ROLO COMPACTADOR DE PNEUS 27T - ASFALTO - DYNAPAC CP 2700 | H | 287.65 | 0.004 |  | 1.1506
5061000 | REFORÇO DE SUB-LEITO/SUB-BASE DE SOLO MELHORADO COM CAL 5,0% EM PESO | [5 empty] | M3 |  | 104.28
|  | 2099 | SERVENTE (SGSP) | H | 23.05 | 0.32 |  | 7.3765
|  | 10508 | CAL HIDRATADA - CH-III | Kg | 0.88 | 80 |  | 70.4
|  | 94014 | CAMINHÃO IRRIGADEIRA - 6000 L- BASCULANTE C/CABINE. | H | 207.47 | 0.016 |  | 3.3195
|  | 94029 | GRADE ARADORA DE 18 DISCOS | H | 10.05 | 0.032 |  | 0.3217
|  | 94038 | MOTONIVELADORA - 125 HP | H | 344.71 | 0.032 |  | 11.0308
|  | 94049 | ROLO COMPACTADOR VIBRATÓRIO DE UM CILINDRO - MULLER BRASIL - VAP 55A | H | 179.98 | 0.008 |  | 1.4398
|  | 94054 | ROLO COMPACTADOR VIBRATÓRIO DE UM CILINDRO-DYNAPAC CA-15PD - 6,9 T - PÉ DE CARNEIRO | H | 196.02 | 0.012 |  | 2.3522
|  | 94059 | TRATOR DE TRAÇÃO AGRÍCOLA 85 CV - VALTRA A-850 - 4 X 4 | H | 164.18 | 0.032 |  | 5.2536
|  | 94215 | CAMINHÃO CARGA SECA CAPACIDADE 8 TON. | H | 198.17 | 0.0083 |  | 1.6448
|  | 94275 | ROLO COMPACTADOR DE PNEUS 27T - ASFALTO - DYNAPAC CP 2700 | H | 287.65 | 0.004 |  | 1.1506
5062000 | REFORÇO DE SUB-LEITO/SUB-BASE DE SOLO MELHORADO COM CAL 6,0% EM PESO | [5 empty] | M3 |  | 118.7
|  | 2099 | SERVENTE (SGSP) | H | 23.05 | 0.32 |  | 7.3765
|  | 10508 | CAL HIDRATADA - CH-III | Kg | 0.88 | 96 |  | 84.48
|  | 94014 | CAMINHÃO IRRIGADEIRA - 6000 L- BASCULANTE C/CABINE. | H | 207.47 | 0.016 |  | 3.3195
|  | 94029 | GRADE ARADORA DE 18 DISCOS | H | 10.05 | 0.032 |  | 0.3217
|  | 94038 | MOTONIVELADORA - 125 HP | H | 344.71 | 0.032 |  | 11.0308
|  | 94049 | ROLO COMPACTADOR VIBRATÓRIO DE UM CILINDRO - MULLER BRASIL - VAP 55A | H | 179.98 | 0.008 |  | 1.4398
|  | 94054 | ROLO COMPACTADOR VIBRATÓRIO DE UM CILINDRO-DYNAPAC CA-15PD - 6,9 T - PÉ DE CARNEIRO | H | 196.02 | 0.012 |  | 2.3522
|  | 94059 | TRATOR DE TRAÇÃO AGRÍCOLA 85 CV - VALTRA A-850 - 4 X 4 | H | 164.18 | 0.032 |  | 5.2536
|  | 94215 | CAMINHÃO CARGA SECA CAPACIDADE 8 TON. | H | 198.17 | 0.01 |  | 1.9817
|  | 94275 | ROLO COMPACTADOR DE PNEUS 27T - ASFALTO - DYNAPAC CP 2700 | H | 287.65 | 0.004 |  | 1.1506
5063000 | REFORÇO DE SUB-LEITO/SUB-BASE DE SOLO MELHORADO COM BRITA 30% EM VOLUME | [5 empty] | M3 |  | 80.04
|  | 2099 | SERVENTE (SGSP) | H | 23.05 | 0.02 |  | 0.461
|  | 10542 | PEDRA BRITADA NÚMERO 1 | M3 | 136.72 | 0.36 |  | 49.2192
|  | 94014 | CAMINHÃO IRRIGADEIRA - 6000 L- BASCULANTE C/CABINE. | H | 207.47 | 0.009 |  | 1.8672
|  | 94029 | GRADE ARADORA DE 18 DISCOS | H | 10.05 | 0.02 |  | 0.201
|  | 94038 | MOTONIVELADORA - 125 HP | H | 344.71 | 0.03 |  | 10.3413
|  | 94049 | ROLO COMPACTADOR VIBRATÓRIO DE UM CILINDRO - MULLER BRASIL - VAP 55A | H | 179.98 | 0.011 |  | 1.9797
|  | 94054 | ROLO COMPACTADOR VIBRATÓRIO DE UM CILINDRO-DYNAPAC CA-15PD - 6,9 T - PÉ DE CARNEIRO | H | 196.02 | 0.02 |  | 3.9204
|  | 94059 | TRATOR DE TRAÇÃO AGRÍCOLA 85 CV - VALTRA A-850 - 4 X 4 | H | 164.18 | 0.02 |  | 3.2835
|  | 94275 | ROLO COMPACTADOR DE PNEUS 27T - ASFALTO - DYNAPAC CP 2700 | H | 287.65 | 0.0305 |  | 8.7734
5064000 | REFORÇO DE SUB-LEITO/SUB-BASE DE SOLO MELHORADO COM BRITA 40% EM VOLUME | [5 empty] | M3 |  | 96.45
|  | 2099 | SERVENTE (SGSP) | H | 23.05 | 0.02 |  | 0.461
|  | 10542 | PEDRA BRITADA NÚMERO 1 | M3 | 136.72 | 0.48 |  | 65.6256
|  | 94014 | CAMINHÃO IRRIGADEIRA - 6000 L- BASCULANTE C/CABINE. | H | 207.47 | 0.009 |  | 1.8672
|  | 94029 | GRADE ARADORA DE 18 DISCOS | H | 10.05 | 0.02 |  | 0.201
|  | 94038 | MOTONIVELADORA - 125 HP | H | 344.71 | 0.03 |  | 10.3413
|  | 94049 | ROLO COMPACTADOR VIBRATÓRIO DE UM CILINDRO - MULLER BRASIL - VAP 55A | H | 179.98 | 0.011 |  | 1.9797
|  | 94054 | ROLO COMPACTADOR VIBRATÓRIO DE UM CILINDRO-DYNAPAC CA-15PD - 6,9 T - PÉ DE CARNEIRO | H | 196.02 | 0.02 |  | 3.9204
|  | 94059 | TRATOR DE TRAÇÃO AGRÍCOLA 85 CV - VALTRA A-850 - 4 X 4 | H | 164.18 | 0.02 |  | 3.2835
|  | 94275 | ROLO COMPACTADOR DE PNEUS 27T - ASFALTO - DYNAPAC CP 2700 | H | 287.65 | 0.0305 |  | 8.7734
5065000 | REFORÇO DE SUB-LEITO/SUB-BASE DE SOLO MELHORADO COM BRITA 50,0% EM VOLUME | [5 empty] | M3 |  | 112.85
|  | 2099 | SERVENTE (SGSP) | H | 23.05 | 0.02 |  | 0.461
|  | 10542 | PEDRA BRITADA NÚMERO 1 | M3 | 136.72 | 0.6 |  | 82.032
|  | 94014 | CAMINHÃO IRRIGADEIRA - 6000 L- BASCULANTE C/CABINE. | H | 207.47 | 0.009 |  | 1.8672
|  | 94029 | GRADE ARADORA DE 18 DISCOS | H | 10.05 | 0.02 |  | 0.201
|  | 94038 | MOTONIVELADORA - 125 HP | H | 344.71 | 0.03 |  | 10.3413
|  | 94049 | ROLO COMPACTADOR VIBRATÓRIO DE UM CILINDRO - MULLER BRASIL - VAP 55A | H | 179.98 | 0.011 |  | 1.9797
|  | 94054 | ROLO COMPACTADOR VIBRATÓRIO DE UM CILINDRO-DYNAPAC CA-15PD - 6,9 T - PÉ DE CARNEIRO | H | 196.02 | 0.02 |  | 3.9204
|  | 94059 | TRATOR DE TRAÇÃO AGRÍCOLA 85 CV - VALTRA A-850 - 4 X 4 | H | 164.18 | 0.02 |  | 3.2835
|  | 94275 | ROLO COMPACTADOR DE PNEUS 27T - ASFALTO - DYNAPAC CP 2700 | H | 287.65 | 0.0305 |  | 8.7734
5066000 | REFORÇO DE SUB-LEITO/SUB-BASE DE SOLO MELHORADO COM BRITA 60% EM VOLUME | [5 empty] | M3 |  | 129.26
|  | 2099 | SERVENTE (SGSP) | H | 23.05 | 0.02 |  | 0.461
|  | 10542 | PEDRA BRITADA NÚMERO 1 | M3 | 136.72 | 0.72 |  | 98.4384
|  | 94014 | CAMINHÃO IRRIGADEIRA - 6000 L- BASCULANTE C/CABINE. | H | 207.47 | 0.009 |  | 1.8672
|  | 94029 | GRADE ARADORA DE 18 DISCOS | H | 10.05 | 0.02 |  | 0.201
|  | 94038 | MOTONIVELADORA - 125 HP | H | 344.71 | 0.03 |  | 10.3413
|  | 94049 | ROLO COMPACTADOR VIBRATÓRIO DE UM CILINDRO - MULLER BRASIL - VAP 55A | H | 179.98 | 0.011 |  | 1.9797
|  | 94054 | ROLO COMPACTADOR VIBRATÓRIO DE UM CILINDRO-DYNAPAC CA-15PD - 6,9 T - PÉ DE CARNEIRO | H | 196.02 | 0.02 |  | 3.9204
|  | 94059 | TRATOR DE TRAÇÃO AGRÍCOLA 85 CV - VALTRA A-850 - 4 X 4 | H | 164.18 | 0.02 |  | 3.2835
|  | 94275 | ROLO COMPACTADOR DE PNEUS 27T - ASFALTO - DYNAPAC CP 2700 | H | 287.65 | 0.0305 |  | 8.7734
5067000 | TRANSPORTE DE PAVIMENTO ASFÁLTICO | [5 empty] | M2XKM |  | 0.94
|  | 94113 | CAMINHÃO BASCULANTE - 4 M3 | H | 218.77 | 0.0043 |  | 0.9407
5068000 | TRANSPORTE DE CAPA ASFÁLTICA | [5 empty] | M2XKM |  | 0.3
|  | 94113 | CAMINHÃO BASCULANTE - 4 M3 | H | 218.77 | 0.0014 |  | 0.3062
5069000 | IRRIGAÇÃO DE RUAS | [5 empty] | M2 |  | 0.47
|  | 94014 | CAMINHÃO IRRIGADEIRA - 6000 L- BASCULANTE C/CABINE. | H | 207.47 | 0.0023 |  | 0.4771
5070000 | ASSENTAMENTO DE PARALELEPÍPEDOS SOBRE BASE DE CONCRETO FCK=15,0MPA (IE-23) | [5 empty] | M2 |  | 64.55
|  | 2062 | CALCETEIRO - ASSENTADOR DE GUIAS (SGSP) | H | 28.03 | 0.4 |  | 11.2126
|  | 2099 | SERVENTE (SGSP) | H | 23.05 | 0.86 |  | 19.8244
|  | 10522 | CONCRETO USINADO, BRITA 1E2,SLUMP 5+OU-1cm / FCK= 15,0MPA | M3 | 418.96 | 0.08 |  | 33.5168
5071000 | ASSENTAMENTO DE PARALELEPÍPEDOS SOBRE AREIA (IE-23) | [5 empty] | M2 |  | 45.49
|  | 2062 | CALCETEIRO - ASSENTADOR DE GUIAS (SGSP) | H | 28.03 | 0.5 |  | 14.0158
|  | 2099 | SERVENTE (SGSP) | H | 23.05 | 0.67 |  | 15.4446
|  | 10504 | AREIA LAVADA GROSSA | M3 | 160.32 | 0.1 |  | 16.032
5072000 | PASSEIOS DE LADRILHO HIDRÁULICO FORNECIDO PELA PREFEITURA | [5 empty] | M2 |  | 113.21
|  | 2020 | PEDREIRO (SGSP) | H | 28.21 | 1.25 |  | 35.2641
|  | 2099 | SERVENTE (SGSP) | H | 23.05 | 2 |  | 46.1033
|  | 10522 | CONCRETO USINADO, BRITA 1E2,SLUMP 5+OU-1cm / FCK= 15,0MPA | M3 | 418.96 | 0.05 |  | 20.948
|  | 10630 | ARGAMASSA DE CIMENTO COM AREIA GROSSA 1:3 | M3 | 726.79 | 0.015 |  | 10.9017
5073000 | ASSENTAMENTO DE GUIAS TIPO PMSP 100, INCLUSIVE ENCOSTAMENTO DE TERRA | [5 empty] | M |  | 19.86
|  | 2020 | PEDREIRO (SGSP) | H | 28.21 | 0.2 |  | 5.6422
|  | 2099 | SERVENTE (SGSP) | H | 23.05 | 0.3 |  | 6.9154
|  | 10522 | CONCRETO USINADO, BRITA 1E2,SLUMP 5+OU-1cm / FCK= 15,0MPA | M3 | 418.96 | 0.0164 |  | 6.8709
|  | 10630 | ARGAMASSA DE CIMENTO COM AREIA GROSSA 1:3 | M3 | 726.79 | 0.0006 |  | 0.436
5074000 | ASSENTAMENTO DE GUIAS PARA JARDIM 7 X 11 X 100CM (IE-3) | [5 empty] | M |  | 8.11
|  | 2020 | PEDREIRO (SGSP) | H | 28.21 | 0.08 |  | 2.2569
|  | 2099 | SERVENTE (SGSP) | H | 23.05 | 0.16 |  | 3.6882
|  | 10522 | CONCRETO USINADO, BRITA 1E2,SLUMP 5+OU-1cm / FCK= 15,0MPA | M3 | 418.96 | 0.005 |  | 2.0948
|  | 10630 | ARGAMASSA DE CIMENTO COM AREIA GROSSA 1:3 | M3 | 726.79 | 0.0001 |  | 0.0726
5075000 | REBAIXAMENTO DE GUIAS | [5 empty] | M |  | 17.65
|  | 2020 | PEDREIRO (SGSP) | H | 28.21 | 0.169 |  | 4.7677
|  | 2099 | SERVENTE (SGSP) | H | 23.05 | 0.169 |  | 3.8957
|  | 10522 | CONCRETO USINADO, BRITA 1E2,SLUMP 5+OU-1cm / FCK= 15,0MPA | M3 | 418.96 | 0.018 |  | 7.5412
|  | 10630 | ARGAMASSA DE CIMENTO COM AREIA GROSSA 1:3 | M3 | 726.79 | 0.002 |  | 1.4535
5076000 | TRANSPORTE DE ROCHA | [5 empty] | M3XKM |  | 11.57
|  | 94113 | CAMINHÃO BASCULANTE - 4 M3 | H | 218.77 | 0.0529 |  | 11.5729
5077001 | CARGA, DESCARGA E TRANSPORTE DE PMQ ATÉ A DISTÂNCIA MÉDIA DE IDA E VOLTA DE 1KM | [5 empty] | M3 |  | 20.34
|  | 94113 | CAMINHÃO BASCULANTE - 4 M3 | H | 218.77 | 0.093 |  | 20.3456
5077007 | TRANSPORTE DE PMQ ALÉM DO PRIMEIRO KM | [5 empty] | M3XKM |  | 3.06
|  | 94113 | CAMINHÃO BASCULANTE - 4 M3 | H | 218.77 | 0.014 |  | 3.0627
5078001 | CARGA, DESCARGA E TRANSPORTE DE CONCRETO ASFÁLTICO ATÉ A DISTÂNCIA MÉDIA DE IDA E VOLTA DE 1KM | [5 empty] | M3 |  | 21
|  | 94113 | CAMINHÃO BASCULANTE - 4 M3 | H | 218.77 | 0.096 |  | 21.002
5078007 | TRANSPORTE DE CONCRETO ASFÁLTICO ALÉM DO PRIMEIRO KM | [5 empty] | M3XKM |  | 3.03
|  | 94009 | CAMINHÃO BASCULANTE - 14 M3 | H | 309.82 | 0.0098 |  | 3.0362
5079001 | CARGA, DESCARGA E TRANSPORTE DE BINDER ATÉ A DISTÂNCIA MÉDIA DE IDA E VOLTA DE 1KM | [5 empty] | M3 |  | 21
|  | 94113 | CAMINHÃO BASCULANTE - 4 M3 | H | 218.77 | 0.096 |  | 21.002
5079007 | TRANSPORTE DE BINDER ALÉM DO PRIMEIRO KM | [5 empty] | M3XKM |  | 3.03
|  | 94009 | CAMINHÃO BASCULANTE - 14 M3 | H | 309.82 | 0.0098 |  | 3.0362
5080001 | CARGA, DESCARGA E TRANSPORTE DE PMF ATÉ A DISTÂNCIA MÉDIA DE IDA E VOLTA DE 1KM | [5 empty] | M3 |  | 20.34
|  | 94113 | CAMINHÃO BASCULANTE - 4 M3 | H | 218.77 | 0.093 |  | 20.3456
5080007 | TRANSPORTE DE PMF ALÉM DO PRIMEIRO KM | [5 empty] | M3XKM |  | 3.06
|  | 94113 | CAMINHÃO BASCULANTE - 4 M3 | H | 218.77 | 0.014 |  | 3.0627
5081000 | TRANSPORTE DE PAVIMENTO DE CONCRETO, SARJETA E SARJETÃO | [5 empty] | M2XKM |  | 1.13
|  | 94113 | CAMINHÃO BASCULANTE - 4 M3 | H | 218.77 | 0.0052 |  | 1.1376
5082000 | TRANSPORTE DE GUIAS | [5 empty] | MXKM |  | 0.35
|  | 94215 | CAMINHÃO CARGA SECA CAPACIDADE 8 TON. | H | 198.17 | 0.0018 |  | 0.3567
5084000 | REFORÇO DE SUB-LEITO/SUB-BASE DE SOLO MELHORADO COM BRITA 10% EM VOLUME | [5 empty] | M3 |  | 47.23
|  | 2099 | SERVENTE (SGSP) | H | 23.05 | 0.02 |  | 0.461
|  | 10542 | PEDRA BRITADA NÚMERO 1 | M3 | 136.72 | 0.12 |  | 16.4064
|  | 94014 | CAMINHÃO IRRIGADEIRA - 6000 L- BASCULANTE C/CABINE. | H | 207.47 | 0.009 |  | 1.8672
|  | 94029 | GRADE ARADORA DE 18 DISCOS | H | 10.05 | 0.02 |  | 0.201
|  | 94038 | MOTONIVELADORA - 125 HP | H | 344.71 | 0.03 |  | 10.3413
|  | 94049 | ROLO COMPACTADOR VIBRATÓRIO DE UM CILINDRO - MULLER BRASIL - VAP 55A | H | 179.98 | 0.011 |  | 1.9797
|  | 94054 | ROLO COMPACTADOR VIBRATÓRIO DE UM CILINDRO-DYNAPAC CA-15PD - 6,9 T - PÉ DE CARNEIRO | H | 196.02 | 0.02 |  | 3.9204
|  | 94059 | TRATOR DE TRAÇÃO AGRÍCOLA 85 CV - VALTRA A-850 - 4 X 4 | H | 164.18 | 0.02 |  | 3.2835
|  | 94275 | ROLO COMPACTADOR DE PNEUS 27T - ASFALTO - DYNAPAC CP 2700 | H | 287.65 | 0.0305 |  | 8.7734
5085000 | REFORÇO DE SUB-LEITO/SUB-BASE DE SOLO MELHORADO COM BRITA 20% EM VOLUME | [5 empty] | M3 |  | 63.64
|  | 2099 | SERVENTE (SGSP) | H | 23.05 | 0.02 |  | 0.461
|  | 10542 | PEDRA BRITADA NÚMERO 1 | M3 | 136.72 | 0.24 |  | 32.8128
|  | 94014 | CAMINHÃO IRRIGADEIRA - 6000 L- BASCULANTE C/CABINE. | H | 207.47 | 0.009 |  | 1.8672
|  | 94029 | GRADE ARADORA DE 18 DISCOS | H | 10.05 | 0.02 |  | 0.201
|  | 94038 | MOTONIVELADORA - 125 HP | H | 344.71 | 0.03 |  | 10.3413
|  | 94049 | ROLO COMPACTADOR VIBRATÓRIO DE UM CILINDRO - MULLER BRASIL - VAP 55A | H | 179.98 | 0.011 |  | 1.9797
|  | 94054 | ROLO COMPACTADOR VIBRATÓRIO DE UM CILINDRO-DYNAPAC CA-15PD - 6,9 T - PÉ DE CARNEIRO | H | 196.02 | 0.02 |  | 3.9204
|  | 94059 | TRATOR DE TRAÇÃO AGRÍCOLA 85 CV - VALTRA A-850 - 4 X 4 | H | 164.18 | 0.02 |  | 3.2835
|  | 94275 | ROLO COMPACTADOR DE PNEUS 27T - ASFALTO - DYNAPAC CP 2700 | H | 287.65 | 0.0305 |  | 8.7734
5086001 | FORNECIMENTO E ASSENTAMENTO DE BLOCOS DE CONCRETO SOBRE AREIA - VIAS TRÁFEGO LEVE | [5 empty] | M2 |  | 104.43
|  | 2062 | CALCETEIRO - ASSENTADOR DE GUIAS (SGSP) | H | 28.03 | 0.46 |  | 12.8945
|  | 2099 | SERVENTE (SGSP) | H | 23.05 | 0.23 |  | 5.3018
|  | 10503 | AREIA LAVADA FINA | M3 | 157.47 | 0.005 |  | 0.7873
|  | 10506 | AREIA LAVADA MÉDIA | M3 | 157.47 | 0.05 |  | 7.8735
|  | 36090 | PISO DE CONCRETO PRÉ-MOLDADO INTERTRAVADO E=6CM-COR NATURAL MODELO "RETANGULAR" - 10 X 20 CM | M2 | 74.19 | 1.03 |  | 76.4157
|  | 94221 | COMPACTADOR MANUAL DE PLACA VIBRATÓRIA REVERSÍVEL 282 KG | H | 46.65 | 0.025 |  | 1.1662
5086002 | FORNECIMENTO E ASSENTAMENTO DE BLOCOS DE CONCRETO SOBRE AREIA - VIAS TRÁFEGO MÉDIO | [5 empty] | M2 |  | 107.42
|  | 2062 | CALCETEIRO - ASSENTADOR DE GUIAS (SGSP) | H | 28.03 | 0.53 |  | 14.8567
|  | 2099 | SERVENTE (SGSP) | H | 23.05 | 0.27 |  | 6.2239
|  | 10503 | AREIA LAVADA FINA | M3 | 157.47 | 0.005 |  | 0.7873
|  | 10506 | AREIA LAVADA MÉDIA | M3 | 157.47 | 0.05 |  | 7.8735
|  | 36091 | PISO DE CONCRETO PRÉ-MOLDADO INTERTRAVADO E=8 CM-COR NATUR. MODELO "RETANGULAR" - 10 X 20 CM | M2 | 74.11 | 1.03 |  | 76.3333
|  | 94221 | COMPACTADOR MANUAL DE PLACA VIBRATÓRIA REVERSÍVEL 282 KG | H | 46.65 | 0.029 |  | 1.3528
5086003 | FORNECIMENTO E ASSENTAMENTO DE BLOCOS DE CONCRETO SOBRE AREIA - VIAS ARTERIAIS | [5 empty] | M2 |  | 178.57
|  | 2062 | CALCETEIRO - ASSENTADOR DE GUIAS (SGSP) | H | 28.03 | 0.64 |  | 17.9402
|  | 2099 | SERVENTE (SGSP) | H | 23.05 | 0.32 |  | 7.3765
|  | 10503 | AREIA LAVADA FINA | M3 | 157.47 | 0.005 |  | 0.7873
|  | 10506 | AREIA LAVADA MÉDIA | M3 | 157.47 | 0.05 |  | 7.8735
|  | 10520 | CONCRETO USINADO, BRITA 1E2,SLUMP 5+OU-1cm / FCK= 10,0MPA | M3 | 399.55 | 0.105 |  | 41.9527
|  | 36092 | PISO DE CONCRETO PRÉ-MOLDADO INTERTRAVADO E=10CM-COR NATUR. MODELO "RETANGULAR" - 10 X 20 CM | M2 | 98.07 | 1.03 |  | 101.0121
|  | 94221 | COMPACTADOR MANUAL DE PLACA VIBRATÓRIA REVERSÍVEL 282 KG | H | 46.65 | 0.035 |  | 1.6326
5087000 | FORNECIMENTO E INSTALAÇÃO DE DEFENSA METÁLICA GALVANIZADA, TIPO SEMI-MALEÁVEL SIMPLES | [5 empty] | M |  | 306.96
|  | 2099 | SERVENTE (SGSP) | H | 23.05 | 0.3 |  | 6.9154
|  | 2234 | MONTADOR DE DEFENSA (SGSP) | H | 27.05 | 0.2 |  | 5.4112
|  | 84530 | DEFENSA METÁLICA SEMI-MALEÁVEL SIMPLES | M | 265.76 | 1 |  | 265.76
|  | 94216 | CAMINHÃO MB - ATEGO 1419/48 - 4800 M/M - DIESEL - COM CARROC. MAD. DE LEI CAP. 8T E GUINDASTE MUNCK PK 7.001 SLD 1 | H | 219.79 | 0.1 |  | 21.9794
|  | 94257 | BATE-ESTACAS HIDRÁUL.P/ INSTAL. DE DEFENSAS VIÁRIAS-S/CAMINHÃO | H | 69 | 0.1 |  | 6.9003
5088000 | RETIRADA DE DEFENSA METÁLICA TIPO SEMI-MALEÁVEL SIMPLES | [5 empty] | M |  | 34.3
|  | 2099 | SERVENTE (SGSP) | H | 23.05 | 0.3 |  | 6.9154
|  | 2234 | MONTADOR DE DEFENSA (SGSP) | H | 27.05 | 0.2 |  | 5.4112
|  | 94216 | CAMINHÃO MB - ATEGO 1419/48 - 4800 M/M - DIESEL - COM CARROC. MAD. DE LEI CAP. 8T E GUINDASTE MUNCK PK 7.001 SLD 1 | H | 219.79 | 0.1 |  | 21.9794
5089000 | REMANEJAMENTO DE DEFENSA METÁLICA TIPO SEMI-MALEÁVEL SIMPLES | [5 empty] | M |  | 75.51
|  | 2099 | SERVENTE (SGSP) | H | 23.05 | 0.6 |  | 13.8309
|  | 2234 | MONTADOR DE DEFENSA (SGSP) | H | 27.05 | 0.4 |  | 10.8224
|  | 94216 | CAMINHÃO MB - ATEGO 1419/48 - 4800 M/M - DIESEL - COM CARROC. MAD. DE LEI CAP. 8T E GUINDASTE MUNCK PK 7.001 SLD 1 | H | 219.79 | 0.2 |  | 43.9589
|  | 94257 | BATE-ESTACAS HIDRÁUL.P/ INSTAL. DE DEFENSAS VIÁRIAS-S/CAMINHÃO | H | 69 | 0.1 |  | 6.9003
5090000 | BASE DE BRITA GRADUADA TRATADA COM CIMENTO - BGTC | [5 empty] | M3 |  | 292.47
|  | 2099 | SERVENTE (SGSP) | H | 23.05 | 0.13 |  | 2.9967
|  | 10558 | BRITA GRADUADA TRATADA COM CIMENTO 4% EM PESO | M3 | 221.24 | 1.2 |  | 265.4834
|  | 94038 | MOTONIVELADORA - 125 HP | H | 344.71 | 0.0389 |  | 13.4093
|  | 94049 | ROLO COMPACTADOR VIBRATÓRIO DE UM CILINDRO - MULLER BRASIL - VAP 55A | H | 179.98 | 0.0588 |  | 10.5826
5091001 | PAVIMENTOS PERMEÁVEIS - PERFIL PARA CALÇADAS E PASSEIOS COM PISO DE CONCRETO PRÉ-MOLDADO INTERTRAVADO DRENANTE COM INFILTRAÇÃO TOTAL | [5 empty] | M2 |  | 137.86
|  | 2020 | PEDREIRO (SGSP) | H | 28.21 | 0.21 |  | 5.9243
|  | 2099 | SERVENTE (SGSP) | H | 23.05 | 0.62 |  | 14.292
|  | 10504 | AREIA LAVADA GROSSA | M3 | 160.32 | 0.005 |  | 0.8016
|  | 10542 | PEDRA BRITADA NÚMERO 1 | M3 | 136.72 | 0.15 |  | 20.508
|  | 10550 | PEDRISCO LIMPO | M3 | 157.4 | 0.048 |  | 7.5552
|  | 36093 | PISO DE CONCRETO PRÉMOLDADO INTERTRAVADO DRENANTE, ESPESSURA 6 CM, COR NATURAL | M2 | 83.82 | 1.03 |  | 86.3346
|  | 94221 | COMPACTADOR MANUAL DE PLACA VIBRATÓRIA REVERSÍVEL 282 KG | H | 46.65 | 0.0525 |  | 2.449
5091002 | PAVIMENTOS PERMEÁVEIS - PERFIL PARA ESTACIONAMENTO DE VEÍCULOS LEVES COM PISOS DE CONCRETO PRÉ-MOLDADO INTERTRAVADO DRENANTE COM INFILTRAÇÃO TOTAL | [5 empty] | M2 |  | 169.67
|  | 2062 | CALCETEIRO - ASSENTADOR DE GUIAS (SGSP) | H | 28.03 | 0.46 |  | 12.8945
|  | 2099 | SERVENTE (SGSP) | H | 23.05 | 0.805 |  | 18.5565
|  | 10504 | AREIA LAVADA GROSSA | M3 | 160.32 | 0.005 |  | 0.8016
|  | 10542 | PEDRA BRITADA NÚMERO 1 | M3 | 136.72 | 0.12 |  | 16.4064
|  | 10543 | PEDRA BRITADA NÚMERO 2 | M3 | 136.72 | 0.12 |  | 16.4064
|  | 10550 | PEDRISCO LIMPO | M3 | 157.4 | 0.048 |  | 7.5552
|  | 36093 | PISO DE CONCRETO PRÉMOLDADO INTERTRAVADO DRENANTE, ESPESSURA 6 CM, COR NATURAL | M2 | 83.82 | 1.03 |  | 86.3346
|  | 94045 | RETROESCAVADEIRA - CAP. CAÇAMBA FRONTAL 0,76 M3 | H | 168.94 | 0.03 |  | 5.0682
|  | 94221 | COMPACTADOR MANUAL DE PLACA VIBRATÓRIA REVERSÍVEL 282 KG | H | 46.65 | 0.025 |  | 1.1662
|  | 94279 | ROLO COMPACTADOR VIBRATÓRIO LISO - 4 T - DYNAPAC CC 1300 AUTOPROPELIDO | H | 124.95 | 0.002415 |  | 0.3017
|  | 94306 | SOQUETE VIBRATÓRIO | H | 41.81 | 0.1 |  | 4.1811
5092001 | INC.27 - PISO/ PASSEIO DE CONCRETO, INCLUINDO O PREPARO DA CAIXA, LASTRO DE BRITA E A MÃO DE OBRA REFERENTE AOS SERVIÇOS NO CONCRETO: LANÇAMENTO E ACABAMENTO (RIPADO E DESEMPENADO) EXCLUSIVE O FORNECIMENTO DO CONCRETO | [5 empty] | M3 |  | 332.82
|  | 2020 | PEDREIRO (SGSP) | H | 28.21 | 3 |  | 84.6339
|  | 2099 | SERVENTE (SGSP) | H | 23.05 | 6 |  | 138.3099
|  | 10555 | PEDRA BRITADA NÚMERO 3 E 4 | M3 | 139.71 | 0.4286 |  | 59.8797
|  | 11044 | PINUS - RIPA DE 1/2" X 3" - BRUTA | M | 2 | 25 |  | 50
5092002 | INC.27 - PISO/ PASSEIO DE CONCRETO ARMADO, INCLUINDO O PREPARO DA CAIXA, LASTRO DE BRITA, TELA METÁLICA E A MÃO DE OBRA REFERENTE AOS SERVIÇOS NO CONCRETO: LANÇAMENTO E ACABAMENTO (RIPADO E DESEMPENADO), EXCLUSIVE O FORNECIMENTO DO CONCRETO | [5 empty] | M3 |  | 668.55
|  | 2015 | FERREIRO (SGSP) | H | 28.05 | 0.2 |  | 5.6114
|  | 2020 | PEDREIRO (SGSP) | H | 28.21 | 3 |  | 84.6339
|  | 2099 | SERVENTE (SGSP) | H | 23.05 | 6 |  | 138.3099
|  | 10555 | PEDRA BRITADA NÚMERO 3 E 4 | M3 | 139.71 | 0.4286 |  | 59.8797
|  | 11044 | PINUS - RIPA DE 1/2" X 3" - BRUTA | M | 2 | 25 |  | 50
|  | 27540 | TELA SOLDADA NERVURADA Q-196 PAINEL (AÇO CA60 - MALHA 10 X 10 CM - FIO 5,0 MM) | Kg | 7.86 | 42 |  | 330.12
5093000 | INA.01 - REVESTIMENTO DE MISTURA ASFÁLTICA TIPO SMA COM POLÍMERO E FIBRA (SEM TRANSPORTE) | [5 empty] | M3 |  | 1745.03
|  | 2099 | SERVENTE (SGSP) | H | 23.05 | 0.51 |  | 11.7563
|  | 2225 | RASTELEIRO (SGSP) | H | 34.62 | 0.29 |  | 10.0423
|  | 36095 | USINAGEM À QUENTE DE MISTURA ASFÁLTICA TIPO SMA COM CIMENTO ASFÁLTICO MODIFICADO COM POLÍMERO E FIBRA | TON | 714.37 | 2.3 |  | 1643.056
|  | 94049 | ROLO COMPACTADOR VIBRATÓRIO DE UM CILINDRO - MULLER BRASIL - VAP 55A | H | 179.98 | 0.1127 |  | 20.2833
|  | 94275 | ROLO COMPACTADOR DE PNEUS 27T - ASFALTO - DYNAPAC CP 2700 | H | 287.65 | 0.0986 |  | 28.3625
|  | 94293 | VIBROACABADORA DE ASFALTO SOBRE ESTEIRA CAP. 300 TON/H | H | 295.56 | 0.1067 |  | 31.5367
5093001 | MICROREVESTIMENTO A QUENTE DE MISTURA ASFÁLTICA TIPO SMA COM POLÍMERO E FIBRA (SEM TRANSPORTE), ESPESSURA INDICADA 1,5 À 2,5CM | [5 empty] | M3 |  | 1634.33
|  | 2099 | SERVENTE (SGSP) | H | 23.05 | 0.8333 |  | 19.2089
|  | 2225 | RASTELEIRO (SGSP) | H | 34.62 | 0.2777 |  | 9.6164
|  | 36077 | USINAGEM À QUENTE DE MISTURA ASFÁLTICA TIPO SMA COM CIMENTO ASFÁLTICO MODIFICADO COM POLÍMERO E FIBRA, PARA MICROREVESTIMENTO | TON | 624.82 | 2.4 |  | 1499.5785
|  | 94049 | ROLO COMPACTADOR VIBRATÓRIO DE UM CILINDRO - MULLER BRASIL - VAP 55A | H | 179.98 | 0.1388 |  | 24.9807
|  | 94275 | ROLO COMPACTADOR DE PNEUS 27T - ASFALTO - DYNAPAC CP 2700 | H | 287.65 | 0.1388 |  | 39.9262
|  | 94293 | VIBROACABADORA DE ASFALTO SOBRE ESTEIRA CAP. 300 TON/H | H | 295.56 | 0.1388 |  | 41.0244
5094000 | INA.01 - REVESTIMENTO DE MISTURA ASFÁLTICA TIPO CPA COM POLÍMERO E FIBRA (SEM TRANSPORTE) | [5 empty] | M3 |  | 1157.78
|  | 2099 | SERVENTE (SGSP) | H | 23.05 | 0.51 |  | 11.7563
|  | 2225 | RASTELEIRO (SGSP) | H | 34.62 | 0.29 |  | 10.0423
|  | 36096 | USINAGEM À QUENTE DE MISTURA ASFÁLTICA TIPO CPA (CAMADA POROSA DE ATRITO) COM CIMENTO ASFÁLTICO MODIFICADO COM POLÍMERO E FIBRA | TON | 561.6 | 1.88 |  | 1055.8008
|  | 94049 | ROLO COMPACTADOR VIBRATÓRIO DE UM CILINDRO - MULLER BRASIL - VAP 55A | H | 179.98 | 0.1127 |  | 20.2833
|  | 94275 | ROLO COMPACTADOR DE PNEUS 27T - ASFALTO - DYNAPAC CP 2700 | H | 287.65 | 0.0986 |  | 28.3625
|  | 94293 | VIBROACABADORA DE ASFALTO SOBRE ESTEIRA CAP. 300 TON/H | H | 295.56 | 0.1067 |  | 31.5367
5095000 | INA.01 - REVESTIMENTO DE MISTURA ASFÁLTICA TIPO CPA COM BORRACHA (SEM TRANSPORTE) | [5 empty] | M3 |  | 1102.94
|  | 2099 | SERVENTE (SGSP) | H | 23.05 | 0.51 |  | 11.7563
|  | 2225 | RASTELEIRO (SGSP) | H | 34.62 | 0.29 |  | 10.0423
|  | 36097 | USINAGEM À QUENTE DE MISTURA ASFÁLTICA TIPO CPA (CAMADA POROSA DE ATRITO) COM CIMENTO ASFÁLTICO MODIFICADO COM BORRACHA | TON | 518.64 | 1.93 |  | 1000.9659
|  | 94049 | ROLO COMPACTADOR VIBRATÓRIO DE UM CILINDRO - MULLER BRASIL - VAP 55A | H | 179.98 | 0.1127 |  | 20.2833
|  | 94275 | ROLO COMPACTADOR DE PNEUS 27T - ASFALTO - DYNAPAC CP 2700 | H | 287.65 | 0.0986 |  | 28.3625
|  | 94293 | VIBROACABADORA DE ASFALTO SOBRE ESTEIRA CAP. 300 TON/H | H | 295.56 | 0.1067 |  | 31.5367
5096000 | INA.01 - REVESTIMENTO DE MISTURA ASFÁLTICA TIPO "GAP GRADED" COM POLÍMERO (SEM TRANSPORTE) | [5 empty] | M3 |  | 1386.56
|  | 2099 | SERVENTE (SGSP) | H | 23.05 | 0.51 |  | 11.7563
|  | 2225 | RASTELEIRO (SGSP) | H | 34.62 | 0.29 |  | 10.0423
|  | 36098 | USINAGEM À QUENTE DE MISTURA ASFÁLTICA TIPO "GAP GRADED" COM CIMENTO ASFÁLTICO MODIFICADO COM POLÍMERO | TON | 556.1 | 2.31 |  | 1284.5798
|  | 94049 | ROLO COMPACTADOR VIBRATÓRIO DE UM CILINDRO - MULLER BRASIL - VAP 55A | H | 179.98 | 0.1127 |  | 20.2833
|  | 94275 | ROLO COMPACTADOR DE PNEUS 27T - ASFALTO - DYNAPAC CP 2700 | H | 287.65 | 0.0986 |  | 28.3625
|  | 94293 | VIBROACABADORA DE ASFALTO SOBRE ESTEIRA CAP. 300 TON/H | H | 295.56 | 0.1067 |  | 31.5367
5097000 | INA.01 - REVESTIMENTO DE MISTURA ASFÁLTICA TIPO "GAP GRADED" COM BORRACHA (SEM TRANSPORTE) | [5 empty] | M3 |  | 1360.36
|  | 2099 | SERVENTE (SGSP) | H | 23.05 | 0.51 |  | 11.7563
|  | 2225 | RASTELEIRO (SGSP) | H | 34.62 | 0.29 |  | 10.0423
|  | 36099 | USINAGEM À QUENTE DE MISTURA ASFÁLTICA TIPO "GAP GRADED" COM CIMENTO ASFÁLTICO MODIFICADO COM BORRACHA | TON | 547.12 | 2.3 |  | 1258.3787
|  | 94049 | ROLO COMPACTADOR VIBRATÓRIO DE UM CILINDRO - MULLER BRASIL - VAP 55A | H | 179.98 | 0.1127 |  | 20.2833
|  | 94275 | ROLO COMPACTADOR DE PNEUS 27T - ASFALTO - DYNAPAC CP 2700 | H | 287.65 | 0.0986 |  | 28.3625
|  | 94293 | VIBROACABADORA DE ASFALTO SOBRE ESTEIRA CAP. 300 TON/H | H | 295.56 | 0.1067 |  | 31.5367
5099001 | BASE BETUMINOSA DE MATERIAIS PROVENIENTES DA FRESAGEM DE PAVIMENTOS ASFÁLTICOS (RAP) RECICLADO EM USINA MÓVEL COM ATÉ 3% DE EMULSÃO MODIFICADA COM POLÍMERO, FORNECIMENTO E APLICAÇÃO, NÃO INCLUI TRANSPORTE ATÉ O LOCAL DOS SERVIÇOS, CAMADA ACABADA | [5 empty] | M3 |  | 523.66
|  | 2099 | SERVENTE (SGSP) | H | 23.05 | 0.4566 |  | 10.5253
|  | 2225 | RASTELEIRO (SGSP) | H | 34.62 | 0.1522 |  | 5.2705
|  | 36100 | RECICLAGEM (USINAGEM) DE MATERIAL BETUMINOSO PROVENIENTES DA FRESAGEM DE PAVIMENTOS ASFÁLTICOS (RAP) RECICLADO EM USINA MÓVEL COM ATÉ 3% DE EMULSÃO MODIFICADA COM POLÍMERO | TON | 214.38 | 2.1 |  | 450.189
|  | 94014 | CAMINHÃO IRRIGADEIRA - 6000 L- BASCULANTE C/CABINE. | H | 207.47 | 0.0761 |  | 15.7883
|  | 94019 | COMPRESSOR PORTÁTIL ATLAS COPCO - MOD.XAS 137 - 275 PCM SEM ROMPEDOR | H | 92.36 | 0.0381 |  | 3.5188
|  | 94049 | ROLO COMPACTADOR VIBRATÓRIO DE UM CILINDRO - MULLER BRASIL - VAP 55A | H | 179.98 | 0.0761 |  | 13.6962
|  | 94275 | ROLO COMPACTADOR DE PNEUS 27T - ASFALTO - DYNAPAC CP 2700 | H | 287.65 | 0.0076 |  | 2.1861
|  | 94293 | VIBROACABADORA DE ASFALTO SOBRE ESTEIRA CAP. 300 TON/H | H | 295.56 | 0.0761 |  | 22.4924
5099002 | BASE BETUMINOSA DE MATERIAIS PROVENIENTES DOS RESÍDUOS SÓLIDOS DA CONSTRUÇÃO CIVIL (RCC) E/OU DA FRESAGEM DE PAVIMENTOS ASFÁLTICOS (RAP) RECICLADO EM USINA MÓVEL COM ATÉ 3% DE CAP, FORNECIMENTO E APLICAÇÃO, NÃO INCLUI TRANSPORTE ATÉ O LOCAL DOS SERVIÇOS, | [5 empty] | M3 |  | 602.41
|  | 2099 | SERVENTE (SGSP) | H | 23.05 | 0.4566 |  | 10.5253
|  | 2225 | RASTELEIRO (SGSP) | H | 34.62 | 0.1522 |  | 5.2705
|  | 36101 | RECICLAGEM (USINAGEM) DE MATERIAL BETUMINOSO PROVENIENTES DOS RESÍDUOS SÓLIDOS DA CONSTRUÇÃO CIVIL (RCC) E/OU FRESAGEM DE PAVIMENTOS ASFÁLTICOS (RAP) RECICLADO EM USINA MÓVEL COM ATÉ 3% DE CAP | TON | 251.88 | 2.1 |  | 528.939
|  | 94014 | CAMINHÃO IRRIGADEIRA - 6000 L- BASCULANTE C/CABINE. | H | 207.47 | 0.0761 |  | 15.7883
|  | 94019 | COMPRESSOR PORTÁTIL ATLAS COPCO - MOD.XAS 137 - 275 PCM SEM ROMPEDOR | H | 92.36 | 0.0381 |  | 3.5188
|  | 94049 | ROLO COMPACTADOR VIBRATÓRIO DE UM CILINDRO - MULLER BRASIL - VAP 55A | H | 179.98 | 0.0761 |  | 13.6962
|  | 94275 | ROLO COMPACTADOR DE PNEUS 27T - ASFALTO - DYNAPAC CP 2700 | H | 287.65 | 0.0076 |  | 2.1861
|  | 94293 | VIBROACABADORA DE ASFALTO SOBRE ESTEIRA CAP. 300 TON/H | H | 295.56 | 0.0761 |  | 22.4924
5099003 | INA.01 - REVESTIMENTO DE MISTURA ASFÁLTICA COM POLÍMERO - FAIXA III (SEM TRANSPORTE) | [5 empty] | M3 |  | 1355.41
|  | 2099 | SERVENTE (SGSP) | H | 23.05 | 0.51 |  | 11.7563
|  | 2225 | RASTELEIRO (SGSP) | H | 34.62 | 0.29 |  | 10.0423
|  | 36119 | USINAGEM À QUENTE DE MISTURA ASFÁLTICA COM CIMENTO ASFÁLTICO MODIFICADO COM POLÍMERO (SEM DESONERAÇÃO) | TON | 544.97 | 2.3 |  | 1253.4302
|  | 94049 | ROLO COMPACTADOR VIBRATÓRIO DE UM CILINDRO - MULLER BRASIL - VAP 55A | H | 179.98 | 0.1127 |  | 20.2833
|  | 94275 | ROLO COMPACTADOR DE PNEUS 27T - ASFALTO - DYNAPAC CP 2700 | H | 287.65 | 0.0986 |  | 28.3625
|  | 94293 | VIBROACABADORA DE ASFALTO SOBRE ESTEIRA CAP. 300 TON/H | H | 295.56 | 0.1067 |  | 31.5367
5099004 | INA.01 - REVESTIMENTO DE CONCRETO ASFÁLTICO USINADO MORNO ( SEM TRANSPORTE) | [5 empty] | M3 |  | 1301.73
|  | 2099 | SERVENTE (SGSP) | H | 23.05 | 0.51 |  | 11.7563
|  | 2225 | RASTELEIRO (SGSP) | H | 34.62 | 0.29 |  | 10.0423
|  | 36120 | CONCRETO ASFÁLTICO USINADO MORNO COM ADITIVO SURFACTANTE | Kg | 521.63 | 2.3 |  | 1199.749
|  | 94049 | ROLO COMPACTADOR VIBRATÓRIO DE UM CILINDRO - MULLER BRASIL - VAP 55A | H | 179.98 | 0.1127 |  | 20.2833
|  | 94275 | ROLO COMPACTADOR DE PNEUS 27T - ASFALTO - DYNAPAC CP 2700 | H | 287.65 | 0.0986 |  | 28.3625
|  | 94293 | VIBROACABADORA DE ASFALTO SOBRE ESTEIRA CAP. 300 TON/H | H | 295.56 | 0.1067 |  | 31.5367
5099005 | MICRO REVESTIMENTO ASFÁLTICO À FRIO COM EMULSÃO MODIFICADA COM POLÍMERO, COM TAXA MÉDIA DE APLICAÇÃO DE 12 KG/M2 CONFORME NORMA DNIT 035/2018 - ES | [5 empty] | M2 |  | 18.23
|  | 2099 | SERVENTE (SGSP) | H | 23.05 | 0.03198 |  | 0.7371
|  | 2225 | RASTELEIRO (SGSP) | H | 34.62 | 0.01066 |  | 0.3691
|  | 10509 | CAL HIDRATADA TIPO CH1 - A GRANEL (CARGA FECHADA) | Kg | 0.67 | 0.132 |  | 0.0884
|  | 10550 | PEDRISCO LIMPO | M3 | 157.4 | 0.00165 |  | 0.2597
|  | 10552 | PÓ DE PEDRA | M3 | 148 | 0.00652 |  | 0.9649
|  | 36113 | EMULSÃO ASFÁLTICA MODIFICADA POR POLÍMERO | Kg | 4.79 | 1.32 |  | 6.3228
|  | 84001 | ÁGUA - FORNECIMENTO EM CARRO PIPA PARTICULAR DE 6000 L OBS.: ÁGUA POTÁVEL - PREÇO "A RETIRAR" NA SABESP | M3 | 59.43 | 0.00158 |  | 0.0938
|  | 94008 | CAMINHÃO BASCULANTE - 10 M3 | H | 312.41 | 0.00533 |  | 1.6651
|  | 94013 | CAMINHÃO ESPARGIDOR- TANQUE 6000 L. | H | 246.15 | 0.00533 |  | 1.3119
|  | 94014 | CAMINHÃO IRRIGADEIRA - 6000 L- BASCULANTE C/CABINE. | H | 207.47 | 0.00533 |  | 1.1058
|  | 94015 | PÁ CARREGADEIRA DE PNEUS - 1,80 M3 | H | 297.36 | 0.00533 |  | 1.5849
|  | 94272 | ROLO COMPACTADOR VIBRAT. LISO-MANUAL 1600. | H | 64.57 | 0.00533 |  | 0.3441
|  | 94315 | USINA MÓVEL DE MICROREVESTIMENTO ASFÁLTICO À FRIO ATÉ 10M3, SOBRE CHASSI METÁLICO REFORÇADO, MONTADA NO CAMINHÃO TRUCADO PESO BRUTO 23.000KG | H | 636.13 | 0.00533 |  | 3.3905
5099006 | SELAGEM DE TRINCAS À QUENTE COM EQUIPAMENTO SELA TRINCA ACOPLADO AO CAMINHÃO CARROCERIA DE MADEIRA | [5 empty] | KG |  | 19.12
|  | 2099 | SERVENTE (SGSP) | H | 23.05 | 0.02 |  | 0.461
|  | 2207 | OPERADOR DE DISTRIBUIDOR DE BETUME (SGSP) | H | 45.48 | 0.02 |  | 0.9097
|  | 36067 | SELA TRINCA (CIMENTO ASFÁLTICO ELASTOMÉRICO PARA SELAGEM DE TRINCAS EM PAVIMENTOS ASFÁLTICOS) | Kg | 13.51 | 1 |  | 13.51
|  | 94011 | CAMINHÃO COM CARROCERIA DE MADEIRA COMP. 4,20 M | H | 158.31 | 0.02 |  | 3.1662
|  | 94316 | KIT SELA TRINCA A SER ACOPLADO NO CAMINHÃO CARROCERIA DE MADEIRA | H | 53.79 | 0.02 |  | 1.0757
5105002 | REMANEJAMENTO DE PLACAS DE SINALIZAÇÃO VERTICAL VIÁRIA | [5 empty] | UN |  | 79.17
|  | 2099 | SERVENTE (SGSP) | H | 23.05 | 0.434 |  | 10.0044
|  | 2234 | MONTADOR DE DEFENSA (SGSP) | H | 27.05 | 0.333 |  | 9.0097
|  | 94011 | CAMINHÃO COM CARROCERIA DE MADEIRA COMP. 4,20 M | H | 158.31 | 0.38 |  | 60.158
5105003 | RETIRADA DE PLACAS DE SINALIZAÇÃO VERTICAL VIÁRIA | [5 empty] | UN |  | 42.93
|  | 2099 | SERVENTE (SGSP) | H | 23.05 | 0.259 |  | 5.9703
|  | 2234 | MONTADOR DE DEFENSA (SGSP) | H | 27.05 | 0.1666 |  | 4.5075
|  | 94011 | CAMINHÃO COM CARROCERIA DE MADEIRA COMP. 4,20 M | H | 158.31 | 0.205 |  | 32.4536
5111002 | DEMOLIÇÃO DE PAVIMENTO RÍGIDO DE CONCRETO ARMADO | [5 empty] | M3 |  | 684.73
|  | 2020 | PEDREIRO (SGSP) | H | 28.21 | 2.75 |  | 77.5811
|  | 2099 | SERVENTE (SGSP) | H | 23.05 | 2.88 |  | 66.3887
|  | 94019 | COMPRESSOR PORTÁTIL ATLAS COPCO - MOD.XAS 137 - 275 PCM SEM ROMPEDOR | H | 92.36 | 3.3962 |  | 313.6649
|  | 94043 | MARTELETE ROMPEDOR PNEUMÁTICO | H | 31.7 | 7.1629 |  | 227.0985
5112001 | CANTEIRO AVANÇADO PARA ABRIGO TIPO BRT COM VIGILÂNCIA E TAPUME METÁLICO COM REAPROVEITAMENTO DE 3 USOS DO MATERIAL | [5 empty] | MÊS |  | 49133.48
|  | 2020 | PEDREIRO (SGSP) | H | 28.21 | 32.2667 |  | 910.2865
|  | 2045 | SERRALHEIRO (SGSP) | H | 43.84 | 161.3333 |  | 7073.5552
|  | 2099 | SERVENTE (SGSP) | H | 23.05 | 354.9333 |  | 8181.8017
|  | 2231 | VIGILANTE DE PRÉDIO - DIURNO (SGSP) | H | 31.03 | 352 |  | 10924.3305
|  | 2232 | VIGILANTE DE PRÉDIO - NOTURNO (SGSP) | H | 37.24 | 352 |  | 13111.0038
|  | 16420 | TAPUME METÁLICO COM TELHA METÁLICA, SEM PINTURA,TRAPEZOIDAL 40-ESP. 0,43MM, COLUNAS, BASES E PARAFUSOS | M2 | 128.76 | 69.3733 |  | 8932.5061
5117001 | CARGA DE PNEUS EM CAMINHÃO | [5 empty] | TON |  | 24.89
|  | 2099 | SERVENTE (SGSP) | H | 23.05 | 1.08 |  | 24.8957
6001000 | ARRANCAMENTO E REMOÇÃO DE CANALIZAÇÃO, 30,0CM < 0 < OU = A 60CM | [5 empty] | M |  | 120.55
|  | 2099 | SERVENTE (SGSP) | H | 23.05 | 3 |  | 69.1549
|  | 94045 | RETROESCAVADEIRA - CAP. CAÇAMBA FRONTAL 0,76 M3 | H | 168.94 | 0.14 |  | 23.6518
|  | 94215 | CAMINHÃO CARGA SECA CAPACIDADE 8 TON. | H | 198.17 | 0.14 |  | 27.7442
6002000 | ARRANCAMENTO E REMOÇÃO DE CANALIZAÇÃO 0 > 60CM | [5 empty] | M |  | 288.56
|  | 2099 | SERVENTE (SGSP) | H | 23.05 | 4 |  | 92.2066
|  | 94215 | CAMINHÃO CARGA SECA CAPACIDADE 8 TON. | H | 198.17 | 0.4 |  | 79.2691
|  | 94233 | ESCAVADEIRA HIDRÁULICA SOBRE ESTEIRAS CAP. 1,50 M3 | H | 292.72 | 0.4 |  | 117.0876
6003000 | ESCORAMENTO DESCONTÍNUO DE MADEIRA PARA CANALIZAÇÃO DE TUBOS | [5 empty] | M2 |  | 69.3
|  | 2013 | CARPINTEIRO (SGSP) | H | 28.51 | 0.8 |  | 22.8154
|  | 2099 | SERVENTE (SGSP) | H | 23.05 | 0.8 |  | 18.4413
|  | 11037 | EUCALIPTO D=20 / 30 CM NA BASE - 6M - COM TRATAMENTO E SEM CASCA (CITRIODORA) | M | 87.32 | 0.104 |  | 9.0812
|  | 11050 | PEROBA DO NORTE (CUPIÚBA) - TÁBUA DE 3 X 16 CM - BRUTA | M | 32.82 | 0.35 |  | 11.487
|  | 15516 | PEROBA DO NORTE (CUPIÚBA) - VIGA DE 6 X 16 CM - BRUTA | M | 61.6 | 0.1 |  | 6.16
|  | 17515 | PREGO 18 X 27 COMUM - POLIDO | Kg | 11.04 | 0.12 |  | 1.3248
6004000 | ESCORAMENTO CONTÍNUO DE MADEIRA PARA CANALIZAÇÃO DE TUBOS | [5 empty] | M2 |  | 120.65
|  | 2013 | CARPINTEIRO (SGSP) | H | 28.51 | 1.333 |  | 38.0163
|  | 2099 | SERVENTE (SGSP) | H | 23.05 | 1.333 |  | 30.7278
|  | 11037 | EUCALIPTO D=20 / 30 CM NA BASE - 6M - COM TRATAMENTO E SEM CASCA (CITRIODORA) | M | 87.32 | 0.104 |  | 9.0812
|  | 11050 | PEROBA DO NORTE (CUPIÚBA) - TÁBUA DE 3 X 16 CM - BRUTA | M | 32.82 | 1.05 |  | 34.461
|  | 15516 | PEROBA DO NORTE (CUPIÚBA) - VIGA DE 6 X 16 CM - BRUTA | M | 61.6 | 0.1 |  | 6.16
|  | 17515 | PREGO 18 X 27 COMUM - POLIDO | Kg | 11.04 | 0.2 |  | 2.208
6005000 | IHD.23 - LASTRO DE BRITA E PÓ DE PEDRA | [5 empty] | M3 |  | 251.05
|  | 2020 | PEDREIRO (SGSP) | H | 28.21 | 0.55 |  | 15.5162
|  | 2099 | SERVENTE (SGSP) | H | 23.05 | 0.28 |  | 6.4544
|  | 10552 | PÓ DE PEDRA | M3 | 148 | 0.37 |  | 54.76
|  | 10555 | PEDRA BRITADA NÚMERO 3 E 4 | M3 | 139.71 | 1.2 |  | 167.652
|  | 94045 | RETROESCAVADEIRA - CAP. CAÇAMBA FRONTAL 0,76 M3 | H | 168.94 | 0.0395 |  | 6.6731
6006000 | IHD.23 - LASTRO DE CONCRETO FCK=10MPA | [5 empty] | M3 |  | 467.34
|  | 2020 | PEDREIRO (SGSP) | H | 28.21 | 0.31 |  | 8.7455
|  | 2099 | SERVENTE (SGSP) | H | 23.05 | 0.85 |  | 19.5939
|  | 10522 | CONCRETO USINADO, BRITA 1E2,SLUMP 5+OU-1cm / FCK= 15,0MPA | M3 | 418.96 | 1.03 |  | 431.5288
|  | 11066 | PINUS - SARRAFO DE 1" X 4" - BRUTO | M | 3.37 | 2.22 |  | 7.4814
6007000 | FORNECIMENTO E ASSENTAMENTO DE TUBOS DE CONCRETO SIMPLES - DIÂMETRO 30CM | [5 empty] | M |  | 70.19
|  | 2020 | PEDREIRO (SGSP) | H | 28.21 | 0.064 |  | 1.8055
|  | 2099 | SERVENTE (SGSP) | H | 23.05 | 0.097 |  | 2.236
|  | 10630 | ARGAMASSA DE CIMENTO COM AREIA GROSSA 1:3 | M3 | 726.79 | 0.0008 |  | 0.5814
|  | 70002 | TUBO DE CONCRETO SIMPLES PS -1 D = 300 MM | M | 65.57 | 1 |  | 65.57
6008000 | FORNECIMENTO E ASSENTAMENTO DE TUBOS DE CONCRETO SIMPLES - DIÂMETRO 40CM | [5 empty] | M |  | 100.68
|  | 2020 | PEDREIRO (SGSP) | H | 28.21 | 0.092 |  | 2.5954
|  | 2099 | SERVENTE (SGSP) | H | 23.05 | 0.142 |  | 3.2733
|  | 10630 | ARGAMASSA DE CIMENTO COM AREIA GROSSA 1:3 | M3 | 726.79 | 0.0011 |  | 0.7994
|  | 70003 | TUBO DE CONCRETO SIMPLES PS -1 D = 400 MM | M | 85.57 | 1 |  | 85.57
|  | 94045 | RETROESCAVADEIRA - CAP. CAÇAMBA FRONTAL 0,76 M3 | H | 168.94 | 0.05 |  | 8.447
6009000 | FORNECIMENTO E ASSENTAMENTO DE TUBOS DE CONCRETO SIMPLES - DIÂMETRO 50CM | [5 empty] | M |  | 134.11
|  | 2020 | PEDREIRO (SGSP) | H | 28.21 | 0.1223 |  | 3.4502
|  | 2099 | SERVENTE (SGSP) | H | 23.05 | 0.1923 |  | 4.4328
|  | 10630 | ARGAMASSA DE CIMENTO COM AREIA GROSSA 1:3 | M3 | 726.79 | 0.0014 |  | 1.0175
|  | 70004 | TUBO DE CONCRETO SIMPLES PS -1 D = 500 MM | M | 113.39 | 1 |  | 113.39
|  | 94045 | RETROESCAVADEIRA - CAP. CAÇAMBA FRONTAL 0,76 M3 | H | 168.94 | 0.07 |  | 11.8259
6010001 | FORNECIMENTO E ASSENTAMENTO DE TUBOS DE CONCRETO ARMADO, DIÂMETRO 60CM - TIPO PA-2 | [5 empty] | M |  | 200.76
|  | 2020 | PEDREIRO (SGSP) | H | 28.21 | 0.1527 |  | 4.3078
|  | 2099 | SERVENTE (SGSP) | H | 23.05 | 0.2427 |  | 5.5946
|  | 10630 | ARGAMASSA DE CIMENTO COM AREIA GROSSA 1:3 | M3 | 726.79 | 0.0016 |  | 1.1628
|  | 70025 | TUBO DE CONCRETO ARMADO PA -2 D = 0,60M | M | 174.49 | 1 |  | 174.49
|  | 94045 | RETROESCAVADEIRA - CAP. CAÇAMBA FRONTAL 0,76 M3 | H | 168.94 | 0.09 |  | 15.2047
6010002 | FORNECIMENTO E ASSENTAMENTO DE TUBOS DE CONCRETO ARMADO, DIÂMETRO 60CM - TIPO PA-3 | [5 empty] | M |  | 304.15
|  | 2020 | PEDREIRO (SGSP) | H | 28.21 | 0.1527 |  | 4.3078
|  | 2099 | SERVENTE (SGSP) | H | 23.05 | 0.2427 |  | 5.5946
|  | 10630 | ARGAMASSA DE CIMENTO COM AREIA GROSSA 1:3 | M3 | 726.79 | 0.0016 |  | 1.1628
|  | 70041 | TUBO DE CONCRETO ARMADO PA -3 D = 600 MM | M | 277.88 | 1 |  | 277.88
|  | 94045 | RETROESCAVADEIRA - CAP. CAÇAMBA FRONTAL 0,76 M3 | H | 168.94 | 0.09 |  | 15.2047
6011001 | FORNECIMENTO E ASSENTAMENTO DE TUBO DE CONCRETO ARMADO, DIÂMETRO 70CM - TIPO PA-2 | [5 empty] | M |  | 271.57
|  | 2020 | PEDREIRO (SGSP) | H | 28.21 | 0.1833 |  | 5.1711
|  | 2099 | SERVENTE (SGSP) | H | 23.05 | 0.2933 |  | 6.761
|  | 10630 | ARGAMASSA DE CIMENTO COM AREIA GROSSA 1:3 | M3 | 726.79 | 0.0019 |  | 1.3808
|  | 70026 | TUBO DE CONCRETO ARMADO PA -2 D = 0,70M | M | 239.68 | 1 |  | 239.68
|  | 94045 | RETROESCAVADEIRA - CAP. CAÇAMBA FRONTAL 0,76 M3 | H | 168.94 | 0.11 |  | 18.5835
6011002 | FORNECIMENTO E ASSENTAMENTO DE TUBO DE CONCRETO ARMADO, DIÂMETRO 70CM - TIPO PA-3 | [5 empty] | M |  | 310.33
|  | 2020 | PEDREIRO (SGSP) | H | 28.21 | 0.1833 |  | 5.1711
|  | 2099 | SERVENTE (SGSP) | H | 23.05 | 0.2933 |  | 6.761
|  | 10630 | ARGAMASSA DE CIMENTO COM AREIA GROSSA 1:3 | M3 | 726.79 | 0.0019 |  | 1.3808
|  | 70036 | TUBO DE CONCRETO ARMADO PA -3 D = 700 MM | M | 278.44 | 1 |  | 278.44
|  | 94045 | RETROESCAVADEIRA - CAP. CAÇAMBA FRONTAL 0,76 M3 | H | 168.94 | 0.11 |  | 18.5835
6012001 | FORNECIMENTO E ASSENTAMENTO DE TUBOS DE CONCRETO ARMADO, DIÂMETRO 80CM - TIPO PA-2 | [5 empty] | M |  | 394.7
|  | 2020 | PEDREIRO (SGSP) | H | 28.21 | 0.2237 |  | 6.3108
|  | 2099 | SERVENTE (SGSP) | H | 23.05 | 0.3637 |  | 8.3838
|  | 10630 | ARGAMASSA DE CIMENTO COM AREIA GROSSA 1:3 | M3 | 726.79 | 0.0021 |  | 1.5262
|  | 70027 | TUBO DE CONCRETO ARMADO PA -2 D = 0,80M | M | 354.83 | 1 |  | 354.83
|  | 94045 | RETROESCAVADEIRA - CAP. CAÇAMBA FRONTAL 0,76 M3 | H | 168.94 | 0.14 |  | 23.6518
6012002 | FORNECIMENTO E ASSENTAMENTO DE TUBOS DE CONCRETO ARMADO, DIÂMETRO 80CM - TIPO PA-3 | [5 empty] | M |  | 491.82
|  | 2020 | PEDREIRO (SGSP) | H | 28.21 | 0.2237 |  | 6.3108
|  | 2099 | SERVENTE (SGSP) | H | 23.05 | 0.3637 |  | 8.3838
|  | 10630 | ARGAMASSA DE CIMENTO COM AREIA GROSSA 1:3 | M3 | 726.79 | 0.0021 |  | 1.5262
|  | 70040 | TUBO DE CONCRETO ARMADO PA -3 D = 800 MM | M | 451.95 | 1 |  | 451.95
|  | 94045 | RETROESCAVADEIRA - CAP. CAÇAMBA FRONTAL 0,76 M3 | H | 168.94 | 0.14 |  | 23.6518
6013001 | FORNECIMENTO E ASSENTAMENTO DE TUBOS DE CONCRETO ARMADO, DIÂMETRO 90CM - TIPO PA-2 | [5 empty] | M |  | 467.19
|  | 2020 | PEDREIRO (SGSP) | H | 28.21 | 0.1843 |  | 5.1993
|  | 2099 | SERVENTE (SGSP) | H | 23.05 | 0.2743 |  | 6.323
|  | 10630 | ARGAMASSA DE CIMENTO COM AREIA GROSSA 1:3 | M3 | 726.79 | 0.0024 |  | 1.7442
|  | 70028 | TUBO DE CONCRETO ARMADO PA -2 D = 0,90M | M | 427.58 | 1 |  | 427.58
|  | 94233 | ESCAVADEIRA HIDRÁULICA SOBRE ESTEIRAS CAP. 1,50 M3 | H | 292.72 | 0.09 |  | 26.3447
6013002 | FORNECIMENTO E ASSENTAMENTO DE TUBOS DE CONCRETO ARMADO, DIÂMETRO 90CM - TIPO PA-3 | [5 empty] | M |  | 511.57
|  | 2020 | PEDREIRO (SGSP) | H | 28.21 | 0.1843 |  | 5.1993
|  | 2099 | SERVENTE (SGSP) | H | 23.05 | 0.2743 |  | 6.323
|  | 10630 | ARGAMASSA DE CIMENTO COM AREIA GROSSA 1:3 | M3 | 726.79 | 0.0024 |  | 1.7442
|  | 70042 | TUBO DE CONCRETO ARMADO PA -3 D = 900 MM | M | 471.96 | 1 |  | 471.96
|  | 94233 | ESCAVADEIRA HIDRÁULICA SOBRE ESTEIRAS CAP. 1,50 M3 | H | 292.72 | 0.09 |  | 26.3447
6014001 | FORNECIMENTO E ASSENTAMENTO DE TUBOS DE CONCRETO ARMADO, DIÂMETRO 100CM - TIPO PA-2 | [5 empty] | M |  | 551.91
|  | 2020 | PEDREIRO (SGSP) | H | 28.21 | 0.2347 |  | 6.6211
|  | 2099 | SERVENTE (SGSP) | H | 23.05 | 0.3647 |  | 8.4069
|  | 10630 | ARGAMASSA DE CIMENTO COM AREIA GROSSA 1:3 | M3 | 726.79 | 0.0026 |  | 1.8896
|  | 70029 | TUBO DE CONCRETO ARMADO PA -2 D = 1,00M | M | 496.94 | 1 |  | 496.94
|  | 94233 | ESCAVADEIRA HIDRÁULICA SOBRE ESTEIRAS CAP. 1,50 M3 | H | 292.72 | 0.13 |  | 38.0534
6014002 | FORNECIMENTO E ASSENTAMENTO DE TUBOS DE CONCRETO ARMADO, DIÂMETRO 100CM - TIPO PA-3 | [5 empty] | M |  | 704.52
|  | 2020 | PEDREIRO (SGSP) | H | 28.21 | 0.2347 |  | 6.6211
|  | 2099 | SERVENTE (SGSP) | H | 23.05 | 0.3647 |  | 8.4069
|  | 10630 | ARGAMASSA DE CIMENTO COM AREIA GROSSA 1:3 | M3 | 726.79 | 0.0026 |  | 1.8896
|  | 70037 | TUBO DE CONCRETO ARMADO PA -3 D = 1000 MM | M | 649.55 | 1 |  | 649.55
|  | 94233 | ESCAVADEIRA HIDRÁULICA SOBRE ESTEIRAS CAP. 1,50 M3 | H | 292.72 | 0.13 |  | 38.0534
6016001 | FORNECIMENTO E ASSENTAMENTO DE TUBOS DE CONCRETO ARMADO, DIÂMETRO 120CM - TIPO PA-2 | [5 empty] | M |  | 832.84
|  | 2020 | PEDREIRO (SGSP) | H | 28.21 | 0.3457 |  | 9.7526
|  | 2099 | SERVENTE (SGSP) | H | 23.05 | 0.5657 |  | 13.0403
|  | 10630 | ARGAMASSA DE CIMENTO COM AREIA GROSSA 1:3 | M3 | 726.79 | 0.0032 |  | 2.3257
|  | 70031 | TUBO DE CONCRETO ARMADO PA -2 D = 1,20M | M | 743.33 | 1 |  | 743.33
|  | 94233 | ESCAVADEIRA HIDRÁULICA SOBRE ESTEIRAS CAP. 1,50 M3 | H | 292.72 | 0.22 |  | 64.3981
6016002 | FORNECIMENTO E ASSENTAMENTO DE TUBOS DE CONCRETO ARMADO, DIÂMETRO 120CM - TIPO PA-3 | [5 empty] | M |  | 1038.81
|  | 2020 | PEDREIRO (SGSP) | H | 28.21 | 0.3457 |  | 9.7526
|  | 2099 | SERVENTE (SGSP) | H | 23.05 | 0.5657 |  | 13.0403
|  | 10630 | ARGAMASSA DE CIMENTO COM AREIA GROSSA 1:3 | M3 | 726.79 | 0.0032 |  | 2.3257
|  | 70038 | TUBO DE CONCRETO ARMADO PA -3 D = 1200 MM | M | 949.3 | 1 |  | 949.3
|  | 94233 | ESCAVADEIRA HIDRÁULICA SOBRE ESTEIRAS CAP. 1,50 M3 | H | 292.72 | 0.22 |  | 64.3981
6017001 | FORNECIMENTO E ASSENTAMENTO DE TUBOS DE CONCRETO ARMADO, DIÂMETRO 150CM - TIPO PA-2 | [5 empty] | M |  | 1172.55
|  | 2020 | PEDREIRO (SGSP) | H | 28.21 | 0.422 |  | 11.9051
|  | 2099 | SERVENTE (SGSP) | H | 23.05 | 0.687 |  | 15.8364
|  | 10630 | ARGAMASSA DE CIMENTO COM AREIA GROSSA 1:3 | M3 | 726.79 | 0.004 |  | 2.9071
|  | 70032 | TUBO DE CONCRETO ARMADO PA -2 D = 1,50M | M | 1064.34 | 1 |  | 1064.34
|  | 94233 | ESCAVADEIRA HIDRÁULICA SOBRE ESTEIRAS CAP. 1,50 M3 | H | 292.72 | 0.265 |  | 77.5705
6017002 | FORNECIMENTO E ASSENTAMENTO DE TUBOS DE CONCRETO ARMADO, DIÂMETRO 150CM - TIPO PA-3 | [5 empty] | M |  | 1438.5
|  | 2020 | PEDREIRO (SGSP) | H | 28.21 | 0.422 |  | 11.9051
|  | 2099 | SERVENTE (SGSP) | H | 23.05 | 0.687 |  | 15.8364
|  | 10630 | ARGAMASSA DE CIMENTO COM AREIA GROSSA 1:3 | M3 | 726.79 | 0.004 |  | 2.9071
|  | 70039 | TUBO DE CONCRETO ARMADO PA -3 D = 1500 MM | M | 1330.29 | 1 |  | 1330.29
|  | 94233 | ESCAVADEIRA HIDRÁULICA SOBRE ESTEIRAS CAP. 1,50 M3 | H | 292.72 | 0.265 |  | 77.5705
6017003 | FORNECIMENTO E ASSENTAMENTO DE TUBO EM POLIETILENO DE ALTA RESISTÊNCIA PEAD, COR PRETA, COM DN 300MM | [5 empty] | M |  | 106.48
|  | 2020 | PEDREIRO (SGSP) | H | 28.21 | 0.02 |  | 0.5642
|  | 2099 | SERVENTE (SGSP) | H | 23.05 | 0.03 |  | 0.6915
|  | 70050 | TUBO COM CORRUGAÇÃO ANELAR EXTERNA E PAREDE INTERNA LISA, SISTEMA PONTA /BOLSA, EM POLIETILENO DE ALTA RESISTÊNCIA (PEAD), COR PRETA, CONFORME NORMAS ABNT NBR ISO 21138-1 E 21138-3, CLASSE DE RIGIDEZ (SN4), COM DIÂMETRO NOMINAL DE 300 MM | M | 104.92 | 1 |  | 104.92
|  | 84096 | PASTA LUBRIFICANTE PARA TUBOS E CONEXÕES COM JUNTA ELÁSTICA (USO EM PVC, AÇO, POLIETILENO E OUTROS) | Kg | 18.66 | 0.0167 |  | 0.3116
6017004 | FORNECIMENTO E ASSENTAMENTO DE TUBO EM POLIETILENO DE ALTA RESISTÊNCIA PEAD, COR PRETA, COM DN 400MM | [5 empty] | M |  | 192.56
|  | 2020 | PEDREIRO (SGSP) | H | 28.21 | 0.027 |  | 0.7617
|  | 2099 | SERVENTE (SGSP) | H | 23.05 | 0.04 |  | 0.922
|  | 70051 | TUBO COM CORRUGAÇÃO ANELAR EXTERNA E PAREDE INTERNA LISA, SISTEMA PONTA /BOLSA, EM POLIETILENO DE ALTA RESISTÊNCIA (PEAD), COR PRETA, CONFORME NORMAS ABNT NBR ISO 21138-1 E 21138-3, CLASSE DE RIGIDEZ (SN4), COM DIÂMETRO NOMINAL DE 400 MM | M | 190.44 | 1 |  | 190.44
|  | 84096 | PASTA LUBRIFICANTE PARA TUBOS E CONEXÕES COM JUNTA ELÁSTICA (USO EM PVC, AÇO, POLIETILENO E OUTROS) | Kg | 18.66 | 0.0238 |  | 0.4441
6017005 | FORNECIMENTO E ASSENTAMENTO DE TUBO EM POLIETILENO DE ALTA RESISTÊNCIA PEAD, COR PRETA, COM DN 500MM | [5 empty] | M |  | 290.1
|  | 2020 | PEDREIRO (SGSP) | H | 28.21 | 0.04 |  | 1.1284
|  | 2099 | SERVENTE (SGSP) | H | 23.05 | 0.06 |  | 1.383
|  | 70052 | TUBO COM CORRUGAÇÃO ANELAR EXTERNA E PAREDE INTERNA LISA, SISTEMA PONTA /BOLSA, EM POLIETILENO DE ALTA RESISTÊNCIA (PEAD), COR PRETA, CONFORME NORMAS ABNT NBR ISO 21138-1 E 21138-3, CLASSE DE RIGIDEZ (SN4), COM DIÂMETRO NOMINAL DE 500 MM | M | 287.07 | 1 |  | 287.07
|  | 84096 | PASTA LUBRIFICANTE PARA TUBOS E CONEXÕES COM JUNTA ELÁSTICA (USO EM PVC, AÇO, POLIETILENO E OUTROS) | Kg | 18.66 | 0.0278 |  | 0.5187
6017006 | FORNECIMENTO E ASSENTAMENTO DE TUBO EM POLIETILENO DE ALTA RESISTÊNCIA PEAD, COR PRETA, COM DN 600MM | [5 empty] | M |  | 433.71
|  | 2020 | PEDREIRO (SGSP) | H | 28.21 | 0.05 |  | 1.4105
|  | 2099 | SERVENTE (SGSP) | H | 23.05 | 0.075 |  | 1.7288
|  | 70053 | TUBO COM CORRUGAÇÃO ANELAR EXTERNA E PAREDE INTERNA LISA, SISTEMA PONTA /BOLSA, EM POLIETILENO DE ALTA RESISTÊNCIA (PEAD), COR PRETA, CONFORME NORMAS ABNT NBR ISO 21138-1 E 21138-3, CLASSE DE RIGIDEZ (SN4), COM DIÂMETRO NOMINAL DE 600 MM | M | 424.99 | 1 |  | 424.99
|  | 84096 | PASTA LUBRIFICANTE PARA TUBOS E CONEXÕES COM JUNTA ELÁSTICA (USO EM PVC, AÇO, POLIETILENO E OUTROS) | Kg | 18.66 | 0.0278 |  | 0.5187
|  | 94045 | RETROESCAVADEIRA - CAP. CAÇAMBA FRONTAL 0,76 M3 | H | 168.94 | 0.03 |  | 5.0682
6017007 | FORNECIMENTO E ASSENTAMENTO DE TUBO EM POLIETILENO DE ALTA RESISTÊNCIA PEAD, COR PRETA, COM DN 800MM | [5 empty] | M |  | 693.74
|  | 2020 | PEDREIRO (SGSP) | H | 28.21 | 0.065 |  | 1.8337
|  | 2099 | SERVENTE (SGSP) | H | 23.05 | 0.097 |  | 2.236
|  | 70054 | TUBO COM CORRUGAÇÃO ANELAR EXTERNA E PAREDE INTERNA LISA, SISTEMA PONTA /BOLSA, EM POLIETILENO DE ALTA RESISTÊNCIA (PEAD), COR PRETA, CONFORME NORMAS ABNT NBR ISO 21138-1 E 21138-3, CLASSE DE RIGIDEZ (SN4), COM DIÂMETRO NOMINAL DE 800 MM | M | 682.31 | 1 |  | 682.31
|  | 84096 | PASTA LUBRIFICANTE PARA TUBOS E CONEXÕES COM JUNTA ELÁSTICA (USO EM PVC, AÇO, POLIETILENO E OUTROS) | Kg | 18.66 | 0.0417 |  | 0.7781
|  | 94045 | RETROESCAVADEIRA - CAP. CAÇAMBA FRONTAL 0,76 M3 | H | 168.94 | 0.039 |  | 6.5887
6017008 | FORNECIMENTO E ASSENTAMENTO DE TUBO EM POLIETILENO DE ALTA RESISTÊNCIA PEAD, COR PRETA, COM DN 1000MM | [5 empty] | M |  | 1028.29
|  | 2020 | PEDREIRO (SGSP) | H | 28.21 | 0.09 |  | 2.539
|  | 2099 | SERVENTE (SGSP) | H | 23.05 | 0.135 |  | 3.1119
|  | 70055 | TUBO COM CORRUGAÇÃO ANELAR EXTERNA E PAREDE INTERNA LISA, SISTEMA PONTA /BOLSA, EM POLIETILENO DE ALTA RESISTÊNCIA (PEAD), COR PRETA, CONFORME NORMAS ABNT NBR ISO 21138-1 E 21138-3, CLASSE DE RIGIDEZ (SN4), COM DIÂMETRO NOMINAL DE 1000 MM | M | 1012.48 | 1 |  | 1012.48
|  | 84096 | PASTA LUBRIFICANTE PARA TUBOS E CONEXÕES COM JUNTA ELÁSTICA (USO EM PVC, AÇO, POLIETILENO E OUTROS) | Kg | 18.66 | 0.0556 |  | 1.0374
|  | 94045 | RETROESCAVADEIRA - CAP. CAÇAMBA FRONTAL 0,76 M3 | H | 168.94 | 0.054 |  | 9.1228
6017009 | FORNECIMENTO E ASSENTAMENTO DE TUBO EM POLIETILENO DE ALTA RESISTÊNCIA PEAD, COR PRETA, COM DN 1200MM | [5 empty] | M |  | 1453.32
|  | 2020 | PEDREIRO (SGSP) | H | 28.21 | 0.1 |  | 2.8211
|  | 2099 | SERVENTE (SGSP) | H | 23.05 | 0.15 |  | 3.4577
|  | 70056 | TUBO COM CORRUGAÇÃO ANELAR EXTERNA E PAREDE INTERNA LISA, SISTEMA PONTA /BOLSA, EM POLIETILENO DE ALTA RESISTÊNCIA (PEAD), COR PRETA, CONFORME NORMAS ABNT NBR ISO 21138-1 E 21138-3, CLASSE DE RIGIDEZ (SN4), COM DIÂMETRO NOMINAL DE 1200 MM | M | 1435.36 | 1 |  | 1435.36
|  | 84096 | PASTA LUBRIFICANTE PARA TUBOS E CONEXÕES COM JUNTA ELÁSTICA (USO EM PVC, AÇO, POLIETILENO E OUTROS) | Kg | 18.66 | 0.0833 |  | 1.5543
|  | 94045 | RETROESCAVADEIRA - CAP. CAÇAMBA FRONTAL 0,76 M3 | H | 168.94 | 0.06 |  | 10.1365
6018001 | POÇO DE VISITA TIPO 1 - 1,40 X 1,40 X 1,40M | [5 empty] | UN |  | 5063.37
|  | 2013 | CARPINTEIRO (SGSP) | H | 28.51 | 7.56 |  | 215.6064
|  | 2015 | FERREIRO (SGSP) | H | 28.05 | 10.601 |  | 297.4355
|  | 2020 | PEDREIRO (SGSP) | H | 28.21 | 24.1447 |  | 681.154
|  | 2099 | SERVENTE (SGSP) | H | 23.05 | 60.1034 |  | 1385.4831
|  | 10524 | CONCRETO USINADO, BRITA 1E2,SLUMP 5+OU-1cm / FCK= 20,0MPA | M3 | 439.31 | 1.3678 |  | 600.8882
|  | 10535 | CONCRETO USINADO, CONSUMO 120 KG CIMENTO/M3 - BRITA 1 E 2 | M3 | 450.72 | 0.4315 |  | 194.4856
|  | 10633 | ARGAMASSA DE CIMENTO COM AREIA MÉDIA 1:5 | M3 | 603.04 | 0.53 |  | 319.6112
|  | 11066 | PINUS - SARRAFO DE 1" X 4" - BRUTO | M | 3.37 | 3.1706 |  | 10.6849
|  | 11070 | PINUS - TÁBUA DE 1" X 12" - BRUTA | M | 12.22 | 5.4 |  | 65.988
|  | 11513 | AÇO CA-50 - 10,0 MM - 3/8" - NERVURADO | Kg | 6.25 | 100.5872 |  | 628.67
|  | 11515 | AÇO CA-50 - 16,0 MM - 5/8" - NERVURADO | Kg | 6.59 | 18.144 |  | 119.5689
|  | 12534 | BLOCO DE CONCRETO COMUM - (19X19X39)CM | Un | 4.98 | 101.25 |  | 504.225
|  | 17515 | PREGO 18 X 27 COMUM - POLIDO | Kg | 11.04 | 0.81 |  | 8.9424
|  | 17740 | ARAME RECOZIDO N. 16 E N. 18 | Kg | 13.42 | 2.2822 |  | 30.6271
6018002 | POÇO DE VISITA TIPO 2 - 1,60 X 1,60 X 1,60M | [5 empty] | UN |  | 6137.25
|  | 2013 | CARPINTEIRO (SGSP) | H | 28.51 | 8.82 |  | 251.5408
|  | 2015 | FERREIRO (SGSP) | H | 28.05 | 12.33 |  | 345.9466
|  | 2020 | PEDREIRO (SGSP) | H | 28.21 | 29.8809 |  | 842.9799
|  | 2099 | SERVENTE (SGSP) | H | 23.05 | 72.2293 |  | 1665.0052
|  | 10524 | CONCRETO USINADO, BRITA 1E2,SLUMP 5+OU-1cm / FCK= 20,0MPA | M3 | 439.31 | 1.6696 |  | 733.4719
|  | 10535 | CONCRETO USINADO, CONSUMO 120 KG CIMENTO/M3 - BRITA 1 E 2 | M3 | 450.72 | 0.5953 |  | 268.3136
|  | 10633 | ARGAMASSA DE CIMENTO COM AREIA MÉDIA 1:5 | M3 | 603.04 | 0.658 |  | 396.8003
|  | 11066 | PINUS - SARRAFO DE 1" X 4" - BRUTO | M | 3.37 | 3.7161 |  | 12.5232
|  | 11070 | PINUS - TÁBUA DE 1" X 12" - BRUTA | M | 12.22 | 6.3 |  | 76.986
|  | 11513 | AÇO CA-50 - 10,0 MM - 3/8" - NERVURADO | Kg | 6.25 | 118.608 |  | 741.3
|  | 11515 | AÇO CA-50 - 16,0 MM - 5/8" - NERVURADO | Kg | 6.59 | 19.488 |  | 128.4259
|  | 12534 | BLOCO DE CONCRETO COMUM - (19X19X39)CM | Un | 4.98 | 126.125 |  | 628.1025
|  | 17515 | PREGO 18 X 27 COMUM - POLIDO | Kg | 11.04 | 0.945 |  | 10.4328
|  | 17740 | ARAME RECOZIDO N. 16 E N. 18 | Kg | 13.42 | 2.64 |  | 35.4288
6018003 | POÇO DE VISITA TIPO 3 - 2,20 X 2,20 X 2,20M | [5 empty] | UN |  | 10201.01
|  | 2013 | CARPINTEIRO (SGSP) | H | 28.51 | 13.258 |  | 378.1098
|  | 2015 | FERREIRO (SGSP) | H | 28.05 | 17.781 |  | 498.887
|  | 2020 | PEDREIRO (SGSP) | H | 28.21 | 54.1186 |  | 1526.7576
|  | 2099 | SERVENTE (SGSP) | H | 23.05 | 117.1802 |  | 2701.1981
|  | 10524 | CONCRETO USINADO, BRITA 1E2,SLUMP 5+OU-1cm / FCK= 20,0MPA | M3 | 439.31 | 2.7439 |  | 1205.4227
|  | 10535 | CONCRETO USINADO, CONSUMO 120 KG CIMENTO/M3 - BRITA 1 E 2 | M3 | 450.72 | 1.1968 |  | 539.4216
|  | 10633 | ARGAMASSA DE CIMENTO COM AREIA MÉDIA 1:5 | M3 | 603.04 | 1.2036 |  | 725.819
|  | 11066 | PINUS - SARRAFO DE 1" X 4" - BRUTO | M | 3.37 | 5.6429 |  | 19.0165
|  | 11070 | PINUS - TÁBUA DE 1" X 12" - BRUTA | M | 12.22 | 9.47 |  | 115.7234
|  | 11513 | AÇO CA-50 - 10,0 MM - 3/8" - NERVURADO | Kg | 6.25 | 175.8512 |  | 1099.07
|  | 11515 | AÇO CA-50 - 16,0 MM - 5/8" - NERVURADO | Kg | 6.59 | 23.296 |  | 153.5206
|  | 12534 | BLOCO DE CONCRETO COMUM - (19X19X39)CM | Un | 4.98 | 235.875 |  | 1174.6575
|  | 17515 | PREGO 18 X 27 COMUM - POLIDO | Kg | 11.04 | 1.4205 |  | 15.6823
|  | 17740 | ARAME RECOZIDO N. 16 E N. 18 | Kg | 13.42 | 3.5562 |  | 47.7242
6019000 | CHAMINÉ DE POÇO DE VISITA COM ALVENARIA DE UM TIJOLO COMUM | [5 empty] | M |  | 1082.1
|  | 2020 | PEDREIRO (SGSP) | H | 28.21 | 5.906 |  | 166.6161
|  | 2099 | SERVENTE (SGSP) | H | 23.05 | 7.06 |  | 162.7447
|  | 10648 | ARGAMASSA MISTA COM AREIA GROSSA 1:2:8 | M3 | 698.47 | 0.13 |  | 90.8005
|  | 12580 | TIJOLO MAÇICO DE BARRO COMUM | Un | 0.54 | 602 |  | 325.08
|  | 36010 | REVESTIMENTO COM 2 CM DE ARGAMASSA 1:3 | M2 | 57 | 5.91 |  | 336.868
6020003 | INC.27 - INSTALAÇÃO DE TAMPÃO PARA GALERIA DE ÁGUAS PLUVIAIS - ARTICULADO, EXCETO FORNECIMENTO DE TAMPÃO | [5 empty] | UN |  | 139.01
|  | 2020 | PEDREIRO (SGSP) | H | 28.21 | 2 |  | 56.4226
|  | 2099 | SERVENTE (SGSP) | H | 23.05 | 2 |  | 46.1033
|  | 10630 | ARGAMASSA DE CIMENTO COM AREIA GROSSA 1:3 | M3 | 726.79 | 0.0502 |  | 36.4846
6020004 | INC.27 - INSTALAÇÃO DE TAMPÃO PARA GALERIA DE ÁGUAS PLUVIAIS - NÃO ARTICULADO, EXCETO FORNECIMENTO DE TAMPÃO | [5 empty] | UN |  | 139.01
|  | 2020 | PEDREIRO (SGSP) | H | 28.21 | 2 |  | 56.4226
|  | 2099 | SERVENTE (SGSP) | H | 23.05 | 2 |  | 46.1033
|  | 10630 | ARGAMASSA DE CIMENTO COM AREIA GROSSA 1:3 | M3 | 726.79 | 0.0502 |  | 36.4846
6020021 | FORNECIMENTO DE TAMPÃO DE FERRO FUNDIDO DÚCTIL CLASSE MÍNIMA 400 (40T) D=600MM - NBR 10160 ARTICULADO - P/ GAL. ÁGUAS PLUV. | [5 empty] | UN |  | 482.64
|  | 36235 | TAMPÃO DE FERRO FUNDIDO DÚCTIL CLASSE MÍNIMA 400 (40T) D=600 MM - NBR 10160 - ARTICULADO - P/ GAL. ÁGUAS PLUV. | Un | 482.64 | 1 |  | 482.64
6020022 | FORNECIMENTO DE TAMPÃO DE FERRO FUNDIDO DÚCTIL CLASSE MÍNIMA 400 (40T) D=600MM - NBR 10160 NÃO ARTICULADO - P/ GAL. ÁGUAS PLUV. | [5 empty] | UN |  | 470.5
|  | 36240 | TAMPÃO DE FERRO FUNDIDO DÚCTIL CLASSE MÍNIMA 400 (40T) D=600 MM - NBR 10160 - NÃO ARTICULADO - P/ GAL. ÁGUAS PLUV. | Un | 470.5 | 1 |  | 470.5
6020023 | FORNECIMENTO DE TAMPÃO - GRELHA DE FERRO FUNDIDO DÚCTIL CLASSE MÍNIMA 400 (40T) D=600MM - NBR 10160 ARTICULADO - P/ GAL. ÁGUAS PLUV. | [5 empty] | UN |  | 481.77
|  | 36236 | TAMPÃO-GRELHA DE FERRO FUNDIDO DÚCTIL CLASSE MÍNIMA 400 (40T) D=600MM - NBR 10160-ARTICULADO- P/ GAL. ÁGUAS PLUV. | Un | 481.77 | 1 |  | 481.77
6020024 | FORNECIMENTO DE TAMPÃO - GRELHA DE FERRO FUNDIDO DÚCTIL CLASSE MÍNIMA 400 (40T) D=600MM - NBR 10160 NÃO ARTICULADO - P/ GAL. ÁGUAS PLUV. | [5 empty] | UN |  | 419.55
|  | 36241 | TAMPÃO-GRELHA DE FERRO FUNDIDO DÚCTIL CLASSE MÍNINIMA 400 (40T) D=600MM -NBR 10160-NÃO ARTICULADO-P/ GAL. ÁGUAS PLUV. | Un | 419.55 | 1 |  | 419.55
6020025 | FORNECIMENTO DE TAMPÃO MAIS ARO, AMBOS EM PLÁSTICO CLASSE MÍNIMA 400 (40T) D=600MM - ABNT - P/ GAL. ÁGUAS PLUV. | [5 empty] | UN |  | 1444.25
|  | 36237 | TAMPÃO MAIS ARO, AMBOS EM POLIETILENO CLASSE MÍNIMA 400 (40T) D=600MM - ABNT - P/ GAL. ÁGUAS PLUV. | Un | 1444.25 | 1 |  | 1444.25
6021000 | LEVANTAMENTO OU REBAIXAMENTO DE TAMPÃO DE POÇO DE VISITA | [5 empty] | UN |  | 176.27
|  | 2020 | PEDREIRO (SGSP) | H | 28.21 | 1 |  | 28.2113
|  | 2099 | SERVENTE (SGSP) | H | 23.05 | 2.382 |  | 54.909
|  | 10629 | ARGAMASSA DE CIMENTO COM AREIA MÉDIA 1:3 | M3 | 723.32 | 0.0309 |  | 22.3505
|  | 12580 | TIJOLO MAÇICO DE BARRO COMUM | Un | 0.54 | 84.666 |  | 45.7196
|  | 36010 | REVESTIMENTO COM 2 CM DE ARGAMASSA 1:3 | M2 | 57 | 0.44 |  | 25.0798
6022003 | BOCA DE LOBO SIMPLES | [5 empty] | UN |  | 2257.23
|  | 2013 | CARPINTEIRO (SGSP) | H | 28.51 | 2.212 |  | 63.0848
|  | 2015 | FERREIRO (SGSP) | H | 28.05 | 3.415 |  | 95.8157
|  | 2020 | PEDREIRO (SGSP) | H | 28.21 | 12.0343 |  | 339.5036
|  | 2099 | SERVENTE (SGSP) | H | 23.05 | 17.7534 |  | 409.2453
|  | 10524 | CONCRETO USINADO, BRITA 1E2,SLUMP 5+OU-1cm / FCK= 20,0MPA | M3 | 439.31 | 0.4202 |  | 184.598
|  | 10535 | CONCRETO USINADO, CONSUMO 120 KG CIMENTO/M3 - BRITA 1 E 2 | M3 | 450.72 | 0.1555 |  | 70.0869
|  | 10633 | ARGAMASSA DE CIMENTO COM AREIA MÉDIA 1:5 | M3 | 603.04 | 0.2748 |  | 165.7154
|  | 11066 | PINUS - SARRAFO DE 1" X 4" - BRUTO | M | 3.37 | 0.9942 |  | 3.3504
|  | 11070 | PINUS - TÁBUA DE 1" X 12" - BRUTA | M | 12.22 | 1.58 |  | 19.3076
|  | 11513 | AÇO CA-50 - 10,0 MM - 3/8" - NERVURADO | Kg | 6.25 | 38.248 |  | 239.05
|  | 12534 | BLOCO DE CONCRETO COMUM - (19X19X39)CM | Un | 4.98 | 59.625 |  | 296.9325
|  | 17515 | PREGO 18 X 27 COMUM - POLIDO | Kg | 11.04 | 0.237 |  | 2.6164
|  | 17740 | ARAME RECOZIDO N. 16 E N. 18 | Kg | 13.42 | 0.683 |  | 9.1658
|  | 36205 | CHAPÉU DE BOCA DE LOBO | Un | 51.54 | 1 |  | 51.54
|  | 36226 | TAMPA DE CONCRETO PARA BOCA DE LOBO - TIPO PMSP - MEDIDA DE 1,10 X 0,70 X 0,08 M | Un | 307.22 | 1 |  | 307.22
6022004 | BOCA DE LOBO DUPLA | [5 empty] | UN |  | 4026.74
|  | 2013 | CARPINTEIRO (SGSP) | H | 28.51 | 3.71 |  | 105.8068
|  | 2015 | FERREIRO (SGSP) | H | 28.05 | 6.21 |  | 174.2358
|  | 2020 | PEDREIRO (SGSP) | H | 28.21 | 20.8435 |  | 588.0228
|  | 2099 | SERVENTE (SGSP) | H | 23.05 | 30.9503 |  | 713.4557
|  | 10524 | CONCRETO USINADO, BRITA 1E2,SLUMP 5+OU-1cm / FCK= 20,0MPA | M3 | 439.31 | 0.7117 |  | 312.6569
|  | 10535 | CONCRETO USINADO, CONSUMO 120 KG CIMENTO/M3 - BRITA 1 E 2 | M3 | 450.72 | 0.309 |  | 139.2724
|  | 10633 | ARGAMASSA DE CIMENTO COM AREIA MÉDIA 1:5 | M3 | 603.04 | 0.4822 |  | 290.7859
|  | 11066 | PINUS - SARRAFO DE 1" X 4" - BRUTO | M | 3.37 | 1.6913 |  | 5.6996
|  | 11070 | PINUS - TÁBUA DE 1" X 12" - BRUTA | M | 12.22 | 2.65 |  | 32.383
|  | 11513 | AÇO CA-50 - 10,0 MM - 3/8" - NERVURADO | Kg | 6.25 | 69.552 |  | 434.7
|  | 12534 | BLOCO DE CONCRETO COMUM - (19X19X39)CM | Un | 4.98 | 98.625 |  | 491.1525
|  | 17515 | PREGO 18 X 27 COMUM - POLIDO | Kg | 11.04 | 0.3975 |  | 4.3884
|  | 17740 | ARAME RECOZIDO N. 16 E N. 18 | Kg | 13.42 | 1.242 |  | 16.6676
|  | 36205 | CHAPÉU DE BOCA DE LOBO | Un | 51.54 | 2 |  | 103.08
|  | 36226 | TAMPA DE CONCRETO PARA BOCA DE LOBO - TIPO PMSP - MEDIDA DE 1,10 X 0,70 X 0,08 M | Un | 307.22 | 2 |  | 614.44
6022005 | BOCA DE LOBO TRIPLA | [5 empty] | UN |  | 5784.23
|  | 2013 | CARPINTEIRO (SGSP) | H | 28.51 | 5.208 |  | 148.5288
|  | 2015 | FERREIRO (SGSP) | H | 28.05 | 9.005 |  | 252.656
|  | 2020 | PEDREIRO (SGSP) | H | 28.21 | 29.653 |  | 836.5505
|  | 2099 | SERVENTE (SGSP) | H | 23.05 | 44.147 |  | 1017.6616
|  | 10535 | CONCRETO USINADO, CONSUMO 120 KG CIMENTO/M3 - BRITA 1 E 2 | M3 | 450.72 | 0.463 |  | 208.6833
|  | 10612 | CONCRETO FCK=20MPA C/ BRITA 2 | M3 | 427.42 | 1.003 |  | 428.7062
|  | 10633 | ARGAMASSA DE CIMENTO COM AREIA MÉDIA 1:5 | M3 | 603.04 | 0.6896 |  | 415.8564
|  | 11066 | PINUS - SARRAFO DE 1" X 4" - BRUTO | M | 3.37 | 2.388 |  | 8.0475
|  | 11070 | PINUS - TÁBUA DE 1" X 12" - BRUTA | M | 12.22 | 3.7 |  | 45.214
|  | 11513 | AÇO CA-50 - 10,0 MM - 3/8" - NERVURADO | Kg | 6.25 | 100.856 |  | 630.35
|  | 12524 | BLOCO DE CONCRETO APARENTE - (19X19X39)CM | Un | 4.98 | 137.625 |  | 685.3725
|  | 17515 | PREGO 18 X 27 COMUM - POLIDO | Kg | 11.04 | 0.558 |  | 6.1603
|  | 17740 | ARAME RECOZIDO N. 16 E N. 18 | Kg | 13.42 | 1.801 |  | 24.1694
|  | 36205 | CHAPÉU DE BOCA DE LOBO | Un | 51.54 | 3 |  | 154.62
|  | 36226 | TAMPA DE CONCRETO PARA BOCA DE LOBO - TIPO PMSP - MEDIDA DE 1,10 X 0,70 X 0,08 M | Un | 307.22 | 3 |  | 921.66
6022006 | BOCA DE LOBO QUÁDRUPLA | [5 empty] | UN |  | 7550.38
|  | 2013 | CARPINTEIRO (SGSP) | H | 28.51 | 6.706 |  | 191.2508
|  | 2015 | FERREIRO (SGSP) | H | 28.05 | 11.8 |  | 331.0762
|  | 2020 | PEDREIRO (SGSP) | H | 28.21 | 38.4619 |  | 1085.0613
|  | 2099 | SERVENTE (SGSP) | H | 23.05 | 57.3441 |  | 1321.8766
|  | 10535 | CONCRETO USINADO, CONSUMO 120 KG CIMENTO/M3 - BRITA 1 E 2 | M3 | 450.72 | 0.616 |  | 277.6435
|  | 10612 | CONCRETO FCK=20MPA C/ BRITA 2 | M3 | 427.42 | 1.2947 |  | 553.3858
|  | 10633 | ARGAMASSA DE CIMENTO COM AREIA MÉDIA 1:5 | M3 | 603.04 | 0.897 |  | 540.9269
|  | 11066 | PINUS - SARRAFO DE 1" X 4" - BRUTO | M | 3.37 | 3.0855 |  | 10.3981
|  | 11070 | PINUS - TÁBUA DE 1" X 12" - BRUTA | M | 12.22 | 4.79 |  | 58.5338
|  | 11513 | AÇO CA-50 - 10,0 MM - 3/8" - NERVURADO | Kg | 6.25 | 132.16 |  | 826
|  | 12524 | BLOCO DE CONCRETO APARENTE - (19X19X39)CM | Un | 4.98 | 176.625 |  | 879.5925
|  | 17515 | PREGO 18 X 27 COMUM - POLIDO | Kg | 11.04 | 0.7185 |  | 7.9322
|  | 17740 | ARAME RECOZIDO N. 16 E N. 18 | Kg | 13.42 | 2.36 |  | 31.6712
|  | 36205 | CHAPÉU DE BOCA DE LOBO | Un | 51.54 | 4 |  | 206.16
|  | 36226 | TAMPA DE CONCRETO PARA BOCA DE LOBO - TIPO PMSP - MEDIDA DE 1,10 X 0,70 X 0,08 M | Un | 307.22 | 4 |  | 1228.88
6023001 | REFORMA DE BOCA DE LOBO SIMPLES | [5 empty] | UN |  | 931.49
|  | 2013 | CARPINTEIRO (SGSP) | H | 28.51 | 1.106 |  | 31.5424
|  | 2015 | FERREIRO (SGSP) | H | 28.05 | 1.7075 |  | 47.9078
|  | 2020 | PEDREIRO (SGSP) | H | 28.21 | 4.6005 |  | 129.7862
|  | 2099 | SERVENTE (SGSP) | H | 23.05 | 9.84 |  | 226.8283
|  | 10524 | CONCRETO USINADO, BRITA 1E2,SLUMP 5+OU-1cm / FCK= 20,0MPA | M3 | 439.31 | 0.2101 |  | 92.299
|  | 10535 | CONCRETO USINADO, CONSUMO 120 KG CIMENTO/M3 - BRITA 1 E 2 | M3 | 450.72 | 0.0778 |  | 35.066
|  | 10633 | ARGAMASSA DE CIMENTO COM AREIA MÉDIA 1:5 | M3 | 603.04 | 0.1374 |  | 82.8577
|  | 11066 | PINUS - SARRAFO DE 1" X 4" - BRUTO | M | 3.37 | 0.4971 |  | 1.6752
|  | 11070 | PINUS - TÁBUA DE 1" X 12" - BRUTA | M | 12.22 | 0.79 |  | 9.6538
|  | 11513 | AÇO CA-50 - 10,0 MM - 3/8" - NERVURADO | Kg | 6.25 | 19.124 |  | 119.525
|  | 12534 | BLOCO DE CONCRETO COMUM - (19X19X39)CM | Un | 4.98 | 29.8125 |  | 148.4662
|  | 17515 | PREGO 18 X 27 COMUM - POLIDO | Kg | 11.04 | 0.1185 |  | 1.3082
|  | 17740 | ARAME RECOZIDO N. 16 E N. 18 | Kg | 13.42 | 0.3415 |  | 4.5829
6023002 | REFORMA DE BOCA DE LOBO DUPLA | [5 empty] | UN |  | 1031.91
|  | 2013 | CARPINTEIRO (SGSP) | H | 28.51 | 1.2166 |  | 34.6966
|  | 2015 | FERREIRO (SGSP) | H | 28.05 | 1.8783 |  | 52.7
|  | 2020 | PEDREIRO (SGSP) | H | 28.21 | 5.2022 |  | 146.7609
|  | 2099 | SERVENTE (SGSP) | H | 23.05 | 10.9667 |  | 252.8006
|  | 10524 | CONCRETO USINADO, BRITA 1E2,SLUMP 5+OU-1cm / FCK= 20,0MPA | M3 | 439.31 | 0.2311 |  | 101.5245
|  | 10535 | CONCRETO USINADO, CONSUMO 120 KG CIMENTO/M3 - BRITA 1 E 2 | M3 | 450.72 | 0.0856 |  | 38.5816
|  | 10633 | ARGAMASSA DE CIMENTO COM AREIA MÉDIA 1:5 | M3 | 603.04 | 0.1511 |  | 91.1193
|  | 11066 | PINUS - SARRAFO DE 1" X 4" - BRUTO | M | 3.37 | 0.5468 |  | 1.8427
|  | 11070 | PINUS - TÁBUA DE 1" X 12" - BRUTA | M | 12.22 | 0.869 |  | 10.6191
|  | 11513 | AÇO CA-50 - 10,0 MM - 3/8" - NERVURADO | Kg | 6.25 | 21.0364 |  | 131.4775
|  | 12534 | BLOCO DE CONCRETO COMUM - (19X19X39)CM | Un | 4.98 | 32.7938 |  | 163.3131
|  | 17515 | PREGO 18 X 27 COMUM - POLIDO | Kg | 11.04 | 0.1304 |  | 1.4396
|  | 17740 | ARAME RECOZIDO N. 16 E N. 18 | Kg | 13.42 | 0.3757 |  | 5.0418
6023003 | REFORMA DE BOCA DE LOBO TRIPLA | [5 empty] | UN |  | 1132.33
|  | 2013 | CARPINTEIRO (SGSP) | H | 28.51 | 1.3272 |  | 37.8509
|  | 2015 | FERREIRO (SGSP) | H | 28.05 | 2.0491 |  | 57.4922
|  | 2020 | PEDREIRO (SGSP) | H | 28.21 | 5.8039 |  | 163.7357
|  | 2099 | SERVENTE (SGSP) | H | 23.05 | 12.0934 |  | 278.7729
|  | 10524 | CONCRETO USINADO, BRITA 1E2,SLUMP 5+OU-1cm / FCK= 20,0MPA | M3 | 439.31 | 0.2521 |  | 110.75
|  | 10535 | CONCRETO USINADO, CONSUMO 120 KG CIMENTO/M3 - BRITA 1 E 2 | M3 | 450.72 | 0.0934 |  | 42.0972
|  | 10633 | ARGAMASSA DE CIMENTO COM AREIA MÉDIA 1:5 | M3 | 603.04 | 0.1648 |  | 99.381
|  | 11066 | PINUS - SARRAFO DE 1" X 4" - BRUTO | M | 3.37 | 0.5965 |  | 2.0102
|  | 11070 | PINUS - TÁBUA DE 1" X 12" - BRUTA | M | 12.22 | 0.948 |  | 11.5845
|  | 11513 | AÇO CA-50 - 10,0 MM - 3/8" - NERVURADO | Kg | 6.25 | 22.9488 |  | 143.43
|  | 12534 | BLOCO DE CONCRETO COMUM - (19X19X39)CM | Un | 4.98 | 35.7751 |  | 178.1599
|  | 17515 | PREGO 18 X 27 COMUM - POLIDO | Kg | 11.04 | 0.1423 |  | 1.5709
|  | 17740 | ARAME RECOZIDO N. 16 E N. 18 | Kg | 13.42 | 0.4099 |  | 5.5008
6023004 | SUBSTITUIÇÃO DE GUIA CHAPÉU PARA BOCA DE LOBO | [5 empty] | UN |  | 89.98
|  | 2020 | PEDREIRO (SGSP) | H | 28.21 | 0.75 |  | 21.1584
|  | 2099 | SERVENTE (SGSP) | H | 23.05 | 0.75 |  | 17.2887
|  | 36205 | CHAPÉU DE BOCA DE LOBO | Un | 51.54 | 1 |  | 51.54
6023005 | SUBSTITUIÇÃO DE TAMPA DE CONCRETO PARA BOCA DE LOBO | [5 empty] | UN |  | 333.36
|  | 2020 | PEDREIRO (SGSP) | H | 28.21 | 0.51 |  | 14.3877
|  | 2099 | SERVENTE (SGSP) | H | 23.05 | 0.51 |  | 11.7563
|  | 36226 | TAMPA DE CONCRETO PARA BOCA DE LOBO - TIPO PMSP - MEDIDA DE 1,10 X 0,70 X 0,08 M | Un | 307.22 | 1 |  | 307.22
6024000 | DRENO DE BRITA | [5 empty] | M3 |  | 213.75
|  | 2099 | SERVENTE (SGSP) | H | 23.05 | 2 |  | 46.1033
|  | 10555 | PEDRA BRITADA NÚMERO 3 E 4 | M3 | 139.71 | 1.2 |  | 167.652
6025000 | DRENO DE AREIA | [5 empty] | M3 |  | 210.09
|  | 2099 | SERVENTE (SGSP) | H | 23.05 | 1.6 |  | 36.8826
|  | 10506 | AREIA LAVADA MÉDIA | M3 | 157.47 | 1.1 |  | 173.217
6026000 | FORNECIMENTO E ASSENTAMENTO DE TUBO DRENO DE CONCRETO FURADO - DIÂMETRO 20,0CM | [5 empty] | M |  | 46.02
|  | 2020 | PEDREIRO (SGSP) | H | 28.21 | 0.2 |  | 5.6422
|  | 2099 | SERVENTE (SGSP) | H | 23.05 | 0.2 |  | 4.6103
|  | 10630 | ARGAMASSA DE CIMENTO COM AREIA GROSSA 1:3 | M3 | 726.79 | 0.0008 |  | 0.5814
|  | 24140 | TUBO DRENO DE CONCRETO FURADO D = 200 MM | M | 35.19 | 1 |  | 35.19
6029001 | IHD.23 - FORNECIMENTO E ASSENTAMENTO DE TUBO DE PEAD CORRUGADO E PERFURADOPARA DRENAGEM - DIÂMETRO 2,5" (EM ACORDO COM AS NORMAS DNIT 093/06, NBR 15073 E NBR 14692) | [5 empty] | M |  | 16.07
|  | 2035 | ENCANADOR (SGSP) | H | 28.98 | 0.19 |  | 5.5064
|  | 2099 | SERVENTE (SGSP) | H | 23.05 | 0.15 |  | 3.4577
|  | 72445 | TUBO DE PEAD CORRUG. E PERFUR. P/ DRENAG. DIÂM. 2,5" (EM ACORDO COM AS NORMAS DNIT 093/06 E NBR 15073) | M | 7.04 | 1.01 |  | 7.1104
6029002 | IHD.23 - FORNECIMENTO E ASSENTAMENTO DE TUBO DE PEAD CORRUGADO E PERFURADOPARA DRENAGEM - DIÂMETRO 3,0" (EM ACORDO COM AS NORMAS DNIT 093/06, NBR 15073 E NBR 14692) | [5 empty] | M |  | 16.89
|  | 2035 | ENCANADOR (SGSP) | H | 28.98 | 0.19 |  | 5.5064
|  | 2099 | SERVENTE (SGSP) | H | 23.05 | 0.15 |  | 3.4577
|  | 72446 | TUBO DE PEAD CORRUG. E PERFUR. P/ DRENAG. DIÂM. 3,0" (EM ACORDO COM AS NORMAS DNIT 093/06 E NBR 15073) | M | 7.85 | 1.01 |  | 7.9285
6029003 | IHD.23 - FORNECIMENTO E ASSENTAMENTO DE TUBO DE PEAD CORRUGADO E PERFURADOPARA DRENAGEM - DIÂMETRO 4,0" (EM ACORDO COM AS NORMAS DNIT 093/06, NBR 15073 E NBR 14692) | [5 empty] | M |  | 18.11
|  | 2035 | ENCANADOR (SGSP) | H | 28.98 | 0.17 |  | 4.9268
|  | 2099 | SERVENTE (SGSP) | H | 23.05 | 0.11 |  | 2.5356
|  | 72447 | TUBO DE PEAD CORRUG. E PERFUR. P/ DRENAG. DIÂM. 4,0" (EM ACORDO COM AS NORMAS DNIT 093/06 E NBR 15073) | M | 10.55 | 1.01 |  | 10.6555
6029004 | IHD.23 - FORNECIMENTO E ASSENTAMENTO DE TUBO DE PEAD CORRUGADO E PERFURADOPARA DRENAGEM - DIÂMETRO 6,0" (EM ACORDO COM AS NORMAS DNIT 093/06, NBR 15073 E NBR 14692) | [5 empty] | M |  | 31.65
|  | 2035 | ENCANADOR (SGSP) | H | 28.98 | 0.17 |  | 4.9268
|  | 2099 | SERVENTE (SGSP) | H | 23.05 | 0.11 |  | 2.5356
|  | 72448 | TUBO DE PEAD CORRUG. E PERFUR. P/ DRENAG. DIÂM. 6.0" (EM ACORDO COM AS NORMAS DNIT 093/06 E NBR 15073) | M | 23.95 | 1.01 |  | 24.1895
6031000 | FORNECIMENTO E ASSENTAMENTO DE MANILHA DE CERÂMICA - DIÂMETRO 4" X 60CM | [5 empty] | M |  | 28.75
|  | 2035 | ENCANADOR (SGSP) | H | 28.98 | 0.16 |  | 4.637
|  | 2099 | SERVENTE (SGSP) | H | 23.05 | 0.16 |  | 3.6882
|  | 10630 | ARGAMASSA DE CIMENTO COM AREIA GROSSA 1:3 | M3 | 726.79 | 0.0004 |  | 0.2907
|  | 72011 | MANILHA DE BARRO VIDRADO 4" X 60CM | M | 20.14 | 1 |  | 20.14
6032000 | FORNECIMENTO E ASSENTAMENTO DE MANILHA DE CERÂMICA - DIÂMETRO 6" X 1M | [5 empty] | M |  | 30.31
|  | 2035 | ENCANADOR (SGSP) | H | 28.98 | 0.16 |  | 4.637
|  | 2099 | SERVENTE (SGSP) | H | 23.05 | 0.16 |  | 3.6882
|  | 10630 | ARGAMASSA DE CIMENTO COM AREIA GROSSA 1:3 | M3 | 726.79 | 0.0006 |  | 0.436
|  | 72010 | MANILHA DE BARRO VIDRADO 6" X 1,5M | M | 21.55 | 1 |  | 21.55
6033000 | FORNECIMENTO E ASSENTAMENTO DE MANILHA DE CERÂMICA - DIÂMETRO 8" X 1M | [5 empty] | M |  | 47.49
|  | 2035 | ENCANADOR (SGSP) | H | 28.98 | 0.2 |  | 5.7962
|  | 2099 | SERVENTE (SGSP) | H | 23.05 | 0.2 |  | 4.6103
|  | 10630 | ARGAMASSA DE CIMENTO COM AREIA GROSSA 1:3 | M3 | 726.79 | 0.0008 |  | 0.5814
|  | 72009 | MANILHA DE BARRO VIDRADO 8" X 1,5M | M | 36.51 | 1 |  | 36.51
6034000 | FORNECIMENTO E ASSENTAMENTO DE MANILHA DE CERÂMICA - DIÂMETRO 12" X 1M | [5 empty] | M |  | 140.94
|  | 2035 | ENCANADOR (SGSP) | H | 28.98 | 0.2 |  | 5.7962
|  | 2099 | SERVENTE (SGSP) | H | 23.05 | 0.2 |  | 4.6103
|  | 10630 | ARGAMASSA DE CIMENTO COM AREIA GROSSA 1:3 | M3 | 726.79 | 0.0012 |  | 0.8721
|  | 72008 | MANILHA DE CERÂMICA VIDRADA - 12 | Un | 129.67 | 1 |  | 129.67
6035000 | LIGAÇÃO DOMICILIAR DE ESGOTO COM MANILHA DE CERÂMICA TIPO SABESP - DIÂMETRO 4" | [5 empty] | M |  | 79.9
|  | 2035 | ENCANADOR (SGSP) | H | 28.98 | 0.8 |  | 23.1851
|  | 2099 | SERVENTE (SGSP) | H | 23.05 | 0.8 |  | 18.4413
|  | 72011 | MANILHA DE BARRO VIDRADO 4" X 60CM | M | 20.14 | 1 |  | 20.14
|  | 72020 | CURVA DE BARRO VIDRADO 4" X 45 GRAUS | Un | 18.06 | 0.125 |  | 2.2575
|  | 79636 | ESTOPA DE JUTA CARDADA (ESTOPA DE SISAL) | Kg | 26.13 | 0.0082 |  | 0.2142
|  | 84011 | CIMENTO ASFÁLTICO P/ REJUNTAMENTO DE MANILHAS (ASFALTO DESTILADO MODIFICADO COM ADITIVOS ESPECIAIS) | Kg | 13.93 | 1.125 |  | 15.6712
6037000 | ASSENTAMENTO DE MANILHA DE CERÂMICA - DIÂMETRO 4" | [5 empty] | M |  | 8.61
|  | 2035 | ENCANADOR (SGSP) | H | 28.98 | 0.16 |  | 4.637
|  | 2099 | SERVENTE (SGSP) | H | 23.05 | 0.16 |  | 3.6882
|  | 10630 | ARGAMASSA DE CIMENTO COM AREIA GROSSA 1:3 | M3 | 726.79 | 0.0004 |  | 0.2907
6038000 | ASSENTAMENTO DE MANILHA DE CERÂMICA - DIÂMETRO 6" | [5 empty] | M |  | 8.76
|  | 2035 | ENCANADOR (SGSP) | H | 28.98 | 0.16 |  | 4.637
|  | 2099 | SERVENTE (SGSP) | H | 23.05 | 0.16 |  | 3.6882
|  | 10630 | ARGAMASSA DE CIMENTO COM AREIA GROSSA 1:3 | M3 | 726.79 | 0.0006 |  | 0.436
6039000 | ASSENTAMENTO DE MANILHA DE CERÂMICA - DIÂMETRO 8" | [5 empty] | M |  | 10.98
|  | 2035 | ENCANADOR (SGSP) | H | 28.98 | 0.2 |  | 5.7962
|  | 2099 | SERVENTE (SGSP) | H | 23.05 | 0.2 |  | 4.6103
|  | 10630 | ARGAMASSA DE CIMENTO COM AREIA GROSSA 1:3 | M3 | 726.79 | 0.0008 |  | 0.5814
6040000 | ASSENTAMENTO DE MANILHA DE CERÂMICA - DIÂMETRO 12" | [5 empty] | M |  | 11.27
|  | 2035 | ENCANADOR (SGSP) | H | 28.98 | 0.2 |  | 5.7962
|  | 2099 | SERVENTE (SGSP) | H | 23.05 | 0.2 |  | 4.6103
|  | 10630 | ARGAMASSA DE CIMENTO COM AREIA GROSSA 1:3 | M3 | 726.79 | 0.0012 |  | 0.8721
6041000 | ASSENTAMENTO DE TUBULAÇÃO DE FERRO FUNDIDO TIPO SABESP - DIÂMETRO 75MM | [5 empty] | M |  | 11.46
|  | 2035 | ENCANADOR (SGSP) | H | 28.98 | 0.22 |  | 6.3759
|  | 2099 | SERVENTE (SGSP) | H | 23.05 | 0.22 |  | 5.0713
|  | 84096 | PASTA LUBRIFICANTE PARA TUBOS E CONEXÕES COM JUNTA ELÁSTICA (USO EM PVC, AÇO, POLIETILENO E OUTROS) | Kg | 18.66 | 0.001 |  | 0.0186
6042000 | ASSENTAMENTO DE TUBULAÇÃO DE FERRO FUNDIDO TIPO SABESP - DIÂMETRO 100MM | [5 empty] | M |  | 13.02
|  | 2035 | ENCANADOR (SGSP) | H | 28.98 | 0.25 |  | 7.2453
|  | 2099 | SERVENTE (SGSP) | H | 23.05 | 0.25 |  | 5.7629
|  | 84096 | PASTA LUBRIFICANTE PARA TUBOS E CONEXÕES COM JUNTA ELÁSTICA (USO EM PVC, AÇO, POLIETILENO E OUTROS) | Kg | 18.66 | 0.001 |  | 0.0186
6044000 | ENSECADEIRA DE MADEIRA EM PAREDES SIMPLES, COM POSTERIOR RETIRADA DO MATERIAL | [5 empty] | M2 |  | 173.8
|  | 2013 | CARPINTEIRO (SGSP) | H | 28.51 | 1 |  | 28.5193
|  | 2099 | SERVENTE (SGSP) | H | 23.05 | 2 |  | 46.1033
|  | 15515 | PEROBA DO NORTE (CUPIÚBA) - VIGA DE 6 CM X 12 CM - BRUTA | M | 46.2 | 1.667 |  | 77.0154
|  | 15516 | PEROBA DO NORTE (CUPIÚBA) - VIGA DE 6 X 16 CM - BRUTA | M | 61.6 | 0.333 |  | 20.5128
|  | 17515 | PREGO 18 X 27 COMUM - POLIDO | Kg | 11.04 | 0.15 |  | 1.656
6045000 | ENSECADEIRA DE MADEIRA EM PAREDES DUPLAS, COM POSTERIOR RETIRADA DO MATERIAL | [5 empty] | M2 |  | 289.78
|  | 2013 | CARPINTEIRO (SGSP) | H | 28.51 | 1.5 |  | 42.779
|  | 2099 | SERVENTE (SGSP) | H | 23.05 | 3 |  | 69.1549
|  | 15515 | PEROBA DO NORTE (CUPIÚBA) - VIGA DE 6 CM X 12 CM - BRUTA | M | 46.2 | 3.334 |  | 154.0308
|  | 15516 | PEROBA DO NORTE (CUPIÚBA) - VIGA DE 6 X 16 CM - BRUTA | M | 61.6 | 0.333 |  | 20.5128
|  | 17515 | PREGO 18 X 27 COMUM - POLIDO | Kg | 11.04 | 0.3 |  | 3.312
6046000 | FORNECIMENTO E ASSENTAMENTO DE CANALETA (MEIO TUBO) DE CONCRETO - DIÂMETRO 30CM | [5 empty] | M |  | 37.96
|  | 2020 | PEDREIRO (SGSP) | H | 28.21 | 0.0485 |  | 1.3682
|  | 2099 | SERVENTE (SGSP) | H | 23.05 | 0.0817 |  | 1.8833
|  | 10630 | ARGAMASSA DE CIMENTO COM AREIA GROSSA 1:3 | M3 | 726.79 | 0.0004 |  | 0.2907
|  | 79710 | CANALETA MEIA CANA DE CONCRETO SIMPLES,CLASSE C1 - D=30CM COM PONTA E BOLSA | M | 34.42 | 1 |  | 34.42
6047000 | FORNECIMENTO E ASSENTAMENTO DE CANALETA (MEIO TUBO) DE CONCRETO - DIÂMETRO 40CM | [5 empty] | M |  | 47.46
|  | 2020 | PEDREIRO (SGSP) | H | 28.21 | 0.054 |  | 1.5234
|  | 2099 | SERVENTE (SGSP) | H | 23.05 | 0.087 |  | 2.0054
|  | 10630 | ARGAMASSA DE CIMENTO COM AREIA GROSSA 1:3 | M3 | 726.79 | 0.0006 |  | 0.436
|  | 79709 | CANALETA MEIA CANA DE CONCRETO SIMPLES,CLASSE C1 - D=40CM COM PONTA E BOLSA | M | 43.5 | 1 |  | 43.5
6048000 | FORNECIMENTO E ASSENTAMENTO DE CANALETA (MEIO TUBO) DE CONCRETO - DIÂMETRO 50CM | [5 empty] | M |  | 61.89
|  | 2020 | PEDREIRO (SGSP) | H | 28.21 | 0.0592 |  | 1.6701
|  | 2099 | SERVENTE (SGSP) | H | 23.05 | 0.0922 |  | 2.1253
|  | 10630 | ARGAMASSA DE CIMENTO COM AREIA GROSSA 1:3 | M3 | 726.79 | 0.0007 |  | 0.5087
|  | 79708 | CANALETA MEIA CANA DE CONCRETO SIMPLES,CLASSE C1 - D=50CM COM PONTA E BOLSA | M | 57.59 | 1 |  | 57.59
6049000 | ESGOTAMENTO D'ÁGUA COM BOMBA SUBMERSA - POTÊNCIA ATÉ 5HP | [5 empty] | HPXH |  | 2.04
|  | 2041 | ELETRICISTA (SGSP) | H | 32.16 | 0.0056 |  | 0.1801
|  | 2099 | SERVENTE (SGSP) | H | 23.05 | 0.0027 |  | 0.0622
|  | 84021 | MANGUEIRA FLEXÍVEL 3" - TRANSPARENTE COM ESPIRAL LARANJA - PARA SUCÇÃO DE DESCARGA DE ÁGUA | M | 101.97 | 0.001 |  | 0.1019
|  | 94209 | BOMBA SUBMERSÍVEL FLYGT - BS 2620 MT (3,6HP) | H | 8.52 | 0.2 |  | 1.7041
6050000 | ASSENTAMENTO DE TUBOS DE CONCRETO EXISTENTE - DIÂMETRO 30CM | [5 empty] | M |  | 4.62
|  | 2020 | PEDREIRO (SGSP) | H | 28.21 | 0.064 |  | 1.8055
|  | 2099 | SERVENTE (SGSP) | H | 23.05 | 0.097 |  | 2.236
|  | 10630 | ARGAMASSA DE CIMENTO COM AREIA GROSSA 1:3 | M3 | 726.79 | 0.0008 |  | 0.5814
6051000 | ASSENTAMENTO DE TUBOS DE CONCRETO EXISTENTE - DIÂMETRO 40CM | [5 empty] | M |  | 15.11
|  | 2020 | PEDREIRO (SGSP) | H | 28.21 | 0.092 |  | 2.5954
|  | 2099 | SERVENTE (SGSP) | H | 23.05 | 0.142 |  | 3.2733
|  | 10630 | ARGAMASSA DE CIMENTO COM AREIA GROSSA 1:3 | M3 | 726.79 | 0.0011 |  | 0.7994
|  | 94045 | RETROESCAVADEIRA - CAP. CAÇAMBA FRONTAL 0,76 M3 | H | 168.94 | 0.05 |  | 8.447
6052000 | ASSENTAMENTO DE TUBOS DE CONCRETO EXISTENTE - DIÂMETRO 50CM | [5 empty] | M |  | 20.72
|  | 2020 | PEDREIRO (SGSP) | H | 28.21 | 0.1223 |  | 3.4502
|  | 2099 | SERVENTE (SGSP) | H | 23.05 | 0.1923 |  | 4.4328
|  | 10630 | ARGAMASSA DE CIMENTO COM AREIA GROSSA 1:3 | M3 | 726.79 | 0.0014 |  | 1.0175
|  | 94045 | RETROESCAVADEIRA - CAP. CAÇAMBA FRONTAL 0,76 M3 | H | 168.94 | 0.07 |  | 11.8259
6053000 | ASSENTAMENTO DE TUBOS DE CONCRETO EXISTENTE - DIÂMETRO 60CM | [5 empty] | M |  | 26.27
|  | 2020 | PEDREIRO (SGSP) | H | 28.21 | 0.1527 |  | 4.3078
|  | 2099 | SERVENTE (SGSP) | H | 23.05 | 0.2427 |  | 5.5946
|  | 10630 | ARGAMASSA DE CIMENTO COM AREIA GROSSA 1:3 | M3 | 726.79 | 0.0016 |  | 1.1628
|  | 94045 | RETROESCAVADEIRA - CAP. CAÇAMBA FRONTAL 0,76 M3 | H | 168.94 | 0.09 |  | 15.2047
6054000 | ASSENTAMENTO DE TUBOS DE CONCRETO EXISTENTE - DIÂMETRO 70CM | [5 empty] | M |  | 31.89
|  | 2020 | PEDREIRO (SGSP) | H | 28.21 | 0.1833 |  | 5.1711
|  | 2099 | SERVENTE (SGSP) | H | 23.05 | 0.2933 |  | 6.761
|  | 10630 | ARGAMASSA DE CIMENTO COM AREIA GROSSA 1:3 | M3 | 726.79 | 0.0019 |  | 1.3808
|  | 94045 | RETROESCAVADEIRA - CAP. CAÇAMBA FRONTAL 0,76 M3 | H | 168.94 | 0.11 |  | 18.5835
6055000 | ASSENTAMENTO DE TUBOS DE CONCRETO EXISTENTE - DIÂMETRO 80CM | [5 empty] | M |  | 39.87
|  | 2020 | PEDREIRO (SGSP) | H | 28.21 | 0.2237 |  | 6.3108
|  | 2099 | SERVENTE (SGSP) | H | 23.05 | 0.3637 |  | 8.3838
|  | 10630 | ARGAMASSA DE CIMENTO COM AREIA GROSSA 1:3 | M3 | 726.79 | 0.0021 |  | 1.5262
|  | 94045 | RETROESCAVADEIRA - CAP. CAÇAMBA FRONTAL 0,76 M3 | H | 168.94 | 0.14 |  | 23.6518
6056000 | ASSENTAMENTO DE TUBOS DE CONCRETO EXISTENTE - DIÂMETRO 90CM | [5 empty] | M |  | 39.61
|  | 2020 | PEDREIRO (SGSP) | H | 28.21 | 0.1843 |  | 5.1993
|  | 2099 | SERVENTE (SGSP) | H | 23.05 | 0.2743 |  | 6.323
|  | 10630 | ARGAMASSA DE CIMENTO COM AREIA GROSSA 1:3 | M3 | 726.79 | 0.0024 |  | 1.7442
|  | 94233 | ESCAVADEIRA HIDRÁULICA SOBRE ESTEIRAS CAP. 1,50 M3 | H | 292.72 | 0.09 |  | 26.3447
6057000 | ASSENTAMENTO DE TUBOS DE CONCRETO EXISTENTE - DIÂMETRO 100CM | [5 empty] | M |  | 54.97
|  | 2020 | PEDREIRO (SGSP) | H | 28.21 | 0.2347 |  | 6.6211
|  | 2099 | SERVENTE (SGSP) | H | 23.05 | 0.3647 |  | 8.4069
|  | 10630 | ARGAMASSA DE CIMENTO COM AREIA GROSSA 1:3 | M3 | 726.79 | 0.0026 |  | 1.8896
|  | 94233 | ESCAVADEIRA HIDRÁULICA SOBRE ESTEIRAS CAP. 1,50 M3 | H | 292.72 | 0.13 |  | 38.0534
6058000 | ASSENTAMENTO DE TUBOS DE CONCRETO EXISTENTE - DIÂMETRO 110CM | [5 empty] | M |  | 72.24
|  | 2020 | PEDREIRO (SGSP) | H | 28.21 | 0.2903 |  | 8.1897
|  | 2099 | SERVENTE (SGSP) | H | 23.05 | 0.4653 |  | 10.7259
|  | 10630 | ARGAMASSA DE CIMENTO COM AREIA GROSSA 1:3 | M3 | 726.79 | 0.0029 |  | 2.1076
|  | 94233 | ESCAVADEIRA HIDRÁULICA SOBRE ESTEIRAS CAP. 1,50 M3 | H | 292.72 | 0.175 |  | 51.2258
6059000 | ASSENTAMENTO DE TUBOS DE CONCRETO EXISTENTE - DIÂMETRO 120CM | [5 empty] | M |  | 89.51
|  | 2020 | PEDREIRO (SGSP) | H | 28.21 | 0.3457 |  | 9.7526
|  | 2099 | SERVENTE (SGSP) | H | 23.05 | 0.5657 |  | 13.0403
|  | 10630 | ARGAMASSA DE CIMENTO COM AREIA GROSSA 1:3 | M3 | 726.79 | 0.0032 |  | 2.3257
|  | 94233 | ESCAVADEIRA HIDRÁULICA SOBRE ESTEIRAS CAP. 1,50 M3 | H | 292.72 | 0.22 |  | 64.3981
6060000 | ASSENTAMENTO DE TUBOS DE CONCRETO EXISTENTE - DIÂMETRO 150CM | [5 empty] | M |  | 108.21
|  | 2020 | PEDREIRO (SGSP) | H | 28.21 | 0.422 |  | 11.9051
|  | 2099 | SERVENTE (SGSP) | H | 23.05 | 0.687 |  | 15.8364
|  | 10630 | ARGAMASSA DE CIMENTO COM AREIA GROSSA 1:3 | M3 | 726.79 | 0.004 |  | 2.9071
|  | 94233 | ESCAVADEIRA HIDRÁULICA SOBRE ESTEIRAS CAP. 1,50 M3 | H | 292.72 | 0.265 |  | 77.5705
6065005 | INC.27 - INSTALAÇÃO DE BOCA DE LEÃO SIMPLES COM GRELHA ARTICULADA, EXCETO FORNECIMENTO DA GRELHA | [5 empty] | UN |  | 2415.14
|  | 2013 | CARPINTEIRO (SGSP) | H | 28.51 | 4.8023 |  | 136.9585
|  | 2015 | FERREIRO (SGSP) | H | 28.05 | 4.286 |  | 120.2536
|  | 2020 | PEDREIRO (SGSP) | H | 28.21 | 13.3026 |  | 375.284
|  | 2099 | SERVENTE (SGSP) | H | 23.05 | 29.6827 |  | 684.2355
|  | 10524 | CONCRETO USINADO, BRITA 1E2,SLUMP 5+OU-1cm / FCK= 20,0MPA | M3 | 439.31 | 0.5757 |  | 252.9107
|  | 10535 | CONCRETO USINADO, CONSUMO 120 KG CIMENTO/M3 - BRITA 1 E 2 | M3 | 450.72 | 0.1205 |  | 54.3117
|  | 10633 | ARGAMASSA DE CIMENTO COM AREIA MÉDIA 1:5 | M3 | 603.04 | 0.328 |  | 197.7971
|  | 11066 | PINUS - SARRAFO DE 1" X 4" - BRUTO | M | 3.37 | 1.9103 |  | 6.4377
|  | 11070 | PINUS - TÁBUA DE 1" X 12" - BRUTA | M | 12.22 | 3.43 |  | 41.9146
|  | 11513 | AÇO CA-50 - 10,0 MM - 3/8" - NERVURADO | Kg | 6.25 | 48.0032 |  | 300.02
|  | 12534 | BLOCO DE CONCRETO COMUM - (19X19X39)CM | Un | 4.98 | 45.75 |  | 227.835
|  | 17515 | PREGO 18 X 27 COMUM - POLIDO | Kg | 11.04 | 0.5145 |  | 5.68
|  | 17740 | ARAME RECOZIDO N. 16 E N. 18 | Kg | 13.42 | 0.8572 |  | 11.5036
6065006 | INC.27 - INSTALAÇÃO DE BOCA DE LEÃO SIMPLES COM GRELHA NÃO-ARTICULADA, EXCETO FORNECIMENTO DA GRELHA | [5 empty] | UN |  | 2415.13
|  | 2013 | CARPINTEIRO (SGSP) | H | 28.51 | 4.802 |  | 136.95
|  | 2015 | FERREIRO (SGSP) | H | 28.05 | 4.286 |  | 120.2536
|  | 2020 | PEDREIRO (SGSP) | H | 28.21 | 13.3026 |  | 375.284
|  | 2099 | SERVENTE (SGSP) | H | 23.05 | 29.6827 |  | 684.2355
|  | 10524 | CONCRETO USINADO, BRITA 1E2,SLUMP 5+OU-1cm / FCK= 20,0MPA | M3 | 439.31 | 0.5757 |  | 252.9107
|  | 10535 | CONCRETO USINADO, CONSUMO 120 KG CIMENTO/M3 - BRITA 1 E 2 | M3 | 450.72 | 0.1205 |  | 54.3117
|  | 10633 | ARGAMASSA DE CIMENTO COM AREIA MÉDIA 1:5 | M3 | 603.04 | 0.328 |  | 197.7971
|  | 11066 | PINUS - SARRAFO DE 1" X 4" - BRUTO | M | 3.37 | 1.9103 |  | 6.4377
|  | 11070 | PINUS - TÁBUA DE 1" X 12" - BRUTA | M | 12.22 | 3.43 |  | 41.9146
|  | 11513 | AÇO CA-50 - 10,0 MM - 3/8" - NERVURADO | Kg | 6.25 | 48.0032 |  | 300.02
|  | 12534 | BLOCO DE CONCRETO COMUM - (19X19X39)CM | Un | 4.98 | 45.75 |  | 227.835
|  | 17515 | PREGO 18 X 27 COMUM - POLIDO | Kg | 11.04 | 0.5145 |  | 5.68
|  | 17740 | ARAME RECOZIDO N. 16 E N. 18 | Kg | 13.42 | 0.8572 |  | 11.5036
6065007 | INC.27 - INSTALAÇÃO DE BOCA DE LEÃO DUPLA COM GRELHA ARTICULADA, EXCETO O FORNECIMENTO DA GRELHA | [5 empty] | UN |  | 3851.13
|  | 2013 | CARPINTEIRO (SGSP) | H | 28.51 | 7.7 |  | 219.5991
|  | 2015 | FERREIRO (SGSP) | H | 28.05 | 6.876 |  | 192.922
|  | 2020 | PEDREIRO (SGSP) | H | 28.21 | 23.5169 |  | 663.443
|  | 2099 | SERVENTE (SGSP) | H | 23.05 | 43.6193 |  | 1005.4972
|  | 10524 | CONCRETO USINADO, BRITA 1E2,SLUMP 5+OU-1cm / FCK= 20,0MPA | M3 | 439.31 | 0.928 |  | 407.6796
|  | 10535 | CONCRETO USINADO, CONSUMO 120 KG CIMENTO/M3 - BRITA 1 E 2 | M3 | 450.72 | 0.2245 |  | 101.1866
|  | 10633 | ARGAMASSA DE CIMENTO COM AREIA MÉDIA 1:5 | M3 | 603.04 | 0.4824 |  | 290.9065
|  | 11066 | PINUS - SARRAFO DE 1" X 4" - BRUTO | M | 3.37 | 3.0896 |  | 10.4119
|  | 11070 | PINUS - TÁBUA DE 1" X 12" - BRUTA | M | 12.22 | 5.5 |  | 67.21
|  | 11513 | AÇO CA-50 - 10,0 MM - 3/8" - NERVURADO | Kg | 6.25 | 77.0112 |  | 481.32
|  | 12534 | BLOCO DE CONCRETO COMUM - (19X19X39)CM | Un | 4.98 | 75.375 |  | 375.3675
|  | 17515 | PREGO 18 X 27 COMUM - POLIDO | Kg | 11.04 | 0.825 |  | 9.108
|  | 17725 | ARAME GALVANIZADO N.18 | Kg | 19.26 | 1.3752 |  | 26.4863
6065008 | INC.27 - INSTALAÇÃO DE BOCA DE LEÃO DUPLA COM GRELHA NÃO-ARTICULADA, EXCETO O FORNECIMENTO DA GRELHA | [5 empty] | UN |  | 3851.13
|  | 2013 | CARPINTEIRO (SGSP) | H | 28.51 | 7.7 |  | 219.5991
|  | 2015 | FERREIRO (SGSP) | H | 28.05 | 6.876 |  | 192.922
|  | 2020 | PEDREIRO (SGSP) | H | 28.21 | 23.5169 |  | 663.443
|  | 2099 | SERVENTE (SGSP) | H | 23.05 | 43.6193 |  | 1005.4972
|  | 10524 | CONCRETO USINADO, BRITA 1E2,SLUMP 5+OU-1cm / FCK= 20,0MPA | M3 | 439.31 | 0.928 |  | 407.6796
|  | 10535 | CONCRETO USINADO, CONSUMO 120 KG CIMENTO/M3 - BRITA 1 E 2 | M3 | 450.72 | 0.2245 |  | 101.1866
|  | 10633 | ARGAMASSA DE CIMENTO COM AREIA MÉDIA 1:5 | M3 | 603.04 | 0.4824 |  | 290.9065
|  | 11066 | PINUS - SARRAFO DE 1" X 4" - BRUTO | M | 3.37 | 3.0896 |  | 10.4119
|  | 11070 | PINUS - TÁBUA DE 1" X 12" - BRUTA | M | 12.22 | 5.5 |  | 67.21
|  | 11513 | AÇO CA-50 - 10,0 MM - 3/8" - NERVURADO | Kg | 6.25 | 77.0112 |  | 481.32
|  | 12534 | BLOCO DE CONCRETO COMUM - (19X19X39)CM | Un | 4.98 | 75.375 |  | 375.3675
|  | 17515 | PREGO 18 X 27 COMUM - POLIDO | Kg | 11.04 | 0.825 |  | 9.108
|  | 17725 | ARAME GALVANIZADO N.18 | Kg | 19.26 | 1.3752 |  | 26.4863
6065021 | FORNECIMENTO DE GRELHA TIPO "BOCA DE LEÃO" DE FERRO FUND. DÚCTIL CL. MÍN.250 - 25T - DIM. APR=810X270MM - NBR 10160 - T. ARTICU. - P/ GAL. ÁGUAS PLUV. | [5 empty] | UN |  | 282.02
|  | 36280 | GRELHA TIPO "BOCA DE LEÃO" DE FE. FUND. DUCTIL CL. MÍN. 250 25T- DIM.APR=810X270MM-NBR 10160 -T.ARTICU.- P/ GAL.ÁG.PLU | Un | 282.02 | 1 |  | 282.02
6065022 | FORNECIMENTO DE GRELHA TIPO "BOCA DE LEÃO" DE FERRO FUND. DÚCTIL CL. MÍN.250 - 25T - DIM. APR=810X270MM - NBR 10160 - T. NÃO ARTICU. - P/ GAL. ÁGUAS PLUV. | [5 empty] | UN |  | 276.86
|  | 36285 | GRELHA TIPO "BOCA DE LEÃO" DE FE. FUND. DUCTIL CL. MÍN. 250 25T-DIM.APR=810X270MM-NBR 10160-T. NÃO ARTICUL-P/GAL.ÁG.PLU | Un | 276.86 | 1 |  | 276.86
6065023 | FORNECIMENTO DE GRELHA TIPO "BOCA DE LEÃO" DE FERRO FUND. DÚCTIL CL. MÍN.D400 - 40T - DIM. APR=810X270MM - NBR 10160 - T. ARTICU. - P/ GAL. ÁGUAS PLUV. | [5 empty] | UN |  | 365.63
|  | 36281 | GRELHA TIPO "BOCA DE LEÃO" DE FE. FUND. DUCTIL CL MÍN. D400 40T-DIM. APR= 810X270MM-NBR 10160-T.ARTICU.-P/ GAL. ÁG.PLU | Un | 365.63 | 1 |  | 365.63
6065024 | FORNECIMENTO DE GRELHA TIPO "BOCA DE LEÃO" DE FERRO FUND. DÚCTIL CL. MÍN.D400 - 40T - DIM. APR=810X270MM - NBR 10160 - T. NÃO ARTICU. - P/ GAL. ÁGUAS PLUV. | [5 empty] | UN |  | 348.88
|  | 36286 | GRELHA TIPO "BOCA DE LEÃO" DE FE. FUND. DUCTIL CL. MÍN D400 40T-DIM.APR= 810X270MM-NBR 10160-T. NÃO ARTICU.P/GAL.ÁG.PLU | Un | 348.88 | 1 |  | 348.88
6065025 | FORNECIMENTO DE GRELHA TIPO "BOCA DE LEÃO" DE FERRO FUND. DÚCTIL CL. MÍN.D400 - 40T - DIM. APR=500X500MM - NBR 10160 - T. ARTICU. - P/ GAL. ÁGUAS PLUV. | [5 empty] | UN |  | 434.23
|  | 36282 | GRELHA TIPO "BOCA DE LEÃO" DE FE. FUND. DUCTIL CL MÍN. D400 40T-DIM. APR= 500X500MM-NBR 10160-T. ARTICU.-P/ GAL. ÁG.PLU | Un | 434.23 | 1 |  | 434.23
6065027 | FORNECIMENTO DE GRELHA TIPO "BOCA DE LEÃO" DE PLÁSTICO CL. MÍNIMA 250 - 25T - DIM.APR=810X270MM - ABNT - T. ARTICU. P/ GAL. ÁGUAS PLUV. | [5 empty] | UN |  | 1155.9
|  | 36283 | GRELHA TIPO "BOCA DE LEÃO" DE POLIETILENO CL. MÍN. 250 - 25T- DIM. APR=810X270MM-ABNT-T. ARTICU.-P/ GAL. ÁG. PLU | Un | 1155.9 | 1 |  | 1155.9
6066001 | INC.27 - REFORMA DE BOCA DE LEÃO SIMPLES | [5 empty] | UN |  | 1072.84
|  | 2013 | CARPINTEIRO (SGSP) | H | 28.51 | 2.401 |  | 68.475
|  | 2015 | FERREIRO (SGSP) | H | 28.05 | 2.143 |  | 60.1268
|  | 2020 | PEDREIRO (SGSP) | H | 28.21 | 5.1513 |  | 145.325
|  | 2099 | SERVENTE (SGSP) | H | 23.05 | 11.6064 |  | 267.5467
|  | 10524 | CONCRETO USINADO, BRITA 1E2,SLUMP 5+OU-1cm / FCK= 20,0MPA | M3 | 439.31 | 0.2879 |  | 126.4773
|  | 10535 | CONCRETO USINADO, CONSUMO 120 KG CIMENTO/M3 - BRITA 1 E 2 | M3 | 450.72 | 0.0603 |  | 27.1784
|  | 10633 | ARGAMASSA DE CIMENTO COM AREIA MÉDIA 1:5 | M3 | 603.04 | 0.1302 |  | 78.5158
|  | 11066 | PINUS - SARRAFO DE 1" X 4" - BRUTO | M | 3.37 | 0.9552 |  | 3.219
|  | 11070 | PINUS - TÁBUA DE 1" X 12" - BRUTA | M | 12.22 | 1.715 |  | 20.9573
|  | 11513 | AÇO CA-50 - 10,0 MM - 3/8" - NERVURADO | Kg | 6.25 | 24.0016 |  | 150.01
|  | 12534 | BLOCO DE CONCRETO COMUM - (19X19X39)CM | Un | 4.98 | 22.875 |  | 113.9175
|  | 17515 | PREGO 18 X 27 COMUM - POLIDO | Kg | 11.04 | 0.2573 |  | 2.8405
|  | 17725 | ARAME GALVANIZADO N.18 | Kg | 19.26 | 0.4286 |  | 8.2548
6066002 | INC.27 - REFORMA DE BOCA DE LEÃO DUPLA | [5 empty] | UN |  | 1232.86
|  | 2013 | CARPINTEIRO (SGSP) | H | 28.51 | 2.6411 |  | 75.3225
|  | 2015 | FERREIRO (SGSP) | H | 28.05 | 2.3573 |  | 66.1394
|  | 2020 | PEDREIRO (SGSP) | H | 28.21 | 5.8164 |  | 164.0883
|  | 2099 | SERVENTE (SGSP) | H | 23.05 | 14.783 |  | 340.7726
|  | 10524 | CONCRETO USINADO, BRITA 1E2,SLUMP 5+OU-1cm / FCK= 20,0MPA | M3 | 439.31 | 0.3167 |  | 139.1294
|  | 10535 | CONCRETO USINADO, CONSUMO 120 KG CIMENTO/M3 - BRITA 1 E 2 | M3 | 450.72 | 0.0663 |  | 29.8827
|  | 10633 | ARGAMASSA DE CIMENTO COM AREIA MÉDIA 1:5 | M3 | 603.04 | 0.1466 |  | 88.4056
|  | 11066 | PINUS - SARRAFO DE 1" X 4" - BRUTO | M | 3.37 | 1.0507 |  | 3.5408
|  | 11070 | PINUS - TÁBUA DE 1" X 12" - BRUTA | M | 12.22 | 1.8865 |  | 23.053
|  | 11513 | AÇO CA-50 - 10,0 MM - 3/8" - NERVURADO | Kg | 6.25 | 26.4018 |  | 165.0112
|  | 12534 | BLOCO DE CONCRETO COMUM - (19X19X39)CM | Un | 4.98 | 25.1625 |  | 125.3092
|  | 17515 | PREGO 18 X 27 COMUM - POLIDO | Kg | 11.04 | 0.283 |  | 3.1243
|  | 17725 | ARAME GALVANIZADO N.18 | Kg | 19.26 | 0.4715 |  | 9.081
6066005 | INC.27 - SUBSTITUIÇÃO DA GRELHA TIPO "BOCA DE LEÃO" - TIPO ARTICULADA, EXCETO O FORNECIMENTO DA GRELHA | [5 empty] | UN |  | 82.24
|  | 2020 | PEDREIRO (SGSP) | H | 28.21 | 1.5 |  | 42.3169
|  | 2099 | SERVENTE (SGSP) | H | 23.05 | 1.092 |  | 25.1724
|  | 10629 | ARGAMASSA DE CIMENTO COM AREIA MÉDIA 1:3 | M3 | 723.32 | 0.0204 |  | 14.7557
6066006 | INC.27 - SUBSTITUIÇÃO DE GRELHA TIPO "BOCA DE LEÃO" - TIPO NÃO-ARTICULADA, EXCETO O FORNECIMENTO DA GRELHA | [5 empty] | UN |  | 82.24
|  | 2020 | PEDREIRO (SGSP) | H | 28.21 | 1.5 |  | 42.3169
|  | 2099 | SERVENTE (SGSP) | H | 23.05 | 1.092 |  | 25.1724
|  | 10629 | ARGAMASSA DE CIMENTO COM AREIA MÉDIA 1:3 | M3 | 723.32 | 0.0204 |  | 14.7557
6068001 | FORNECIMENTO E ASSENTAMENTO DE TUBO DE PVC RÍGIDO, COR BRANCA, PARA ESGOTO, PONTA E BOLSA - DIÂMETRO 50MM (2") | [5 empty] | M |  | 26.21
|  | 2035 | ENCANADOR (SGSP) | H | 28.98 | 0.3 |  | 8.6944
|  | 2099 | SERVENTE (SGSP) | H | 23.05 | 0.3 |  | 6.9154
|  | 72402 | ANEL DE BORRACHA PARA TUBO DE PVC ESGOTO PREDIAL - 50MM | Un | 1.5 | 0.5 |  | 0.75
|  | 72431 | TUBO DE PVC 50 MM - PARA ESGOTO - SÉRIE NORMAL | M | 8.96 | 1.1 |  | 9.856
6068002 | FORNECIMENTO E ASSENTAMENTO DE TUBO DE PVC RÍGIDO, COR BRANCA, PARA ESGOTO, PONTA E BOLSA - DIÂMETRO 75MM (3") | [5 empty] | M |  | 37.04
|  | 2035 | ENCANADOR (SGSP) | H | 28.98 | 0.4 |  | 11.5925
|  | 2099 | SERVENTE (SGSP) | H | 23.05 | 0.4 |  | 9.2206
|  | 72403 | ANEL DE BORRACHA PARA TUBO DE PVC ESGOTO PREDIAL - 75MM | Un | 2.37 | 0.5 |  | 1.185
|  | 72432 | TUBO DE PVC 75 MM - PARA ESGOTO - SÉRIE NORMAL | M | 13.68 | 1.1 |  | 15.048
6068003 | FORNECIMENTO E ASSENTAMENTO DE TUBO DE PVC RÍGIDO, COR BRANCA, PARA ESGOTO, PONTA E BOLSA - DIÂMETRO 100MM (4") | [5 empty] | M |  | 48.65
|  | 2035 | ENCANADOR (SGSP) | H | 28.98 | 0.63 |  | 18.2583
|  | 2099 | SERVENTE (SGSP) | H | 23.05 | 0.63 |  | 14.5225
|  | 72404 | ANEL DE BORRACHA PARA TUBO DE PVC ESGOTO PREDIAL - 100MM | Un | 2.92 | 0.5 |  | 1.46
|  | 72433 | TUBO DE PVC 100 MM - PARA ESGOTO - SÉRIE NORMAL | M | 13.1 | 1.1 |  | 14.41
6069001 | IHD.23 - FORNECIMENTO E COLOCAÇÃO DE MANTA GEOTÊXTIL COM RESISTÊNCIA À TRAÇÃO LONGITUDINAL DE 7KN/M E TRAÇÃO TRANSVERSAL DE 6KN/M | [5 empty] | M2 |  | 4.71
|  | 2099 | SERVENTE (SGSP) | H | 23.05 | 0.04 |  | 0.922
|  | 24105 | MANTA GEOTÊXTIL C/ RESISTÊNCIA À TRAÇÃO LONG. DE 7 KN/M E TRAÇÃO TRANSV. 6 KN/M | M2 | 3.68 | 1.03 |  | 3.7904
6069002 | IHD.23 - FORNECIMENTO E COLOCAÇÃO DE MANTA GEOTÊXTIL COM RESISTÊNCIA À TRAÇÃO LONGITUDINAL DE 8KN/M E TRAÇÃO TRANSVERSAL DE 7KN/M | [5 empty] | M2 |  | 5.42
|  | 2099 | SERVENTE (SGSP) | H | 23.05 | 0.04 |  | 0.922
|  | 24106 | MANTA GEOTÊXTIL C/ RESISTÊNCIA À TRAÇÃO LONG. DE 8 KN/M E TRAÇÃO TRANSV. 7 KN/M | M2 | 4.37 | 1.03 |  | 4.5011
6069003 | IHD.23 - FORNECIMENTO E COLOCAÇÃO DE MANTA GEOTÊXTIL COM RESISTÊNCIA À TRAÇÃO LONGITUDINAL DE 9KN/M E TRAÇÃO TRANSVERSAL DE 8KN/M | [5 empty] | M2 |  | 6.25
|  | 2099 | SERVENTE (SGSP) | H | 23.05 | 0.04 |  | 0.922
|  | 24107 | MANTA GEOTÊXTIL C/ RESISTÊNCIA À TRAÇÃO LONG. DE 9 KN/M E TRAÇÃO TRANSV. 8 KN/M | M2 | 5.18 | 1.03 |  | 5.3354
6069004 | IHD.23 - FORNECIMENTO E COLOCAÇÃO DE MANTA GEOTÊXTIL COM RESISTÊNCIA À TRAÇÃO LONGITUDINAL DE 10KN/M E TRAÇÃO TRANSVERSAL DE 9KN/M | [5 empty] | M2 |  | 6.01
|  | 2099 | SERVENTE (SGSP) | H | 23.05 | 0.04 |  | 0.922
|  | 24108 | MANTA GEOTÊXTIL C/ RESISTÊNCIA À TRAÇÃO LONG. DE 10 KN/M E TRAÇÃO TRANSV. 9 KN/M | M2 | 4.94 | 1.03 |  | 5.0882
6069005 | IHD.23 - FORNECIMENTO E COLOCAÇÃO DE MANTA GEOTÊXTIL COM RESISTÊNCIA À TRAÇÃO LONGITUDINAL DE 14KN/M E TRAÇÃO TRANSVERSAL DE 12KN/M | [5 empty] | M2 |  | 8.31
|  | 2099 | SERVENTE (SGSP) | H | 23.05 | 0.04 |  | 0.922
|  | 24109 | MANTA GEOTÊXTIL C/ RESISTÊNCIA À TRAÇÃO LONG. DE 14 KN/M E TRAÇÃO TRANSV. 12 KN/M | M2 | 7.18 | 1.03 |  | 7.3954
6069006 | IHD.23 - FORNECIMENTO E COLOCAÇÃO DE MANTA GEOTÊXTIL COM RESISTÊNCIA À TRAÇÃO LONGITUDINAL DE 16KN/M E TRAÇÃO TRANSVERSAL DE 14KN/M | [5 empty] | M2 |  | 9.65
|  | 2099 | SERVENTE (SGSP) | H | 23.05 | 0.04 |  | 0.922
|  | 24110 | MANTA GEOTÊXTIL C/ RESISTÊNCIA À TRAÇÃO LONG. DE 16 KN/M E TRAÇÃO TRANSV. 14 KN/M | M2 | 8.48 | 1.03 |  | 8.7344
6069007 | IHD.23 - FORNECIMENTO E COLOCAÇÃO DE MANTA GEOTÊXTIL COM RESISTÊNCIA À TRAÇÃO LONGITUDINAL DE 21KN/M E TRAÇÃO TRANSVERSAL DE 19KN/M | [5 empty] | M2 |  | 12.39
|  | 2099 | SERVENTE (SGSP) | H | 23.05 | 0.04 |  | 0.922
|  | 24111 | MANTA GEOTÊXTIL C/ RESISTÊNCIA À TRAÇÃO LONG. DE 21 KN/M E TRAÇÃO TRANSV. 19 KN/M | M2 | 11.14 | 1.03 |  | 11.4742
6069008 | IHD.23 - FORNECIMENTO E COLOCAÇÃO DE MANTA GEOTÊXTIL COM RESISTÊNCIA À TRAÇÃO LONGITUDINAL DE 26KN/M E TRAÇÃO TRANSVERSAL DE 23KN/M | [5 empty] | M2 |  | 13.07
|  | 2099 | SERVENTE (SGSP) | H | 23.05 | 0.04 |  | 0.922
|  | 24112 | MANTA GEOTÊXTIL C/ RESISTÊNCIA À TRAÇÃO LONG. DE 26 KN/M E TRAÇÃO TRANSV. 23 KN/M | M2 | 11.8 | 1.03 |  | 12.154
6069009 | IHD.23 - FORNECIMENTO E COLOCAÇÃO DE MANTA GEOTÊXTIL COM RESISTÊNCIA À TRAÇÃO LONGITUDINAL DE 31KN/M E TRAÇÃO TRANSVERSAL DE 27KN/M | [5 empty] | M2 |  | 18.12
|  | 2099 | SERVENTE (SGSP) | H | 23.05 | 0.04 |  | 0.922
|  | 24113 | MANTA GEOTÊXTIL C/ RESISTÊNCIA À TRAÇÃO LONG. DE 31 KN/M E TRAÇÃO TRANSV. 27 KN/M | M2 | 16.7 | 1.03 |  | 17.201
6070001 | IHD.23 - FORNECIMENTO E APLICAÇÃO DE GEOMEMBRANA DE PEAD - 1MM DE ESPESSURA | [5 empty] | M2 |  | 33.69
|  | 24120 | GEOMEMBRANA DE 1MM DE ESPESSURA DE PEAD | M2 | 24.07 | 1.4 |  | 33.698
6070002 | IHD.23 - FORNECIMENTO E APLICAÇÃO DE MANTA FORMADA PELA ASSOCIAÇÃO DE UM TECIDO TÉCNICO DE POLIESTER COM FILME DE POLIETILENO DE BAIXA DENSIDADE EM ACORDO COM A NBR12824 | [5 empty] | M2 |  | 22.82
|  | 2099 | SERVENTE (SGSP) | H | 23.05 | 0.04 |  | 0.922
|  | 24121 | MANTA FORMADA PELA ASSOC. DE TECIDO TÉCN. DE POLIÉSTER C/ FILME DE POLIETILENO DE BAIXA INTENS, DE ACORDO C/NBR 12824 | M2 | 20.86 | 1.05 |  | 21.903
6070003 | IHD.23 - FORNECIMENTO E APLICAÇÃO DE GEOCOMPOSTO FORMADO POR NÚCLEO TRIDIMENSIONAL, FLEXÍVEL DE FILAMENTO DE POLIPROPILENO, ASSOCIADO ÀS SUAS DUAS SUPERFÍCIES GEOTEXTEIS NÃO TECIDOS | [5 empty] | M2 |  | 33.85
|  | 2020 | PEDREIRO (SGSP) | H | 28.21 | 0.03 |  | 0.8463
|  | 24122 | GEOCOMPOSTO FORMADO POR NÚCLEO TRIDIMENSIONAL FLEXÍVEL DE FILAM. POLIPROPILENO ASSOC. ÀS SUAS DS SUPERF.GEOT. NÃO TEC. | M2 | 31.44 | 1.05 |  | 33.012
6071000 | SERVIÇOS DE LIMPEZA MECÂNICA DOS SISTEMAS DE DRENAGEM (GALERIAS, BOCA DE LOBO, PV, ETC), COM UTILIZAÇÃO DE EQUIPAMENTO COMBINADO HIDROJATO/ SUGADOR | [5 empty] | H |  | 457.13
|  | 2099 | SERVENTE (SGSP) | H | 23.05 | 1 |  | 23.0516
|  | 2252 | OPERADOR DE EQUIPAMENTO HIDROJATO/ SUGADOR | H | 28.21 | 1 |  | 28.2113
|  | 94312 | EQUIPAMENTO (PARA LIMPEZA DE GALERIAS, BOCAS DE LOBO, ETC), COMBINADO HIDROJATO/SUGADOR, MONTADO EM CHASSIS DE CAMINHÃO TRUCADO | H | 405.87 | 1 |  | 405.8747
6072000 | SERVIÇOS DE LIMPEZA MECÂNICA DOS SISTEMAS DE DRENAGEM (GALERIAS, BOCA DE LOBO, PV, ETC), COM UTILIZAÇÃO DE EQUIPAMENTO COMBINADO HIDROJATO/ SUGADOR/ RECICLADOR | [5 empty] | H |  | 511.57
|  | 2099 | SERVENTE (SGSP) | H | 23.05 | 1 |  | 23.0516
|  | 2252 | OPERADOR DE EQUIPAMENTO HIDROJATO/ SUGADOR | H | 28.21 | 1 |  | 28.2113
|  | 94313 | EQUIPAMENTO COMBINADO HIDROJATO/ SUGADOR/ RECICLADOR P/ LIMPEZA DE GALERIAS, BOCA DE LOBO ETC, MONTADO EM CAMINHÃO TRUNCADO | H | 460.32 | 1 |  | 460.3159
7001000 | ESCORAMENTO CONTÍNUO DE MADEIRA PARA GALERIAS MOLDADAS, COM REAPROVEITAMENTO | [5 empty] | M2 |  | 129.18
|  | 2013 | CARPINTEIRO (SGSP) | H | 28.51 | 1.5 |  | 42.779
|  | 2099 | SERVENTE (SGSP) | H | 23.05 | 1.5 |  | 34.5774
|  | 11037 | EUCALIPTO D=20 / 30 CM NA BASE - 6M - COM TRATAMENTO E SEM CASCA (CITRIODORA) | M | 87.32 | 0.15 |  | 13.098
|  | 11050 | PEROBA DO NORTE (CUPIÚBA) - TÁBUA DE 3 X 16 CM - BRUTA | M | 32.82 | 0.925 |  | 30.3585
|  | 15516 | PEROBA DO NORTE (CUPIÚBA) - VIGA DE 6 X 16 CM - BRUTA | M | 61.6 | 0.1 |  | 6.16
|  | 17515 | PREGO 18 X 27 COMUM - POLIDO | Kg | 11.04 | 0.2 |  | 2.208
7003001 | ESCORAMENTO PARA GALERIAS MOLDADAS, UTILIZANDO PERFIS METÁLICOS, COM REAPROVEITAMENTO - PROFUNDIDADE < OU = 4M, COM BOCA DE 3 À 5M | [5 empty] | M2 |  | 363.5
|  | 2013 | CARPINTEIRO (SGSP) | H | 28.51 | 1 |  | 28.5193
|  | 2099 | SERVENTE (SGSP) | H | 23.05 | 2 |  | 46.1033
|  | 2196 | MONTADOR DE ESCORAMENTO METÁLICO (SGSP) | H | 26.79 | 0.5 |  | 13.3997
|  | 2228 | SOLDADOR (SGSP) | H | 50.41 | 0.4 |  | 20.1663
|  | 11230 | CHAPAS E ACESSÓRIOS PARA ESCORAMENTO (CHAPA GROSSA NAS ESPESSURAS 1/2", 1" E 1.1/2") | Kg | 12.34 | 0.3 |  | 3.702
|  | 15515 | PEROBA DO NORTE (CUPIÚBA) - VIGA DE 6 CM X 12 CM - BRUTA | M | 46.2 | 1.39 |  | 64.218
|  | 30640 | PERFIL DE AÇO ASTM-36 | KG | 10.94 | 5.22 |  | 57.1068
|  | 84009 | ELETRODO AWS E 6010 DE 4MM (5/32") | Kg | 61.9 | 0.65 |  | 40.235
|  | 87010 | ACETILENO INCLUSIVE ACETONAGEM | Kg | 94.31 | 0.2 |  | 18.862
|  | 87040 | OXIGÊNIO (SOMENTE A CARGA) | M3 | 13.82 | 0.6 |  | 8.292
|  | 94030 | GUINDASTE DE LANÇA FIXA SOBRE ESTEIRAS - 12 T | H | 125.56 | 0.16 |  | 20.0893
|  | 94203 | BATE ESTACAS ( COMPLEMENTO 22B ) | H | 6.13 | 0.08 |  | 0.4901
|  | 94245 | GUINDASTE HIDRÁULICO SOBRE PNEUS - 20/25 T | H | 450.52 | 0.08 |  | 36.0416
|  | 94254 | MÁQUINA DE SOLDA-RETIFICADOR 500A | H | 15.69 | 0.4 |  | 6.2756
7003002 | ESCORAMENTO PARA GALERIAS MOLDADAS, UTILIZANDO PERFIS METÁLICOS, COM REAPROVEITAMENTO - PROFUNDIDADE < OU = 4M, COM BOCA DE 5 À 8M | [5 empty] | M2 |  | 398.75
|  | 2013 | CARPINTEIRO (SGSP) | H | 28.51 | 1 |  | 28.5193
|  | 2099 | SERVENTE (SGSP) | H | 23.05 | 2.3 |  | 53.0188
|  | 2196 | MONTADOR DE ESCORAMENTO METÁLICO (SGSP) | H | 26.79 | 0.575 |  | 15.4097
|  | 2228 | SOLDADOR (SGSP) | H | 50.41 | 0.46 |  | 23.1913
|  | 11230 | CHAPAS E ACESSÓRIOS PARA ESCORAMENTO (CHAPA GROSSA NAS ESPESSURAS 1/2", 1" E 1.1/2") | Kg | 12.34 | 0.34 |  | 4.1956
|  | 15515 | PEROBA DO NORTE (CUPIÚBA) - VIGA DE 6 CM X 12 CM - BRUTA | M | 46.2 | 1.39 |  | 64.218
|  | 30640 | PERFIL DE AÇO ASTM-36 | KG | 10.94 | 5.9 |  | 64.546
|  | 84009 | ELETRODO AWS E 6010 DE 4MM (5/32") | Kg | 61.9 | 0.73 |  | 45.187
|  | 87010 | ACETILENO INCLUSIVE ACETONAGEM | Kg | 94.31 | 0.23 |  | 21.6913
|  | 87040 | OXIGÊNIO (SOMENTE A CARGA) | M3 | 13.82 | 0.69 |  | 9.5358
|  | 94030 | GUINDASTE DE LANÇA FIXA SOBRE ESTEIRAS - 12 T | H | 125.56 | 0.16 |  | 20.0893
|  | 94203 | BATE ESTACAS ( COMPLEMENTO 22B ) | H | 6.13 | 0.08 |  | 0.4901
|  | 94245 | GUINDASTE HIDRÁULICO SOBRE PNEUS - 20/25 T | H | 450.52 | 0.092 |  | 41.4479
|  | 94254 | MÁQUINA DE SOLDA-RETIFICADOR 500A | H | 15.69 | 0.46 |  | 7.217
7003003 | ESCORAMENTO PARA GALERIAS MOLDADAS, UTILIZANDO PERFIS METÁLICOS, COM REAPROVEITAMENTO - PROFUNDIDADE > 4M, < OU = 6M, COM BOCA DE 3 À 5M | [5 empty] | M2 |  | 387.25
|  | 2013 | CARPINTEIRO (SGSP) | H | 28.51 | 1.1 |  | 31.3713
|  | 2099 | SERVENTE (SGSP) | H | 23.05 | 2.2 |  | 50.7136
|  | 2196 | MONTADOR DE ESCORAMENTO METÁLICO (SGSP) | H | 26.79 | 0.55 |  | 14.7397
|  | 2228 | SOLDADOR (SGSP) | H | 50.41 | 0.44 |  | 22.1829
|  | 11230 | CHAPAS E ACESSÓRIOS PARA ESCORAMENTO (CHAPA GROSSA NAS ESPESSURAS 1/2", 1" E 1.1/2") | Kg | 12.34 | 0.33 |  | 4.0722
|  | 15515 | PEROBA DO NORTE (CUPIÚBA) - VIGA DE 6 CM X 12 CM - BRUTA | M | 46.2 | 1.39 |  | 64.218
|  | 30640 | PERFIL DE AÇO ASTM-36 | KG | 10.94 | 5.78 |  | 63.2332
|  | 84009 | ELETRODO AWS E 6010 DE 4MM (5/32") | Kg | 61.9 | 0.7 |  | 43.33
|  | 87010 | ACETILENO INCLUSIVE ACETONAGEM | Kg | 94.31 | 0.22 |  | 20.7482
|  | 87040 | OXIGÊNIO (SOMENTE A CARGA) | M3 | 13.82 | 0.66 |  | 9.1212
|  | 94030 | GUINDASTE DE LANÇA FIXA SOBRE ESTEIRAS - 12 T | H | 125.56 | 0.16 |  | 20.0893
|  | 94203 | BATE ESTACAS ( COMPLEMENTO 22B ) | H | 6.13 | 0.08 |  | 0.4901
|  | 94245 | GUINDASTE HIDRÁULICO SOBRE PNEUS - 20/25 T | H | 450.52 | 0.08 |  | 36.0416
|  | 94254 | MÁQUINA DE SOLDA-RETIFICADOR 500A | H | 15.69 | 0.44 |  | 6.9032
7003004 | ESCORAMENTO PARA GALERIAS MOLDADAS, UTILIZANDO PERFIS METÁLICOS, COM REAPROVEITAMENTO - PROFUNDIDADE > 4M, < OU = 6M, COM BOCA DE 5 À 8M | [5 empty] | M2 |  | 424.1
|  | 2013 | CARPINTEIRO (SGSP) | H | 28.51 | 1.1 |  | 31.3713
|  | 2099 | SERVENTE (SGSP) | H | 23.05 | 2.5 |  | 57.6291
|  | 2196 | MONTADOR DE ESCORAMENTO METÁLICO (SGSP) | H | 26.79 | 0.63 |  | 16.8836
|  | 2228 | SOLDADOR (SGSP) | H | 50.41 | 0.5 |  | 25.2079
|  | 11230 | CHAPAS E ACESSÓRIOS PARA ESCORAMENTO (CHAPA GROSSA NAS ESPESSURAS 1/2", 1" E 1.1/2") | Kg | 12.34 | 0.37 |  | 4.5658
|  | 15515 | PEROBA DO NORTE (CUPIÚBA) - VIGA DE 6 CM X 12 CM - BRUTA | M | 46.2 | 1.39 |  | 64.218
|  | 30640 | PERFIL DE AÇO ASTM-36 | KG | 10.94 | 6.48 |  | 70.8912
|  | 84009 | ELETRODO AWS E 6010 DE 4MM (5/32") | Kg | 61.9 | 0.8 |  | 49.52
|  | 87010 | ACETILENO INCLUSIVE ACETONAGEM | Kg | 94.31 | 0.25 |  | 23.5775
|  | 87040 | OXIGÊNIO (SOMENTE A CARGA) | M3 | 13.82 | 0.75 |  | 10.365
|  | 94030 | GUINDASTE DE LANÇA FIXA SOBRE ESTEIRAS - 12 T | H | 125.56 | 0.16 |  | 20.0893
|  | 94203 | BATE ESTACAS ( COMPLEMENTO 22B ) | H | 6.13 | 0.08 |  | 0.4901
|  | 94245 | GUINDASTE HIDRÁULICO SOBRE PNEUS - 20/25 T | H | 450.52 | 0.092 |  | 41.4479
|  | 94254 | MÁQUINA DE SOLDA-RETIFICADOR 500A | H | 15.69 | 0.5 |  | 7.8446
7003005 | ESCORAMENTO PARA GALERIAS MOLDADAS, UTILIZANDO PERFIS METÁLICOS, COM REAPROVEITAMENTO - PROFUNDIDADE > 6M, < OU = 8M, COM BOCA DE 3 À 5M | [5 empty] | M2 |  | 539.14
|  | 2013 | CARPINTEIRO (SGSP) | H | 28.51 | 1.25 |  | 35.6492
|  | 2099 | SERVENTE (SGSP) | H | 23.05 | 2.42 |  | 55.785
|  | 2196 | MONTADOR DE ESCORAMENTO METÁLICO (SGSP) | H | 26.79 | 0.61 |  | 16.3476
|  | 2228 | SOLDADOR (SGSP) | H | 50.41 | 0.49 |  | 24.7037
|  | 11230 | CHAPAS E ACESSÓRIOS PARA ESCORAMENTO (CHAPA GROSSA NAS ESPESSURAS 1/2", 1" E 1.1/2") | Kg | 12.34 | 0.88 |  | 10.8592
|  | 15515 | PEROBA DO NORTE (CUPIÚBA) - VIGA DE 6 CM X 12 CM - BRUTA | M | 46.2 | 1.39 |  | 64.218
|  | 30640 | PERFIL DE AÇO ASTM-36 | KG | 10.94 | 15.325 |  | 167.6555
|  | 84009 | ELETRODO AWS E 6010 DE 4MM (5/32") | Kg | 61.9 | 0.8 |  | 49.52
|  | 87010 | ACETILENO INCLUSIVE ACETONAGEM | Kg | 94.31 | 0.37 |  | 34.8947
|  | 87040 | OXIGÊNIO (SOMENTE A CARGA) | M3 | 13.82 | 1.1 |  | 15.202
|  | 94030 | GUINDASTE DE LANÇA FIXA SOBRE ESTEIRAS - 12 T | H | 125.56 | 0.16 |  | 20.0893
|  | 94203 | BATE ESTACAS ( COMPLEMENTO 22B ) | H | 6.13 | 0.08 |  | 0.4901
|  | 94245 | GUINDASTE HIDRÁULICO SOBRE PNEUS - 20/25 T | H | 450.52 | 0.08 |  | 36.0416
|  | 94254 | MÁQUINA DE SOLDA-RETIFICADOR 500A | H | 15.69 | 0.49 |  | 7.6877
7003006 | ESCORAMENTO PARA GALERIAS MOLDADAS, UTILIZANDO PERFIS METÁLICOS, COM REAPROVEITAMENTO - PROFUNDIDADE > 6M, < OU = 8M, COM BOCA DE 5 À 8M | [5 empty] | M2 |  | 613.05
|  | 2013 | CARPINTEIRO (SGSP) | H | 28.51 | 1.25 |  | 35.6492
|  | 2099 | SERVENTE (SGSP) | H | 23.05 | 2.75 |  | 63.392
|  | 2196 | MONTADOR DE ESCORAMENTO METÁLICO (SGSP) | H | 26.79 | 0.7 |  | 18.7596
|  | 2228 | SOLDADOR (SGSP) | H | 50.41 | 0.58 |  | 29.2412
|  | 11230 | CHAPAS E ACESSÓRIOS PARA ESCORAMENTO (CHAPA GROSSA NAS ESPESSURAS 1/2", 1" E 1.1/2") | Kg | 12.34 | 1.05 |  | 12.957
|  | 15515 | PEROBA DO NORTE (CUPIÚBA) - VIGA DE 6 CM X 12 CM - BRUTA | M | 46.2 | 1.39 |  | 64.218
|  | 30640 | PERFIL DE AÇO ASTM-36 | KG | 10.94 | 18.6 |  | 203.484
|  | 84009 | ELETRODO AWS E 6010 DE 4MM (5/32") | Kg | 61.9 | 0.9 |  | 55.71
|  | 87010 | ACETILENO INCLUSIVE ACETONAGEM | Kg | 94.31 | 0.43 |  | 40.5533
|  | 87040 | OXIGÊNIO (SOMENTE A CARGA) | M3 | 13.82 | 1.3 |  | 17.966
|  | 94030 | GUINDASTE DE LANÇA FIXA SOBRE ESTEIRAS - 12 T | H | 125.56 | 0.16 |  | 20.0893
|  | 94203 | BATE ESTACAS ( COMPLEMENTO 22B ) | H | 6.13 | 0.08 |  | 0.4901
|  | 94245 | GUINDASTE HIDRÁULICO SOBRE PNEUS - 20/25 T | H | 450.52 | 0.092 |  | 41.4479
|  | 94254 | MÁQUINA DE SOLDA-RETIFICADOR 500A | H | 15.69 | 0.58 |  | 9.0997
7005000 | PERFIS METÁLICOS PERDIDOS EM ESCORAMENTOS, NO CASO DE IMPOSSIBILIDADE DO REAPROVEITAMENTO PREVISTO NOS ITENS 7.3. | [5 empty] | M2 |  | 415.03
|  | 30640 | PERFIL DE AÇO ASTM-36 | KG | 10.94 | 37.9375 |  | 415.0362
7006000 | CIMBRAMENTO EM GALERIA MOLDADA | [5 empty] | M3 |  | 62.77
|  | 2013 | CARPINTEIRO (SGSP) | H | 28.51 | 0.7 |  | 19.9635
|  | 2099 | SERVENTE (SGSP) | H | 23.05 | 0.7 |  | 16.1361
|  | 11046 | PINUS - PONTALETE DE 3" X 3" - BRUTO | M | 7.19 | 0.833 |  | 5.9892
|  | 15515 | PEROBA DO NORTE (CUPIÚBA) - VIGA DE 6 CM X 12 CM - BRUTA | M | 46.2 | 0.4 |  | 18.48
|  | 17515 | PREGO 18 X 27 COMUM - POLIDO | Kg | 11.04 | 0.2 |  | 2.208
7007000 | FORMA PARA GALERIA MOLDADA | [5 empty] | M2 |  | 66.31
|  | 2013 | CARPINTEIRO (SGSP) | H | 28.51 | 1 |  | 28.5193
|  | 2099 | SERVENTE (SGSP) | H | 23.05 | 1 |  | 23.0516
|  | 11001 | DESMOLDANTE PARA FORMAS | L | 11.45 | 0.05 |  | 0.5725
|  | 11021 | COMPENSADO RESINADO 12MM COLA BRANCA - CHAPA DE 2,20 X 1,10 M | M2 | 27.98 | 0.22 |  | 6.1556
|  | 11046 | PINUS - PONTALETE DE 3" X 3" - BRUTO | M | 7.19 | 0.28 |  | 2.0132
|  | 11066 | PINUS - SARRAFO DE 1" X 4" - BRUTO | M | 3.37 | 0.27 |  | 0.9099
|  | 17515 | PREGO 18 X 27 COMUM - POLIDO | Kg | 11.04 | 0.2 |  | 2.208
|  | 94030 | GUINDASTE DE LANÇA FIXA SOBRE ESTEIRAS - 12 T | H | 125.56 | 0.023 |  | 2.8878
7008000 | FORNECIMENTO E APLICAÇÃO DE AÇO CA-25 | [5 empty] | KG |  | 11.78
|  | 2015 | FERREIRO (SGSP) | H | 28.05 | 0.06 |  | 1.6834
|  | 2099 | SERVENTE (SGSP) | H | 23.05 | 0.05 |  | 1.1525
|  | 11503 | AÇO CA-25 - 8,0 MM - 5/16" - LISO | Kg | 7.89 | 1.1 |  | 8.679
|  | 17740 | ARAME RECOZIDO N. 16 E N. 18 | Kg | 13.42 | 0.02 |  | 0.2684
7009000 | FORNECIMENTO E APLICAÇÃO DE AÇO CA-50 - DIÂMETRO < 1/2" | [5 empty] | KG |  | 9.97
|  | 2015 | FERREIRO (SGSP) | H | 28.05 | 0.06 |  | 1.6834
|  | 2099 | SERVENTE (SGSP) | H | 23.05 | 0.05 |  | 1.1525
|  | 11513 | AÇO CA-50 - 10,0 MM - 3/8" - NERVURADO | Kg | 6.25 | 1.1 |  | 6.875
|  | 17740 | ARAME RECOZIDO N. 16 E N. 18 | Kg | 13.42 | 0.02 |  | 0.2684
7010000 | FORNECIMENTO E APLICAÇÃO DE AÇO CA-50 - DIÂMETRO > OU = 1/2" | [5 empty] | KG |  | 10.33
|  | 2015 | FERREIRO (SGSP) | H | 28.05 | 0.06 |  | 1.6834
|  | 2099 | SERVENTE (SGSP) | H | 23.05 | 0.05 |  | 1.1525
|  | 11510 | AÇO CA-50A OU B - MÉDIA BITOLAS | KG | 6.58 | 1.1 |  | 7.2326
|  | 17740 | ARAME RECOZIDO N. 16 E N. 18 | Kg | 13.42 | 0.02 |  | 0.2684
7011000 | FORNECIMENTO E APLICAÇÃO DE AÇO CA-60 | [5 empty] | KG |  | 10.73
|  | 2015 | FERREIRO (SGSP) | H | 28.05 | 0.06 |  | 1.6834
|  | 2099 | SERVENTE (SGSP) | H | 23.05 | 0.05 |  | 1.1525
|  | 11520 | AÇO CA-60B - MÉDIA BITOLAS | KG | 6.93 | 1.1 |  | 7.6257
|  | 17740 | ARAME RECOZIDO N. 16 E N. 18 | Kg | 13.42 | 0.02 |  | 0.2684
7012000 | FORNECIMENTO E APLICAÇÃO DE TELA DE AÇO | [5 empty] | KG |  | 10.19
|  | 2015 | FERREIRO (SGSP) | H | 28.05 | 0.04 |  | 1.1222
|  | 2099 | SERVENTE (SGSP) | H | 23.05 | 0.04 |  | 0.922
|  | 17740 | ARAME RECOZIDO N. 16 E N. 18 | Kg | 13.42 | 0.01 |  | 0.1342
|  | 27540 | TELA SOLDADA NERVURADA Q-196 PAINEL (AÇO CA60 - MALHA 10 X 10 CM - FIO 5,0 MM) | Kg | 7.86 | 1.02 |  | 8.0172
7013000 | FORNECIMENTO E APLICAÇÃO DE CONCRETO USINADO FCK=10MPA | [5 empty] | M3 |  | 449.33
|  | 2020 | PEDREIRO (SGSP) | H | 28.21 | 0.57 |  | 16.0804
|  | 2099 | SERVENTE (SGSP) | H | 23.05 | 0.91 |  | 20.977
|  | 10520 | CONCRETO USINADO, BRITA 1E2,SLUMP 5+OU-1cm / FCK= 10,0MPA | M3 | 399.55 | 1.03 |  | 411.5365
|  | 94299 | VIBRADOR DE IMERSÃO COM 5M DE MANGUEIRA COM MOTOR ELETRICO 2HP | H | 1.85 | 0.4 |  | 0.7403
7014000 | FORNECIMENTO E APLICAÇÃO DE CONCRETO USINADO FCK=15,0MPA | [5 empty] | M3 |  | 469.32
|  | 2020 | PEDREIRO (SGSP) | H | 28.21 | 0.57 |  | 16.0804
|  | 2099 | SERVENTE (SGSP) | H | 23.05 | 0.91 |  | 20.977
|  | 10522 | CONCRETO USINADO, BRITA 1E2,SLUMP 5+OU-1cm / FCK= 15,0MPA | M3 | 418.96 | 1.03 |  | 431.5288
|  | 94299 | VIBRADOR DE IMERSÃO COM 5M DE MANGUEIRA COM MOTOR ELETRICO 2HP | H | 1.85 | 0.4 |  | 0.7403
7015000 | FORNECIMENTO E APLICAÇÃO DE CONCRETO USINADO FCK=20,0MPA | [5 empty] | M3 |  | 490.28
|  | 2020 | PEDREIRO (SGSP) | H | 28.21 | 0.57 |  | 16.0804
|  | 2099 | SERVENTE (SGSP) | H | 23.05 | 0.91 |  | 20.977
|  | 10524 | CONCRETO USINADO, BRITA 1E2,SLUMP 5+OU-1cm / FCK= 20,0MPA | M3 | 439.31 | 1.03 |  | 452.4893
|  | 94299 | VIBRADOR DE IMERSÃO COM 5M DE MANGUEIRA COM MOTOR ELETRICO 2HP | H | 1.85 | 0.4 |  | 0.7403
7016000 | FORNECIMENTO E APLICAÇÃO DE CONCRETO USINADO FCK=25MPA | [5 empty] | M3 |  | 512.27
|  | 2020 | PEDREIRO (SGSP) | H | 28.21 | 0.57 |  | 16.0804
|  | 2099 | SERVENTE (SGSP) | H | 23.05 | 0.91 |  | 20.977
|  | 10527 | CONCRETO USINADO, BRITA 1E2,SLUMP 5+OU-1cm / FCK= 25,0MPA | M3 | 460.66 | 1.03 |  | 474.4798
|  | 94299 | VIBRADOR DE IMERSÃO COM 5M DE MANGUEIRA COM MOTOR ELETRICO 2HP | H | 1.85 | 0.4 |  | 0.7403
7017000 | FORNECIMENTO E APLICAÇÃO DE CONCRETO USINADO FCK=30,0MPA | [5 empty] | M3 |  | 535.32
|  | 2020 | PEDREIRO (SGSP) | H | 28.21 | 0.57 |  | 16.0804
|  | 2099 | SERVENTE (SGSP) | H | 23.05 | 0.91 |  | 20.977
|  | 10529 | CONCRETO USINADO, BRITA 1E2,SLUMP 5+OU-1cm / FCK= 30,0MPA | M3 | 483.04 | 1.03 |  | 497.5312
|  | 94299 | VIBRADOR DE IMERSÃO COM 5M DE MANGUEIRA COM MOTOR ELETRICO 2HP | H | 1.85 | 0.4 |  | 0.7403
7018000 | ENROCAMENTO DE PEDRA EM TALUDES | [5 empty] | M3 |  | 468.8
|  | 2099 | SERVENTE (SGSP) | H | 23.05 | 10 |  | 230.5166
|  | 10553 | PEDRA MARROADA | M3 | 158.86 | 1.5 |  | 238.29
7019000 | BARBACANS DE TUBOS DE PVC - DIÂMETRO 4" | [5 empty] | UN |  | 54.3
|  | 2020 | PEDREIRO (SGSP) | H | 28.21 | 0.2 |  | 5.6422
|  | 2099 | SERVENTE (SGSP) | H | 23.05 | 0.8 |  | 18.4413
|  | 72442 | TUBO DE PVC CORRUGADO E PERFURADO P/ DRENO 4" | M | 60.45 | 0.5 |  | 30.225
7020000 | MURO DE ARRIMO DE RACHÃO COM ARGAMASSA DE CIMENTO E AREIA 1:3 | [5 empty] | M3 |  | 805.18
|  | 2020 | PEDREIRO (SGSP) | H | 28.21 | 8 |  | 225.6906
|  | 2099 | SERVENTE (SGSP) | H | 23.05 | 8 |  | 184.4132
|  | 10546 | PEDRA RACHÃO D= 10 A 15 CM | M3 | 160.56 | 0.65 |  | 104.364
|  | 10630 | ARGAMASSA DE CIMENTO COM AREIA GROSSA 1:3 | M3 | 726.79 | 0.4 |  | 290.7142
7022000 | DESASSOREAMENTO, LIMPEZA E REMOÇÃO DE MATERIAL DE GALERIA MOLDADA | [5 empty] | M3 |  | 228.24
|  | 2099 | SERVENTE (SGSP) | H | 23.05 | 7.62 |  | 175.6536
|  | 94015 | PÁ CARREGADEIRA DE PNEUS - 1,80 M3 | H | 297.36 | 0.015 |  | 4.4604
|  | 94113 | CAMINHÃO BASCULANTE - 4 M3 | H | 218.77 | 0.22 |  | 48.1295
7023000 | IN.14 - FORNECIMENTO E COLOCAÇÃO DE GABIÃO TIPO CAIXA, H = 0,50 M, DE MALHA 8 X 10CM, GALVANIZADO, DE FIO Ø = 2,7MM | [5 empty] | M3 |  | 853.15
|  | 2013 | CARPINTEIRO (SGSP) | H | 28.51 | 2.56 |  | 73.0095
|  | 2099 | SERVENTE (SGSP) | H | 23.05 | 0.64 |  | 14.753
|  | 10546 | PEDRA RACHÃO D= 10 A 15 CM | M3 | 160.56 | 1.3 |  | 208.728
|  | 11066 | PINUS - SARRAFO DE 1" X 4" - BRUTO | M | 3.37 | 4 |  | 13.48
|  | 22020 | GABIÃO TIPO CAIXA, H=0,50M, MALHA 8X10, FIO 2,7MM - GALV. (GAIOLA VAZIA) | M3 | 479.23 | 1 |  | 479.23
|  | 94233 | ESCAVADEIRA HIDRÁULICA SOBRE ESTEIRAS CAP. 1,50 M3 | H | 292.72 | 0.2185 |  | 63.9591
7024000 | IN.14 - FORNECIMENTO E COLOCAÇÃO DE GABIÃO TIPO CAIXA, H = 1,00M, DE MALHA 8 X 10CM, GALVANIZADO, DE FIO Ø = 2,7MM | [5 empty] | M3 |  | 706.11
|  | 2013 | CARPINTEIRO (SGSP) | H | 28.51 | 2.56 |  | 73.0095
|  | 2099 | SERVENTE (SGSP) | H | 23.05 | 0.64 |  | 14.753
|  | 10546 | PEDRA RACHÃO D= 10 A 15 CM | M3 | 160.56 | 1.3 |  | 208.728
|  | 11066 | PINUS - SARRAFO DE 1" X 4" - BRUTO | M | 3.37 | 4 |  | 13.48
|  | 22015 | GABIÃO TIPO CAIXA, H=1,00M, MALHA 8X10, FIO 2,7MM - GALV. (GAIOLA VAZIA) | M3 | 332.19 | 1 |  | 332.19
|  | 94233 | ESCAVADEIRA HIDRÁULICA SOBRE ESTEIRAS CAP. 1,50 M3 | H | 292.72 | 0.2185 |  | 63.9591
7025000 | IN.14 - FORNECIMENTO E COLOCAÇÃO DE GABIÃO TIPO CAIXA, H = 0,50M, DE MALHA 8 X 10CM, GALVANIZADO E REVESTIDO EM PVC, DE FIO Ø = 2,4MM | [5 empty] | M3 |  | 878.35
|  | 2013 | CARPINTEIRO (SGSP) | H | 28.51 | 2.56 |  | 73.0095
|  | 2099 | SERVENTE (SGSP) | H | 23.05 | 0.64 |  | 14.753
|  | 10546 | PEDRA RACHÃO D= 10 A 15 CM | M3 | 160.56 | 1.3 |  | 208.728
|  | 11066 | PINUS - SARRAFO DE 1" X 4" - BRUTO | M | 3.37 | 4 |  | 13.48
|  | 22030 | GABIÃO TIPO CAIXA, H=0,50M, MALHA 8X10, FIO 2,4MM - PVC (GAIOLA VAZIA) | M3 | 504.43 | 1 |  | 504.43
|  | 94233 | ESCAVADEIRA HIDRÁULICA SOBRE ESTEIRAS CAP. 1,50 M3 | H | 292.72 | 0.2185 |  | 63.9591
7026000 | IN.14 - FORNECIMENTO E COLOCAÇÃO DE GABIÃO TIPO CAIXA, H = 1,00M, DE MALHA 8 X 10CM, GALVANIZADO E REVESTIDO EM PVC, DE FIO Ø = 2,4MM | [5 empty] | M3 |  | 742.84
|  | 2013 | CARPINTEIRO (SGSP) | H | 28.51 | 2.56 |  | 73.0095
|  | 2099 | SERVENTE (SGSP) | H | 23.05 | 0.64 |  | 14.753
|  | 10546 | PEDRA RACHÃO D= 10 A 15 CM | M3 | 160.56 | 1.3 |  | 208.728
|  | 11066 | PINUS - SARRAFO DE 1" X 4" - BRUTO | M | 3.37 | 4 |  | 13.48
|  | 22010 | GABIÃO TIPO CAIXA, H=1,00M, MALHA 8X10, FIO 2,4MM - GALV. E PVC (GAIOLA VAZIA) | M3 | 368.92 | 1 |  | 368.92
|  | 94233 | ESCAVADEIRA HIDRÁULICA SOBRE ESTEIRAS CAP. 1,50 M3 | H | 292.72 | 0.2185 |  | 63.9591
7030000 | IN.14 - FORNECIMENTO E COLOCAÇÃO DE GABIÃO TIPO COLCHÃO RENO, H = 0,17M, DE MALHA 6 X 8CM, GALVANIZADO, REVESTIDO EM PVC, DE FIO Ø = 2,0MM | [5 empty] | M2 |  | 237.51
|  | 2013 | CARPINTEIRO (SGSP) | H | 28.51 | 0.175 |  | 4.9908
|  | 2099 | SERVENTE (SGSP) | H | 23.05 | 0.765 |  | 17.6345
|  | 10546 | PEDRA RACHÃO D= 10 A 15 CM | M3 | 160.56 | 0.221 |  | 35.4837
|  | 11066 | PINUS - SARRAFO DE 1" X 4" - BRUTO | M | 3.37 | 1.4 |  | 4.718
|  | 22040 | GABIÃO TIPO COLCHÃO RENO, H=0,17M, MALHA 6X8 , FIO 2,0MM PVC (GAIOLA VAZIA) | M2 | 164.74 | 1 |  | 164.74
|  | 94233 | ESCAVADEIRA HIDRÁULICA SOBRE ESTEIRAS CAP. 1,50 M3 | H | 292.72 | 0.034 |  | 9.9524
7031000 | IN.14 - FORNECIMENTO E COLOCAÇÃO DE GABIÃO TIPO COLCHÃO RENO, H = 0,23M, DE MALHA 6 X 8CM, GALVANIZADO, REVESTIDO EM PVC, DE FIO Ø = 2,0MM | [5 empty] | M2 |  | 274.16
|  | 2013 | CARPINTEIRO (SGSP) | H | 28.51 | 0.175 |  | 4.9908
|  | 2099 | SERVENTE (SGSP) | H | 23.05 | 1.035 |  | 23.8584
|  | 10546 | PEDRA RACHÃO D= 10 A 15 CM | M3 | 160.56 | 0.299 |  | 48.0074
|  | 11066 | PINUS - SARRAFO DE 1" X 4" - BRUTO | M | 3.37 | 1.4 |  | 4.718
|  | 22050 | GABIÃO TIPO COLCHÃO RENO, H=0,23M, MALHA 6X8, FIO 2,0MM PVC (GAIOLA VAZIA) | M2 | 179.13 | 1 |  | 179.13
|  | 94233 | ESCAVADEIRA HIDRÁULICA SOBRE ESTEIRAS CAP. 1,50 M3 | H | 292.72 | 0.046 |  | 13.465
7032000 | IN.14 - FORNECIMENTO E COLOCAÇÃO DE GABIÃO TIPO COLCHÃO RENO, H = 0,30M, DE MALHA 6 X 8CM, GALVANIZADO, REVESTIDO EM PVC, DE FIO Ø = 2,0MM | [5 empty] | M2 |  | 301.78
|  | 2099 | SERVENTE (SGSP) | H | 23.05 | 0.82 |  | 18.9023
|  | 10546 | PEDRA RACHÃO D= 10 A 15 CM | M3 | 160.56 | 0.39 |  | 62.6184
|  | 11066 | PINUS - SARRAFO DE 1" X 4" - BRUTO | M | 3.37 | 1.4 |  | 4.718
|  | 22050 | GABIÃO TIPO COLCHÃO RENO, H=0,23M, MALHA 6X8, FIO 2,0MM PVC (GAIOLA VAZIA) | M2 | 179.13 | 1 |  | 179.13
|  | 94233 | ESCAVADEIRA HIDRÁULICA SOBRE ESTEIRAS CAP. 1,50 M3 | H | 292.72 | 0.1244 |  | 36.4142
7034000 | FORNECIMENTO E COLOCAÇÃO DE GABIÃO TIPO SACO, D = 0,65M, DE MALHA 8 X 10CM, GALVANIZADO, REVESTIDO EM PVC, DE FIO Ø = 2,4MM | [5 empty] | M3 |  | 707.63
|  | 2099 | SERVENTE (SGSP) | H | 23.05 | 3.5 |  | 80.6808
|  | 10546 | PEDRA RACHÃO D= 10 A 15 CM | M3 | 160.56 | 1.3 |  | 208.728
|  | 22060 | GABIÃO TIPO SACO, D=0,65M -MALHA 8X10-FIO 2,4MM -REV. PVC (GAIOLA VAZIA) | M3 | 393.11 | 1 |  | 393.11
|  | 94030 | GUINDASTE DE LANÇA FIXA SOBRE ESTEIRAS - 12 T | H | 125.56 | 0.2 |  | 25.1116
7035000 | ESGOTAMENTO D'ÁGUA COM BOMBA SUBMERSA - POTÊNCIA ATÉ 5HP | [5 empty] | HPXH |  | 2.04
|  | 2041 | ELETRICISTA (SGSP) | H | 32.16 | 0.0056 |  | 0.1801
|  | 2099 | SERVENTE (SGSP) | H | 23.05 | 0.0027 |  | 0.0622
|  | 84021 | MANGUEIRA FLEXÍVEL 3" - TRANSPARENTE COM ESPIRAL LARANJA - PARA SUCÇÃO DE DESCARGA DE ÁGUA | M | 101.97 | 0.001 |  | 0.1019
|  | 94209 | BOMBA SUBMERSÍVEL FLYGT - BS 2620 MT (3,6HP) | H | 8.52 | 0.2 |  | 1.7041
7040001 | FORNECIMENTO E COLOCAÇÃO DE MANTA GEOTÊXTIL COM RESISTÊNCIA À TRAÇÃO LONGITUDINAL DE 7KN/M E TRAÇÃO TRANSVERSAL DE 6KN/M EM JUNTA DE DILATAÇÃO | [5 empty] | M2 |  | 12.73
|  | 2099 | SERVENTE (SGSP) | H | 23.05 | 0.18 |  | 4.1492
|  | 24105 | MANTA GEOTÊXTIL C/ RESISTÊNCIA À TRAÇÃO LONG. DE 7 KN/M E TRAÇÃO TRANSV. 6 KN/M | M2 | 3.68 | 1.05 |  | 3.864
|  | 28006 | COLA A BASE DE BORRACHA SINTÉTICA | Kg | 47.19 | 0.1 |  | 4.719
7040002 | FORNECIMENTO E COLOCAÇÃO DE MANTA GEOTÊXTIL COM RESISTÊNCIA À TRAÇÃO LONGITUDINAL DE 8KN/M E TRAÇÃO TRANSVERSAL DE 7KN/M EM JUNTA DE DILATAÇÃO | [5 empty] | M2 |  | 13.45
|  | 2099 | SERVENTE (SGSP) | H | 23.05 | 0.18 |  | 4.1492
|  | 24106 | MANTA GEOTÊXTIL C/ RESISTÊNCIA À TRAÇÃO LONG. DE 8 KN/M E TRAÇÃO TRANSV. 7 KN/M | M2 | 4.37 | 1.05 |  | 4.5885
|  | 28006 | COLA A BASE DE BORRACHA SINTÉTICA | Kg | 47.19 | 0.1 |  | 4.719
7040003 | FORNECIMENTO E COLOCAÇÃO DE MANTA GEOTÊXTIL COM RESISTÊNCIA À TRAÇÃO LONGITUDINAL DE 9KN/M E TRAÇÃO TRANSVERSAL DE 8KN/M EM JUNTA DE DILATAÇÃO | [5 empty] | M2 |  | 14.3
|  | 2099 | SERVENTE (SGSP) | H | 23.05 | 0.18 |  | 4.1492
|  | 24107 | MANTA GEOTÊXTIL C/ RESISTÊNCIA À TRAÇÃO LONG. DE 9 KN/M E TRAÇÃO TRANSV. 8 KN/M | M2 | 5.18 | 1.05 |  | 5.439
|  | 28006 | COLA A BASE DE BORRACHA SINTÉTICA | Kg | 47.19 | 0.1 |  | 4.719
7040004 | FORNECIMENTO E COLOCAÇÃO DE MANTA GEOTÊXTIL COM RESISTÊNCIA À TRAÇÃO LONGITUDINAL DE 10KN/M E TRAÇÃO TRANSVERSAL DE 9KN/M EM JUNTA DE DILATAÇÃO | [5 empty] | M2 |  | 14.05
|  | 2099 | SERVENTE (SGSP) | H | 23.05 | 0.18 |  | 4.1492
|  | 24108 | MANTA GEOTÊXTIL C/ RESISTÊNCIA À TRAÇÃO LONG. DE 10 KN/M E TRAÇÃO TRANSV. 9 KN/M | M2 | 4.94 | 1.05 |  | 5.187
|  | 28006 | COLA A BASE DE BORRACHA SINTÉTICA | Kg | 47.19 | 0.1 |  | 4.719
7040005 | FORNECIMENTO E COLOCAÇÃO DE MANTA GEOTÊXTIL COM RESISTÊNCIA À TRAÇÃO LONGITUDINAL DE 14KN/M E TRAÇÃO TRANSVERSAL DE 12KN/M EM JUNTA DE DILATAÇÃO | [5 empty] | M2 |  | 16.4
|  | 2099 | SERVENTE (SGSP) | H | 23.05 | 0.18 |  | 4.1492
|  | 24109 | MANTA GEOTÊXTIL C/ RESISTÊNCIA À TRAÇÃO LONG. DE 14 KN/M E TRAÇÃO TRANSV. 12 KN/M | M2 | 7.18 | 1.05 |  | 7.539
|  | 28006 | COLA A BASE DE BORRACHA SINTÉTICA | Kg | 47.19 | 0.1 |  | 4.719
7040006 | FORNECIMENTO E COLOCAÇÃO DE MANTA GEOTÊXTIL COM RESISTÊNCIA À TRAÇÃO LONGITUDINAL DE 16KN/M E TRAÇÃO TRANSVERSAL DE 14KN/M EM JUNTA DE DILATAÇÃO | [5 empty] | M2 |  | 17.77
|  | 2099 | SERVENTE (SGSP) | H | 23.05 | 0.18 |  | 4.1492
|  | 24110 | MANTA GEOTÊXTIL C/ RESISTÊNCIA À TRAÇÃO LONG. DE 16 KN/M E TRAÇÃO TRANSV. 14 KN/M | M2 | 8.48 | 1.05 |  | 8.904
|  | 28006 | COLA A BASE DE BORRACHA SINTÉTICA | Kg | 47.19 | 0.1 |  | 4.719
7040007 | FORNECIMENTO E COLOCAÇÃO DE MANTA GEOTÊXTIL COM RESISTÊNCIA À TRAÇÃO LONGITUDINAL DE 21KN/M E TRAÇÃO TRANSVERSAL DE 19KN/M EM JUNTA DE DILATAÇÃO | [5 empty] | M2 |  | 20.56
|  | 2099 | SERVENTE (SGSP) | H | 23.05 | 0.18 |  | 4.1492
|  | 24111 | MANTA GEOTÊXTIL C/ RESISTÊNCIA À TRAÇÃO LONG. DE 21 KN/M E TRAÇÃO TRANSV. 19 KN/M | M2 | 11.14 | 1.05 |  | 11.697
|  | 28006 | COLA A BASE DE BORRACHA SINTÉTICA | Kg | 47.19 | 0.1 |  | 4.719
7040008 | FORNECIMENTO E COLOCAÇÃO DE MANTA GEOTÊXTIL COM RESISTÊNCIA À TRAÇÃO LONGITUDINAL DE 26KN/M E TRAÇÃO TRANSVERSAL DE 23KN/M EM JUNTA DE DILATAÇÃO | [5 empty] | M2 |  | 21.25
|  | 2099 | SERVENTE (SGSP) | H | 23.05 | 0.18 |  | 4.1492
|  | 24112 | MANTA GEOTÊXTIL C/ RESISTÊNCIA À TRAÇÃO LONG. DE 26 KN/M E TRAÇÃO TRANSV. 23 KN/M | M2 | 11.8 | 1.05 |  | 12.39
|  | 28006 | COLA A BASE DE BORRACHA SINTÉTICA | Kg | 47.19 | 0.1 |  | 4.719
7040009 | FORNECIMENTO E COLOCAÇÃO DE MANTA GEOTÊXTIL COM RESISTÊNCIA À TRAÇÃO LONGITUDINAL DE 31KN/M E TRAÇÃO TRANSVERSAL DE 27KN/M EM JUNTA DE DILATAÇÃO | [5 empty] | M2 |  | 26.4
|  | 2099 | SERVENTE (SGSP) | H | 23.05 | 0.18 |  | 4.1492
|  | 24113 | MANTA GEOTÊXTIL C/ RESISTÊNCIA À TRAÇÃO LONG. DE 31 KN/M E TRAÇÃO TRANSV. 27 KN/M | M2 | 16.7 | 1.05 |  | 17.535
|  | 28006 | COLA A BASE DE BORRACHA SINTÉTICA | Kg | 47.19 | 0.1 |  | 4.719
7107001 | IN.10 - EXECUÇÃO DE VALETA DE PROTEÇÃO DE ATERRO COM REVESTIMENTO EM CONCRETO (0,75 M3/M) | [5 empty] | M |  | 163.36
|  | 2020 | PEDREIRO (SGSP) | H | 28.21 | 0.2983 |  | 8.4154
|  | 2099 | SERVENTE (SGSP) | H | 23.05 | 2.9836 |  | 68.7769
|  | 10611 | CONCRETO FCK=20MPA C/ BRITA 1 | M3 | 427.42 | 0.2016 |  | 86.1686
7107002 | IN.11 - EXECUÇÃO DE VALETA DE PROTEÇÃO DE CORTE (0,75 M3/M) | [5 empty] | M |  | 62.89
|  | 2020 | PEDREIRO (SGSP) | H | 28.21 | 0.2431 |  | 6.8581
|  | 2099 | SERVENTE (SGSP) | H | 23.05 | 2.431 |  | 56.0385
7107003 | IN.12 - EXECUÇÃO DE VALETA DE PROTEÇÃO DE CORTE COM REVESTIMENTO EM CONCRETO (0,75 M3/M) | [5 empty] | M |  | 163.36
|  | 2020 | PEDREIRO (SGSP) | H | 28.21 | 0.2983 |  | 8.4154
|  | 2099 | SERVENTE (SGSP) | H | 23.05 | 2.9836 |  | 68.7769
|  | 10611 | CONCRETO FCK=20MPA C/ BRITA 1 | M3 | 427.42 | 0.2016 |  | 86.1686
7109001 | IN.14 - FORNECIMENTO E COLOCAÇÃO DE GABIÃO TIPO COLCHÃO RENO, H = 0,30M, DE MALHA 6 X 2CM, GALVANIZADO, REVESTIDO EM PVC, DE FIO Ø = 2,20MM | [5 empty] | M2 |  | 287.8
|  | 2099 | SERVENTE (SGSP) | H | 23.05 | 0.82 |  | 18.9023
|  | 10546 | PEDRA RACHÃO D= 10 A 15 CM | M3 | 160.56 | 0.39 |  | 62.6184
|  | 11066 | PINUS - SARRAFO DE 1" X 4" - BRUTO | M | 3.37 | 1.4 |  | 4.718
|  | 22050 | GABIÃO TIPO COLCHÃO RENO, H=0,23M, MALHA 6X8, FIO 2,0MM PVC (GAIOLA VAZIA) | M2 | 179.13 | 1 |  | 179.13
|  | 94232 | ESCAVADEIRA DE LANÇA FIXA - 0,66 M3 | H | 180.39 | 0.1244 |  | 22.4408
8001000 | FORNECIMENTO E CRAVAÇÃO DE ESTACAS DE EUCALIPTO - DIÂMETRO 20 À 30CM | [5 empty] | M |  | 113.59
|  | 2099 | SERVENTE (SGSP) | H | 23.05 | 0.3 |  | 6.9154
|  | 11037 | EUCALIPTO D=20 / 30 CM NA BASE - 6M - COM TRATAMENTO E SEM CASCA (CITRIODORA) | M | 87.32 | 1.1 |  | 96.052
|  | 94201 | BATE ESTACA MARTELO - 40 T | H | 106.31 | 0.1 |  | 10.6305
8006000 | FORNECIMENTO E CRAVAÇÃO DE ESTACA METÁLICA - PERFIL DE AÇO LAMINADO W 250X32,7 | [5 empty] | M |  | 419.82
|  | 2099 | SERVENTE (SGSP) | H | 23.05 | 0.3 |  | 6.9154
|  | 30680 | PERFIL "I" DE AÇO LAMINADO - W 250 X 32,7 | Kg | 10.84 | 32.7 |  | 354.468
|  | 94202 | BATE ESTACA MARTELO - 80 T | H | 584.37 | 0.1 |  | 58.4365
8007000 | FORNECIMENTO E CRAVAÇÃO DE ESTACA METÁLICA - PERFIL DE AÇO LAMINADO W 310X52 | [5 empty] | M |  | 639.43
|  | 2099 | SERVENTE (SGSP) | H | 23.05 | 0.3 |  | 6.9154
|  | 30681 | PERFIL "I" DE AÇO LAMINADO - W 310 X 52,0 | Kg | 11.04 | 52 |  | 574.08
|  | 94202 | BATE ESTACA MARTELO - 80 T | H | 584.37 | 0.1 |  | 58.4365
8013000 | FORMA PARA SAPATAS E BALDRAMES | [5 empty] | M2 |  | 74.02
|  | 2013 | CARPINTEIRO (SGSP) | H | 28.51 | 1.2 |  | 34.2232
|  | 2099 | SERVENTE (SGSP) | H | 23.05 | 1.2 |  | 27.6619
|  | 11066 | PINUS - SARRAFO DE 1" X 4" - BRUTO | M | 3.37 | 0.5 |  | 1.685
|  | 11070 | PINUS - TÁBUA DE 1" X 12" - BRUTA | M | 12.22 | 0.72 |  | 8.7984
|  | 17515 | PREGO 18 X 27 COMUM - POLIDO | Kg | 11.04 | 0.15 |  | 1.656
8014001 | FORMA COMUM, INCLUSIVE CIMBRAMENTO | [5 empty] | M2 |  | 96.99
|  | 2013 | CARPINTEIRO (SGSP) | H | 28.51 | 1.4 |  | 39.9271
|  | 2014 | AJUDANTE DE CARPINTEIRO (SGSP) | H | 23.07 | 1.4 |  | 32.3082
|  | 11046 | PINUS - PONTALETE DE 3" X 3" - BRUTO | M | 7.19 | 1.5 |  | 10.785
|  | 11066 | PINUS - SARRAFO DE 1" X 4" - BRUTO | M | 3.37 | 0.88 |  | 2.9656
|  | 11070 | PINUS - TÁBUA DE 1" X 12" - BRUTA | M | 12.22 | 0.72 |  | 8.7984
|  | 17515 | PREGO 18 X 27 COMUM - POLIDO | Kg | 11.04 | 0.2 |  | 2.208
8014002 | FORMA COMUM, EXCLUSIVE CIMBRAMENTO | [5 empty] | M2 |  | 75.3
|  | 2013 | CARPINTEIRO (SGSP) | H | 28.51 | 1.2 |  | 34.2232
|  | 2099 | SERVENTE (SGSP) | H | 23.05 | 1.2 |  | 27.6619
|  | 11066 | PINUS - SARRAFO DE 1" X 4" - BRUTO | M | 3.37 | 0.88 |  | 2.9656
|  | 11070 | PINUS - TÁBUA DE 1" X 12" - BRUTA | M | 12.22 | 0.72 |  | 8.7984
|  | 17515 | PREGO 18 X 27 COMUM - POLIDO | Kg | 11.04 | 0.15 |  | 1.656
8015001 | FORMA PARA CONCRETO APARENTE, INCLUSIVE CIMBRAMENTO DE ALTURA ATÉ 3M | [5 empty] | M2 |  | 103.37
|  | 2013 | CARPINTEIRO (SGSP) | H | 28.51 | 1.4 |  | 39.9271
|  | 2099 | SERVENTE (SGSP) | H | 23.05 | 1.4 |  | 32.2723
|  | 11001 | DESMOLDANTE PARA FORMAS | L | 11.45 | 0.1 |  | 1.145
|  | 11012 | COMPENSADO PLASTIFICADO 14MM CHAPA DE 2,20 X 1,10 M | M2 | 52.55 | 0.22 |  | 11.561
|  | 11046 | PINUS - PONTALETE DE 3" X 3" - BRUTO | M | 7.19 | 1.5 |  | 10.785
|  | 11066 | PINUS - SARRAFO DE 1" X 4" - BRUTO | M | 3.37 | 0.3 |  | 1.011
|  | 11070 | PINUS - TÁBUA DE 1" X 12" - BRUTA | M | 12.22 | 0.32 |  | 3.9104
|  | 17515 | PREGO 18 X 27 COMUM - POLIDO | Kg | 11.04 | 0.25 |  | 2.76
8015002 | FORMA PARA CONCRETO APARENTE, EXCLUSIVE CIMBRAMENTO | [5 empty] | M2 |  | 81.72
|  | 2013 | CARPINTEIRO (SGSP) | H | 28.51 | 1.2 |  | 34.2232
|  | 2099 | SERVENTE (SGSP) | H | 23.05 | 1.2 |  | 27.6619
|  | 11001 | DESMOLDANTE PARA FORMAS | L | 11.45 | 0.1 |  | 1.145
|  | 11012 | COMPENSADO PLASTIFICADO 14MM CHAPA DE 2,20 X 1,10 M | M2 | 52.55 | 0.22 |  | 11.561
|  | 11066 | PINUS - SARRAFO DE 1" X 4" - BRUTO | M | 3.37 | 0.3 |  | 1.011
|  | 11070 | PINUS - TÁBUA DE 1" X 12" - BRUTA | M | 12.22 | 0.32 |  | 3.9104
|  | 17515 | PREGO 18 X 27 COMUM - POLIDO | Kg | 11.04 | 0.2 |  | 2.208
8016000 | FORMA INTERNA NÃO RECUPERÁVEL, INCLUSIVE CIMBRAMENTO ATÉ 3,00M | [5 empty] | M2 |  | 125.59
|  | 2013 | CARPINTEIRO (SGSP) | H | 28.51 | 1.18 |  | 33.6528
|  | 2099 | SERVENTE (SGSP) | H | 23.05 | 1.18 |  | 27.2009
|  | 11046 | PINUS - PONTALETE DE 3" X 3" - BRUTO | M | 7.19 | 1.5 |  | 10.785
|  | 11066 | PINUS - SARRAFO DE 1" X 4" - BRUTO | M | 3.37 | 2.5 |  | 8.425
|  | 11070 | PINUS - TÁBUA DE 1" X 12" - BRUTA | M | 12.22 | 3.5 |  | 42.77
|  | 17515 | PREGO 18 X 27 COMUM - POLIDO | Kg | 11.04 | 0.25 |  | 2.76
8018001 | CIMBRAMENTO METÁLICO DE ALTURA MAIOR QUE 3,00M - FORNECIMENTO DOS MATERIAIS | [5 empty] | M3XMÊS |  | 12.24
|  | 11235 | TORRE METÁLICA ROHR ETEM T-28 (CIMBR.TUB.ENCAIX) PREÇO SEM FRETE | Kg / Mês | 1.11 | 5.52 |  | 6.1272
|  | 11240 | VIGA METÁLICA V-18 - LOCAÇÃO PREÇO SEM FRETE | M / Mês | 18.24 | 0.114 |  | 2.0793
|  | 11245 | VIGA METALICA V-7,5 - LOCAÇÃO PREÇO SEM FRETE | M / Mês | 9.23 | 0.438 |  | 4.0427
8018002 | CIMBRAMENTO METÁLICO DE ALTURA MAIOR QUE 3,00M, MONTAGEM E POSTERIOR DESMONTAGEM, INCLUSIVE O TRANSPORTE DOS MATERIAIS | [5 empty] | M3 |  | 30.55
|  | 2099 | SERVENTE (SGSP) | H | 23.05 | 0.5 |  | 11.5258
|  | 2196 | MONTADOR DE ESCORAMENTO METÁLICO (SGSP) | H | 26.79 | 0.3 |  | 8.0398
|  | 94216 | CAMINHÃO MB - ATEGO 1419/48 - 4800 M/M - DIESEL - COM CARROC. MAD. DE LEI CAP. 8T E GUINDASTE MUNCK PK 7.001 SLD 1 | H | 219.79 | 0.05 |  | 10.9897
8019000 | FORNECIMENTO E APLICAÇÃO DE AÇO CA-25 | [5 empty] | KG |  | 11.78
|  | 2015 | FERREIRO (SGSP) | H | 28.05 | 0.06 |  | 1.6834
|  | 2099 | SERVENTE (SGSP) | H | 23.05 | 0.05 |  | 1.1525
|  | 11503 | AÇO CA-25 - 8,0 MM - 5/16" - LISO | Kg | 7.89 | 1.1 |  | 8.679
|  | 17740 | ARAME RECOZIDO N. 16 E N. 18 | Kg | 13.42 | 0.02 |  | 0.2684
8020000 | FORNECIMENTO E APLICAÇÃO DE AÇO CA-50 - DIÂMETRO MENOR QUE 1/2" | [5 empty] | KG |  | 10.33
|  | 2015 | FERREIRO (SGSP) | H | 28.05 | 0.06 |  | 1.6834
|  | 2099 | SERVENTE (SGSP) | H | 23.05 | 0.05 |  | 1.1525
|  | 11510 | AÇO CA-50A OU B - MÉDIA BITOLAS | KG | 6.58 | 1.1 |  | 7.2326
|  | 17740 | ARAME RECOZIDO N. 16 E N. 18 | Kg | 13.42 | 0.02 |  | 0.2684
8021000 | FORNECIMENTO E APLICAÇÃO DE AÇO CA-50 - DIÂMETRO MAIOR OU IGUAL À 1/2" | [5 empty] | KG |  | 10.33
|  | 2015 | FERREIRO (SGSP) | H | 28.05 | 0.06 |  | 1.6834
|  | 2099 | SERVENTE (SGSP) | H | 23.05 | 0.05 |  | 1.1525
|  | 11510 | AÇO CA-50A OU B - MÉDIA BITOLAS | KG | 6.58 | 1.1 |  | 7.2326
|  | 17740 | ARAME RECOZIDO N. 16 E N. 18 | Kg | 13.42 | 0.02 |  | 0.2684
8022000 | FORNECIMENTO E APLICAÇÃO DE AÇO CA-60 | [5 empty] | KG |  | 10.73
|  | 2015 | FERREIRO (SGSP) | H | 28.05 | 0.06 |  | 1.6834
|  | 2099 | SERVENTE (SGSP) | H | 23.05 | 0.05 |  | 1.1525
|  | 11520 | AÇO CA-60B - MÉDIA BITOLAS | KG | 6.93 | 1.1 |  | 7.6257
|  | 17740 | ARAME RECOZIDO N. 16 E N. 18 | Kg | 13.42 | 0.02 |  | 0.2684
8023000 | FORNECIMENTO E APLICAÇÃO DE TELA DE AÇO | [5 empty] | KG |  | 10.19
|  | 2015 | FERREIRO (SGSP) | H | 28.05 | 0.04 |  | 1.1222
|  | 2099 | SERVENTE (SGSP) | H | 23.05 | 0.04 |  | 0.922
|  | 17740 | ARAME RECOZIDO N. 16 E N. 18 | Kg | 13.42 | 0.01 |  | 0.1342
|  | 27540 | TELA SOLDADA NERVURADA Q-196 PAINEL (AÇO CA60 - MALHA 10 X 10 CM - FIO 5,0 MM) | Kg | 7.86 | 1.02 |  | 8.0172
8024000 | FORNECIMENTO E APLICAÇÃO DE CONCRETO USINADO FCK=10MPA - BOMBEADO | [5 empty] | M3 |  | 442.12
|  | 2020 | PEDREIRO (SGSP) | H | 28.21 | 0.53 |  | 14.952
|  | 2099 | SERVENTE (SGSP) | H | 23.05 | 0.45 |  | 10.3732
|  | 10521 | CONCRETO USINADO, BRITA 1E2,SLUMP 8+OU-1cm / FCK= 10,0MPA - BOMBEÁVEL | M3 | 404.47 | 1.03 |  | 416.6041
|  | 94299 | VIBRADOR DE IMERSÃO COM 5M DE MANGUEIRA COM MOTOR ELETRICO 2HP | H | 1.85 | 0.1051 |  | 0.1945
8025000 | FORNECIMENTO E APLICAÇÃO DE CONCRETO USINADO FCK=15,0MPA - BOMBEADO | [5 empty] | M3 |  | 462.36
|  | 2020 | PEDREIRO (SGSP) | H | 28.21 | 0.53 |  | 14.952
|  | 2099 | SERVENTE (SGSP) | H | 23.05 | 0.45 |  | 10.3732
|  | 10523 | CONCRETO USINADO, BRITA 1E2,SLUMP 8+OU-1cm / FCK= 15,0MPA - BOMBEÁVEL | M3 | 424.12 | 1.03 |  | 436.8436
|  | 94299 | VIBRADOR DE IMERSÃO COM 5M DE MANGUEIRA COM MOTOR ELETRICO 2HP | H | 1.85 | 0.1051 |  | 0.1945
8026000 | FORNECIMENTO E APLICAÇÃO DE CONCRETO USINADO FCK=20,0MPA - BOMBEADO | [5 empty] | M3 |  | 484.63
|  | 2020 | PEDREIRO (SGSP) | H | 28.21 | 0.53 |  | 14.952
|  | 2099 | SERVENTE (SGSP) | H | 23.05 | 0.45 |  | 10.3732
|  | 10526 | CONCRETO USINADO, BRITA 1E2,SLUMP 8+OU-1cm / FCK= 20,0MPA - BOMBEÁVEL | M3 | 445.74 | 1.03 |  | 459.1122
|  | 94299 | VIBRADOR DE IMERSÃO COM 5M DE MANGUEIRA COM MOTOR ELETRICO 2HP | H | 1.85 | 0.1051 |  | 0.1945
8027000 | FORNECIMENTO E APLICAÇÃO DE CONCRETO USINADO FCK=25MPA -BOMBEADO | [5 empty] | M3 |  | 505.83
|  | 2020 | PEDREIRO (SGSP) | H | 28.21 | 0.53 |  | 14.952
|  | 2099 | SERVENTE (SGSP) | H | 23.05 | 0.45 |  | 10.3732
|  | 10528 | CONCRETO USINADO, BRITA 1E2,SLUMP 8+OU-1cm / FCK= 25,0MPA - BOMBEÁVEL | M3 | 466.33 | 1.03 |  | 480.3199
|  | 94299 | VIBRADOR DE IMERSÃO COM 5M DE MANGUEIRA COM MOTOR ELETRICO 2HP | H | 1.85 | 0.1051 |  | 0.1945
8028000 | FORNECIMENTO E APLICAÇÃO DE CONCRETO USINADO FCK=30,0MPA - BOMBEADO | [5 empty] | M3 |  | 523.05
|  | 2020 | PEDREIRO (SGSP) | H | 28.21 | 0.53 |  | 14.952
|  | 2099 | SERVENTE (SGSP) | H | 23.05 | 0.45 |  | 10.3732
|  | 10529 | CONCRETO USINADO, BRITA 1E2,SLUMP 5+OU-1cm / FCK= 30,0MPA | M3 | 483.04 | 1.03 |  | 497.5312
|  | 94299 | VIBRADOR DE IMERSÃO COM 5M DE MANGUEIRA COM MOTOR ELETRICO 2HP | H | 1.85 | 0.1051 |  | 0.1945
8029000 | FORNECIMENTO E APLICAÇÃO DE CONCRETO CICLÓPICO, CONTENDO 70% DE CONCRETO FCK=15,0MPA E 30% DE PEDRA AMARROADA | [5 empty] | M3 |  | 735.59
|  | 2020 | PEDREIRO (SGSP) | H | 28.21 | 5 |  | 141.0566
|  | 2099 | SERVENTE (SGSP) | H | 23.05 | 10 |  | 230.5166
|  | 10522 | CONCRETO USINADO, BRITA 1E2,SLUMP 5+OU-1cm / FCK= 15,0MPA | M3 | 418.96 | 0.721 |  | 302.0701
|  | 10553 | PEDRA MARROADA | M3 | 158.86 | 0.39 |  | 61.9554
8030000 | ALVENARIA DE TIJOLO COMUM PARA FUNDAÇÃO | [5 empty] | M3 |  | 982.13
|  | 2020 | PEDREIRO (SGSP) | H | 28.21 | 7 |  | 197.4793
|  | 2099 | SERVENTE (SGSP) | H | 23.05 | 6.78 |  | 156.2902
|  | 10648 | ARGAMASSA MISTA COM AREIA GROSSA 1:2:8 | M3 | 698.47 | 0.285 |  | 199.0627
|  | 12580 | TIJOLO MAÇICO DE BARRO COMUM | Un | 0.54 | 795 |  | 429.3
8031000 | ALVENARIA DE UM TIJOLO COMUM | [5 empty] | M2 |  | 240.88
|  | 2020 | PEDREIRO (SGSP) | H | 28.21 | 2.5 |  | 70.5283
|  | 2099 | SERVENTE (SGSP) | H | 23.05 | 2.717 |  | 62.6313
|  | 10648 | ARGAMASSA MISTA COM AREIA GROSSA 1:2:8 | M3 | 698.47 | 0.0313 |  | 21.8619
|  | 12580 | TIJOLO MAÇICO DE BARRO COMUM | Un | 0.54 | 159 |  | 85.86
8032000 | ALVENARIA DE MEIO TIJOLO COMUM | [5 empty] | M2 |  | 139.46
|  | 2020 | PEDREIRO (SGSP) | H | 28.21 | 1.6 |  | 45.1381
|  | 2099 | SERVENTE (SGSP) | H | 23.05 | 1.7 |  | 39.1878
|  | 10648 | ARGAMASSA MISTA COM AREIA GROSSA 1:2:8 | M3 | 698.47 | 0.014 |  | 9.7785
|  | 12580 | TIJOLO MAÇICO DE BARRO COMUM | Un | 0.54 | 84 |  | 45.36
8033000 | ALVENARIA EM BLOCOS DE CONCRETO 09 X 19 X 39CM | [5 empty] | M2 |  | 79.46
|  | 2020 | PEDREIRO (SGSP) | H | 28.21 | 0.66 |  | 18.6186
|  | 2099 | SERVENTE (SGSP) | H | 23.05 | 0.6603 |  | 15.2199
|  | 10645 | ARGAMASSA MISTA COM AREIA GROSSA 1:0,5:8 | M3 | 578.79 | 0.008 |  | 4.6303
|  | 12520 | BLOCO DE CONCRETO APARENTE - (09X19X39)CM | Un | 3.1288 | 13.1 |  | 40.9873
8034000 | ALVENARIA EM BLOCOS DE CONCRETO 19 X 19 X 39CM | [5 empty] | M2 |  | 111.68
|  | 2020 | PEDREIRO (SGSP) | H | 28.21 | 0.74 |  | 20.8754
|  | 2099 | SERVENTE (SGSP) | H | 23.05 | 0.745 |  | 17.1722
|  | 10645 | ARGAMASSA MISTA COM AREIA GROSSA 1:0,5:8 | M3 | 578.79 | 0.0145 |  | 8.3925
|  | 12534 | BLOCO DE CONCRETO COMUM - (19X19X39)CM | Un | 4.98 | 13.1 |  | 65.238
8035000 | ALVENARIA DE PEDRA SECA | [5 empty] | M3 |  | 479.75
|  | 2020 | PEDREIRO (SGSP) | H | 28.21 | 5.6 |  | 157.9834
|  | 2099 | SERVENTE (SGSP) | H | 23.05 | 5 |  | 115.2583
|  | 10553 | PEDRA MARROADA | M3 | 158.86 | 1.3 |  | 206.518
8036000 | ALVENARIA DE PEDRA ARGAMASSADA | [5 empty] | M3 |  | 746.66
|  | 2020 | PEDREIRO (SGSP) | H | 28.21 | 6 |  | 169.2679
|  | 2099 | SERVENTE (SGSP) | H | 23.05 | 6 |  | 138.3099
|  | 10553 | PEDRA MARROADA | M3 | 158.86 | 1.3 |  | 206.518
|  | 10630 | ARGAMASSA DE CIMENTO COM AREIA GROSSA 1:3 | M3 | 726.79 | 0.32 |  | 232.5714
8037000 | CHAPISCO COM ARGAMASSA DE CIMENTO E AREIA 1:6 | [5 empty] | M2 |  | 9.95
|  | 2020 | PEDREIRO (SGSP) | H | 28.21 | 0.12 |  | 3.3853
|  | 2099 | SERVENTE (SGSP) | H | 23.05 | 0.11 |  | 2.5356
|  | 10636 | ARGAMASSA DE CIMENTO COM AREIA GROSSA 1:6 | M3 | 576.13 | 0.007 |  | 4.0328
8038000 | REVESTIMENTO COM 2CM DE ARGAMASSA, CIMENTO E AREIA 1:3 | [5 empty] | M2 |  | 56.99
|  | 36010 | REVESTIMENTO COM 2 CM DE ARGAMASSA 1:3 | M2 | 57 | 1 |  | 56.9996
8039000 | EMBOÇO COM ARGAMASSA DE CIMENTO, CAL E AREIA NO TRAÇO 1:2:8 | [5 empty] | M2 |  | 32.6
|  | 2020 | PEDREIRO (SGSP) | H | 28.21 | 0.4 |  | 11.2845
|  | 2099 | SERVENTE (SGSP) | H | 23.05 | 0.41 |  | 9.4511
|  | 10648 | ARGAMASSA MISTA COM AREIA GROSSA 1:2:8 | M3 | 698.47 | 0.017 |  | 11.8739
8040000 | REBOCO | [5 empty] | M2 |  | 23.3
|  | 2020 | PEDREIRO (SGSP) | H | 28.21 | 0.2 |  | 5.6422
|  | 2099 | SERVENTE (SGSP) | H | 23.05 | 0.39 |  | 8.9901
|  | 10562 | ARGAMASSA PRÉ-FABRICADA PARA REBOCO | Kg | 1.02 | 8.5 |  | 8.67
8041000 | IMPERMEABILIZAÇÃO DE CONCRETO EM CONTATO COM A TERRA | [5 empty] | M2 |  | 76.43
|  | 2020 | PEDREIRO (SGSP) | H | 28.21 | 1.2 |  | 33.8535
|  | 2099 | SERVENTE (SGSP) | H | 23.05 | 1 |  | 23.0516
|  | 10630 | ARGAMASSA DE CIMENTO COM AREIA GROSSA 1:3 | M3 | 726.79 | 0.025 |  | 18.1696
|  | 14042 | IMPERMEABILIZANTE PARA CONCRETO E ARGAMASSA | Kg | 4.54 | 0.3 |  | 1.362
8042000 | IMPERMEABILIZAÇÃO DE TABULEIROS | [5 empty] | M2 |  | 205.33
|  | 2020 | PEDREIRO (SGSP) | H | 28.21 | 2.4 |  | 67.7071
|  | 2099 | SERVENTE (SGSP) | H | 23.05 | 2.8 |  | 64.5446
|  | 10630 | ARGAMASSA DE CIMENTO COM AREIA GROSSA 1:3 | M3 | 726.79 | 0.05 |  | 36.3392
|  | 36062 | ASFALTO DILUÍDO CM-30 - IMPERMEABILIZANTE | Kg | 8.73 | 0.3 |  | 2.619
|  | 37590 | SOLUÇÃO CONCENTRADA DE SILICONE - IMPERMEABILIZANTE INCOLOR HIDROREPELENTE PARA FACHADA | L | 227.52 | 0.15 |  | 34.128
8043000 | JUNTA TIPO FUNGENBAND O-12 OU SIMILAR | [5 empty] | M |  | 53.44
|  | 2020 | PEDREIRO (SGSP) | H | 28.21 | 0.1 |  | 2.8211
|  | 15005 | MATA-JUNTA DE PVC - TIPO 012 | M | 48.21 | 1.05 |  | 50.6205
8044000 | JUNTA TIPO FUNGENBAND O-22 OU SIMILAR | [5 empty] | M |  | 104.53
|  | 2020 | PEDREIRO (SGSP) | H | 28.21 | 0.1 |  | 2.8211
|  | 15010 | MATA-JUNTA DE PVC - TIPO 022 | M | 96.87 | 1.05 |  | 101.7135
8045000 | APOIO DE NEOPRENE SIMPLES | [5 empty] | DM3 |  | 85.84
|  | 2020 | PEDREIRO (SGSP) | H | 28.21 | 0.15 |  | 4.2316
|  | 2099 | SERVENTE (SGSP) | H | 23.05 | 0.15 |  | 3.4577
|  | 84006 | APARELHO DE APOIO DE NEOPRENE SIMPLES (NÃO INSTALADO) | Dm3 | 78.16 | 1 |  | 78.16
8046000 | APOIO DE NEOPRENE FRETADO | [5 empty] | DM3 |  | 159.26
|  | 2020 | PEDREIRO (SGSP) | H | 28.21 | 0.24 |  | 6.7707
|  | 2099 | SERVENTE (SGSP) | H | 23.05 | 0.24 |  | 5.5323
|  | 84005 | APARELHO DE APOIO DE NEOPRENE FRETADO (NÃO INSTALADO) | Dm3 | 146.96 | 1 |  | 146.96
8048001 | GRADIL DE FERRO MODELO PMSP, INCLUI PINTURA | [5 empty] | M |  | 1122.23
|  | 2020 | PEDREIRO (SGSP) | H | 28.21 | 1 |  | 28.2113
|  | 2045 | SERRALHEIRO (SGSP) | H | 43.84 | 4.5 |  | 197.2996
|  | 2099 | SERVENTE (SGSP) | H | 23.05 | 1 |  | 23.0516
|  | 2228 | SOLDADOR (SGSP) | H | 50.41 | 3 |  | 151.2476
|  | 17046 | PARAFUSO C/ ROSCA SOBERBA DE FERRO GALVANIZADO P/ FIXAÇÃO DE TELHAS ONDULADAS EM CRFS/AMIANTO - S/ VEDAÇÃO - 8 x 230MM | Un | 2.24 | 2 |  | 4.48
|  | 30615 | FERRO CHATO 2" X 1/2" | Kg | 7.79 | 32.5048 |  | 253.2123
|  | 30616 | FERRO CHATO 3" X 3/4" | Kg | 8.9 | 27.8026 |  | 247.4431
|  | 30617 | FERRO CHATO 4" X 3/4" | Kg | 9.11 | 14.7 |  | 133.917
|  | 30750 | DESPESA C/SOLDA, ESMERIL, LIXA E PINT-8% DA M.OBRA E MATERIAL (08.48) | % | 1042.14 | 0.08 |  | 83.3712
8048002 | PINTURA DE GRADIL DE FERRO, MODELO PMSP | [5 empty] | M2 |  | 75.4
|  | 2075 | PINTOR (SGSP) | H | 30.85 | 1 |  | 30.8553
|  | 2099 | SERVENTE (SGSP) | H | 23.05 | 1 |  | 23.0516
|  | 37020 | TINTA A ÓLEO BRILHANTE BRANCA | L | 21.15 | 0.4 |  | 8.46
|  | 37509 | FUNDO CROMATO DE ZINCO | L | 51.5 | 0.2 |  | 10.3
|  | 37535 | LIXA PARA FERRO - N. 150 | Un | 3.16 | 0.5 |  | 1.58
|  | 87030 | AGUARRAZ - MINERAL | L | 19.38 | 0.06 |  | 1.1628
8049000 | DEMOLIÇÃO DE CONCRETO SIMPLES | [5 empty] | M3 |  | 203.82
|  | 2099 | SERVENTE (SGSP) | H | 23.05 | 2 |  | 46.1033
|  | 94019 | COMPRESSOR PORTÁTIL ATLAS COPCO - MOD.XAS 137 - 275 PCM SEM ROMPEDOR | H | 92.36 | 1 |  | 92.3576
|  | 94281 | ROMPEDOR SUPER ATLAS COPCO - MOD. SUPER TEX P 60 S (33 KG) | H | 32.68 | 2 |  | 65.3658
8050000 | DEMOLIÇÃO DE ALVENARIA | [5 empty] | M3 |  | 77.61
|  | 2020 | PEDREIRO (SGSP) | H | 28.21 | 0.3 |  | 8.4633
|  | 2099 | SERVENTE (SGSP) | H | 23.05 | 3 |  | 69.1549
8051000 | DEMOLIÇÃO DE CONCRETO ARMADO | [5 empty] | M3 |  | 407.65
|  | 2099 | SERVENTE (SGSP) | H | 23.05 | 4 |  | 92.2066
|  | 94019 | COMPRESSOR PORTÁTIL ATLAS COPCO - MOD.XAS 137 - 275 PCM SEM ROMPEDOR | H | 92.36 | 2 |  | 184.7152
|  | 94281 | ROMPEDOR SUPER ATLAS COPCO - MOD. SUPER TEX P 60 S (33 KG) | H | 32.68 | 4 |  | 130.7317
8053000 | CORTE DE PERFIL DE AÇO 10" | [5 empty] | UN |  | 174.66
|  | 10034 | CORTE DE PERFIL DE AÇO I - 10" | Un | 174.66 | 1 |  | 174.66
8054000 | CORTE DE PERFIL DE AÇO 12" | [5 empty] | UN |  | 199.75
|  | 10035 | CORTE DE PERFIL DE ACO I - 12" | Un | 199.75 | 1 |  | 199.75
8055000 | EMENDA DE TOPO DE PERFIL DE AÇO 10" | [5 empty] | UN |  | 537.76
|  | 10045 | EMENDA DE TOPO DE PERFIL DE AÇO I - 10" | Un | 537.76 | 1 |  | 537.76
8056000 | EMENDA DE TOPO DE PERFIL DE AÇO 12" | [5 empty] | UN |  | 631.35
|  | 10046 | EMENDA DE TOPO DE PERFIL DE AÇO I - 12" | Un | 631.35 | 1 |  | 631.35
8057000 | FORNECIMENTO E COLOCAÇÃO DE JUNTA DE DILATAÇÃO DE ELASTÔMERO DE NEOPRENE, TIPO JEENE JJ 2540 VV OU SIMILAR | [5 empty] | M |  | 560.65
|  | 15091 | FORNEC. E COLOC.- JUNTA DE DILATAÇÃO DE ELAST. DE NEOPRENE JEENE JJ2540VV (25X50MM)+LÁB.POL, MOV. MÁX. DE -10 A +15MM | M | 560.65 | 1 |  | 560.65
8058000 | FORNECIMENTO E COLOCAÇÃO DE JUNTA DE DILATAÇÃO DE ELASTÔMERO DE NEOPRENE, TIPO JEENE JJ 3550 VV OU SIMILAR | [5 empty] | M |  | 960
|  | 15092 | FORNEC. E COLOC.- JUNTA DE DILATAÇÃO DE ELAST. DE NEOPRENE JEENE JJ3550VV (35X60MM)+LÁB.POL, MOV. MÁX. DE -15 A +20MM | M | 960 | 1 |  | 960
8062000 | FORNECIMENTO E COLOCAÇÃO DE AÇO DE PROTENSÃO CP-190-RB - 4 Ø=1/2" INCLUINDO BAINHA, PROTENSÃO E INJEÇÃO | [5 empty] | KG |  | 30.69
|  | 2099 | SERVENTE (SGSP) | H | 23.05 | 0.15 |  | 3.4577
|  | 2103 | ARMADOR PARA PROTENDIDO (SGSP) | H | 28.87 | 0.15 |  | 4.3318
|  | 10517 | CIMENTO PORTLAND CPII-E/F-32 | Kg | 0.62 | 0.513 |  | 0.318
|  | 25120 | BAINHA FLEXÍVEL METÁLICA GALVANIZADA - D. INTERNO 45MM | M | 18.15 | 0.33 |  | 5.9895
|  | 25200 | AÇO DE PROTENSÃO CORDOALHA CP 190 RB 7 - D. NOM.=12,7 MM | Kg | 11.15 | 1.03 |  | 11.4845
|  | 25222 | SERVIÇO DE PROTENSÃO 20 PORC DO MAT.E MÃO DE OBRA (08.62) | % | 25.58 | 0.2 |  | 5.1163
8063000 | FORNECIMENTO E COLOCAÇÃO DE AÇO DE PROTENSÃO CP-190-RB 6 Ø = 1/2" INCLUINDO BAINHA, PROTENSÃO E INJEÇÃO | [5 empty] | KG |  | 27.42
|  | 2099 | SERVENTE (SGSP) | H | 23.05 | 0.15 |  | 3.4577
|  | 2103 | ARMADOR PARA PROTENDIDO (SGSP) | H | 28.87 | 0.15 |  | 4.3318
|  | 10517 | CIMENTO PORTLAND CPII-E/F-32 | Kg | 0.62 | 0.524 |  | 0.3248
|  | 25100 | BAINHA FLEXÍVEL METÁLICA GALVANIZADA - D. INTERNO 50MM | M | 14.8 | 0.22 |  | 3.256
|  | 25200 | AÇO DE PROTENSÃO CORDOALHA CP 190 RB 7 - D. NOM.=12,7 MM | Kg | 11.15 | 1.03 |  | 11.4845
|  | 25223 | SERVIÇO DE PROTENSÃO 20 PORC DO MAT.E MÃO DE OBRA (08.63) | % | 22.85 | 0.2 |  | 4.5709
8064000 | FORNECIMENTO E COLOCAÇÃO DE AÇO DE PROTENSÃO CP-190-RB - 12 Ø = 1/2" INCLUINDO BAINHA, PROTENSÃO E INJEÇÃO | [5 empty] | KG |  | 25.8
|  | 2099 | SERVENTE (SGSP) | H | 23.05 | 0.15 |  | 3.4577
|  | 2103 | ARMADOR PARA PROTENDIDO (SGSP) | H | 28.87 | 0.15 |  | 4.3318
|  | 10517 | CIMENTO PORTLAND CPII-E/F-32 | Kg | 0.62 | 0.4 |  | 0.248
|  | 25110 | BAINHA FLEXÍVEL METÁLICA GALVANIZADA - D. INTERNO 65MM | M | 18 | 0.11 |  | 1.98
|  | 25200 | AÇO DE PROTENSÃO CORDOALHA CP 190 RB 7 - D. NOM.=12,7 MM | Kg | 11.15 | 1.03 |  | 11.4845
|  | 25228 | SERVIÇO DE PROTENSÃO 20 PORC DO MAT.E MÃO DE OBRA (08.64) | % | 21.5 | 0.2 |  | 4.3004
8065000 | ICO.03 - ANCORAGEM ATIVA SÉRIE V- 4 Ø = 1/2" | [5 empty] | UN |  | 361.03
|  | 2099 | SERVENTE (SGSP) | H | 23.05 | 0.65 |  | 14.9835
|  | 2103 | ARMADOR PARA PROTENDIDO (SGSP) | H | 28.87 | 0.65 |  | 18.7711
|  | 25020 | ANCORAGEM COMPLETA ATIVA 4 FUROS - D=12.7MM - 1/2" SOMENTE MATERIAL - SEM COLOCAÇÃO | Un | 327.28 | 1 |  | 327.28
8066000 | ICO.03 - ANCORAGEM ATIVA SÉRIE V-6 - Ø = 1/2" | [5 empty] | UN |  | 523.06
|  | 2099 | SERVENTE (SGSP) | H | 23.05 | 0.8 |  | 18.4413
|  | 2103 | ARMADOR PARA PROTENDIDO (SGSP) | H | 28.87 | 0.8 |  | 23.103
|  | 25030 | ANCORAGEM COMPLETA ATIVA 6 FUROS - D=12.7MM - 1/2" SOMENTE MATERIAL - SEM COLOCAÇÃO | Un | 481.52 | 1 |  | 481.52
8067000 | ICO.03 - ANCORAGEM ATIVA SÉRIE V-12 - Ø = 1/2" | [5 empty] | UN |  | 718.53
|  | 2099 | SERVENTE (SGSP) | H | 23.05 | 0.95 |  | 21.899
|  | 2103 | ARMADOR PARA PROTENDIDO (SGSP) | H | 28.87 | 0.95 |  | 27.4348
|  | 25010 | ANCORAGEM COMPLETA ATIVA 12 FUROS - D=12.7MM - 1/2" SOMENTE MATERIAL - SEM COLOCAÇÃO | Un | 669.2 | 1 |  | 669.2
8068000 | BROCA, DIÂMETRO 25CM, PROFUNDIDADE ATÉ 4M | [5 empty] | M |  | 88.64
|  | 2015 | FERREIRO (SGSP) | H | 28.05 | 0.06 |  | 1.6834
|  | 2020 | PEDREIRO (SGSP) | H | 28.21 | 0.19 |  | 5.3601
|  | 2099 | SERVENTE (SGSP) | H | 23.05 | 2.3413 |  | 53.9703
|  | 10608 | CONCRETO FCK=15MPA C/ BRITA 2 | M3 | 410.55 | 0.049 |  | 20.1171
|  | 11501 | AÇO CA-25 - MÉDIA BITOLAS | KG | 7.46 | 0.98 |  | 7.3062
|  | 17740 | ARAME RECOZIDO N. 16 E N. 18 | Kg | 13.42 | 0.0151 |  | 0.2026
8070000 | ALVENARIA DE BLOCOS DE CONCRETO 14 X 19 X 39CM | [5 empty] | M2 |  | 93.5
|  | 2020 | PEDREIRO (SGSP) | H | 28.21 | 0.7 |  | 19.747
|  | 2099 | SERVENTE (SGSP) | H | 23.05 | 0.7034 |  | 16.2134
|  | 10645 | ARGAMASSA MISTA COM AREIA GROSSA 1:0,5:8 | M3 | 578.79 | 0.0107 |  | 6.1931
|  | 12532 | BLOCO DE CONCRETO COMUM - (14X19X39)CM | Un | 3.92 | 13.1 |  | 51.35
8071000 | INC.27 - FORNECIMENTO E COLOCAÇÃO DE JUNTA DE DILATAÇÃO DE ELASTÔMERO DE NEOPRENE, TIPO JEENE JJ6080VV OU SIMILAR | [5 empty] | M |  | 1120.88
|  | 15076 | FORNEC. E COLOC.- JUNTA DE DILATAÇÃO DE ELAST. DE NEOPRENE JEENE JJ6080VV (60X90MM) MOV. MÁX. DE -30 A +30MM | M | 1120.88 | 1 |  | 1120.88
8072000 | INC.27 - FORNECIMENTO E COLOCAÇÃO DE JUNTA DE DILATAÇÃO DE ELASTÔMERO DE NEOPRENE, TIPO JEENE JJ 99120 VV OU SIMILAR | [5 empty] | M |  | 1401.64
|  | 15077 | FORNEC. E COLOC.- JUNTA DE DILATAÇÃO DE ELAST. DE NEOPRENE JEENE JJ99120VV (100X140MM) MOV. MÁX. DE -50 A +50MM | M | 1401.64 | 1 |  | 1401.64
8073000 | FORNECIMENTO E COLOCAÇÃO DE AÇO DE PROTENSÃO CP-190 RB 12 DIÂMETRO 5/8", INCLUIDO BAINHA, PROTENSÃO E INJEÇÃO | [5 empty] | KG |  | 25.67
|  | 2099 | SERVENTE (SGSP) | H | 23.05 | 0.15 |  | 3.4577
|  | 2103 | ARMADOR PARA PROTENDIDO (SGSP) | H | 28.87 | 0.15 |  | 4.3318
|  | 10517 | CIMENTO PORTLAND CPII-E/F-32 | Kg | 0.62 | 0.342 |  | 0.212
|  | 25130 | BAINHA FLEXÍVEL METÁLICA GALVANIZADA - D. INTERNO 75MM | M | 25.1 | 0.076 |  | 1.9076
|  | 25210 | AÇO DE PROTENSÃO CORDOALHA CP 190 RB 7 - D. NOM.=15.2 MM | Kg | 11.15 | 1.03 |  | 11.4845
|  | 25221 | SERVIÇO DE PROTENSÃO 20 PORC DO MAT.E MÃO DE OBRA (08.73) | % | 21.39 | 0.2 |  | 4.2787
8076000 | INC.27 - FORNECIMENTO E COLOCAÇÃO DE JUNTA DE DILATAÇÃO DE ELASTÔMERO DE NEOPRENE, TIPO JEENE JJ 0411 M OU SIMILAR | [5 empty] | M |  | 37.56
|  | 15073 | FORNEC. E COLOC.- JUNTA DE DILATAÇÃO DE ELAST. DE NEOPRENE JEENE JJ0411M (4X15MM) MOV. MÁX. DE -2 A +2MM | M | 37.56 | 1 |  | 37.56
8077000 | INC.27 - FORNECIMENTO E COLOCAÇÃO DE JUNTA DILATAÇÃO ELASTÔMERO NEOPRENE, JEENE JJ2027M OU SIMILAR | [5 empty] | M |  | 164
|  | 15074 | FORNEC. E COLOC.- JUNTA DE DILATAÇÃO DE ELAST. DE NEOPRENE JEENE JJ2027M (20X35MM) MOV. MÁX. DE -10 A +10MM | M | 164 | 1 |  | 164
8078000 | INC.27 - FORNECIMENTO E COLOCAÇÃO DE JUNTA DE DILATAÇÃO DE ELASTÔMERO DE NEOPRENE, TIPO JEENE JJ5070 OU SIMILAR | [5 empty] | M |  | 1062.67
|  | 15090 | FORNEC. E COLOC.- JUNTA DE DILATAÇÃO DE ELAST. DE NEOPRENE JEENE JJ5070VV (50X80MM)+LÁB.POL, MOV. MÁX. DE -20 A +30MM | M | 1062.67 | 1 |  | 1062.67
8079000 | ICO.03 - ANCORAGEM ATIVA SÉRIE V 12 Ø = 5/8 " | [5 empty] | UN |  | 1839.89
|  | 2099 | SERVENTE (SGSP) | H | 23.05 | 0.95 |  | 21.899
|  | 2103 | ARMADOR PARA PROTENDIDO (SGSP) | H | 28.87 | 0.95 |  | 27.4348
|  | 25040 | ANCORAGEM ATIVA 12 FIOS DE 5/8" SOMENTE MATERIAL - SEM COLOCAÇÃO | Un | 1790.56 | 1 |  | 1790.56
8080000 | CARGA E REMOÇÃO DE ENTULHO ATÉ A DISTÂNCIA MÉDIA DE IDA E VOLTA DE 1KM | [5 empty] | M3 |  | 18.98
|  | 94009 | CAMINHÃO BASCULANTE - 14 M3 | H | 309.82 | 0.0253 |  | 7.8384
|  | 94015 | PÁ CARREGADEIRA DE PNEUS - 1,80 M3 | H | 297.36 | 0.0375 |  | 11.151
8086000 | REMOÇÃO DE ENTULHO ALÉM DO PRIMEIRO KM | [5 empty] | M3XKM |  | 1.64
|  | 94009 | CAMINHÃO BASCULANTE - 14 M3 | H | 309.82 | 0.0053 |  | 1.642
8087000 | BRITAGEM DOS MATERIAIS PROVENIENTES DOS RESÍDUOS DA CONSTRUÇÃO CIVIL | [5 empty] | M3 |  | 27.17
|  | 2099 | SERVENTE (SGSP) | H | 23.05 | 0.14 |  | 3.2272
|  | 94233 | ESCAVADEIRA HIDRÁULICA SOBRE ESTEIRAS CAP. 1,50 M3 | H | 292.72 | 0.07 |  | 20.4903
|  | 94309 | CAÇAMBA BRITADORA DE 0,60M³ DE CICLO | H | 49.46 | 0.07 |  | 3.4619
9001000 | FRESAGEM DE PAVIMENTO ASFÁLTICO COM ESPESSURA ATÉ 3CM, EM VIAS EXPRESSAS, INCLUSIVE REMOÇÃO DO MATERIAL FRESADO ATÉ 10KM E VARRIÇÃO | [5 empty] | M2 |  | 13.93
|  | 2099 | SERVENTE (SGSP) | H | 23.05 | 0.0213 |  | 0.491
|  | 94008 | CAMINHÃO BASCULANTE - 10 M3 | H | 312.41 | 0.0142 |  | 4.4362
|  | 94014 | CAMINHÃO IRRIGADEIRA - 6000 L- BASCULANTE C/CABINE. | H | 207.47 | 0.0043 |  | 0.8921
|  | 94238 | FRESADORA DE PAVIMENTOS A FRIO W-100 - MODELO BÁSICO PESO OPERACIONAL DE 14.250 KG - DIESEL - 154 KW | H | 1032.73 | 0.0071 |  | 7.3323
|  | 94308 | VASSOURA MECÂNICA - REBOCADA MECANICAMENTE | H | 110.47 | 0.0071 |  | 0.7843
9002000 | FRESAGEM DE PAVIMENTO ASFÁLTICO COM ESPESSURA ATÉ 3CM, EM VIAS ARTERIAIS, INCLUSIVE REMOÇÃO DO MATERIAL FRESADO ATÉ 10KM E VARRIÇÃO | [5 empty] | M2 |  | 14.67
|  | 2099 | SERVENTE (SGSP) | H | 23.05 | 0.02 |  | 0.461
|  | 94009 | CAMINHÃO BASCULANTE - 14 M3 | H | 309.82 | 0.0135 |  | 4.1825
|  | 94014 | CAMINHÃO IRRIGADEIRA - 6000 L- BASCULANTE C/CABINE. | H | 207.47 | 0.0059 |  | 1.224
|  | 94238 | FRESADORA DE PAVIMENTOS A FRIO W-100 - MODELO BÁSICO PESO OPERACIONAL DE 14.250 KG - DIESEL - 154 KW | H | 1032.73 | 0.0077 |  | 7.952
|  | 94308 | VASSOURA MECÂNICA - REBOCADA MECANICAMENTE | H | 110.47 | 0.0077 |  | 0.8506
9003000 | FRESAGEM DE PAVIMENTO ASFÁLTICO COM ESPESSURA ATÉ 5CM, EM VIAS EXPRESSAS, INCLUSIVE REMOÇÃO DO MATERIAL FRESADO ATÉ 10KM E VARRIÇÃO | [5 empty] | M2 |  | 17.85
|  | 2099 | SERVENTE (SGSP) | H | 23.05 | 0.0273 |  | 0.6293
|  | 94008 | CAMINHÃO BASCULANTE - 10 M3 | H | 312.41 | 0.0182 |  | 5.6858
|  | 94014 | CAMINHÃO IRRIGADEIRA - 6000 L- BASCULANTE C/CABINE. | H | 207.47 | 0.0055 |  | 1.141
|  | 94238 | FRESADORA DE PAVIMENTOS A FRIO W-100 - MODELO BÁSICO PESO OPERACIONAL DE 14.250 KG - DIESEL - 154 KW | H | 1032.73 | 0.0091 |  | 9.3978
|  | 94308 | VASSOURA MECÂNICA - REBOCADA MECANICAMENTE | H | 110.47 | 0.0091 |  | 1.0052
9004000 | FRESAGEM DE PAVIMENTO ASFÁLTICO COM ESPESSURA ATÉ 5CM, EM VIAS ARTERIAIS, INCLUSIVE REMOÇÃO DO MATERIAL FRESADO ATÉ 10KM E VARRIÇÃO | [5 empty] | M2 |  | 19.19
|  | 2099 | SERVENTE (SGSP) | H | 23.05 | 0.03 |  | 0.6915
|  | 94009 | CAMINHÃO BASCULANTE - 14 M3 | H | 309.82 | 0.018 |  | 5.5767
|  | 94014 | CAMINHÃO IRRIGADEIRA - 6000 L- BASCULANTE C/CABINE. | H | 207.47 | 0.0087 |  | 1.8049
|  | 94238 | FRESADORA DE PAVIMENTOS A FRIO W-100 - MODELO BÁSICO PESO OPERACIONAL DE 14.250 KG - DIESEL - 154 KW | H | 1032.73 | 0.0099 |  | 10.224
|  | 94308 | VASSOURA MECÂNICA - REBOCADA MECANICAMENTE | H | 110.47 | 0.0081 |  | 0.8948
10001001 | ANDAIMES METÁLICOS - FORNECIMENTO | [5 empty] | M3XMES |  | 10.79
|  | 11205 | LOCAÇÃO DE ANDAIME TUBULAR TIPO TORRE 1.50 X 1.50 M (ALTURA DE 1 METRO) | M / Mês | 24.28 | 0.4444 |  | 10.79
10001002 | ANDAIMES METÁLICOS - MONTAGEM E DESMONTAGEM | [5 empty] | M3 |  | 3.48
|  | 2099 | SERVENTE (SGSP) | H | 23.05 | 0.07 |  | 1.6136
|  | 2196 | MONTADOR DE ESCORAMENTO METÁLICO (SGSP) | H | 26.79 | 0.07 |  | 1.8759
10002000 | PLATAFORMA DE MADEIRA A SEREM ARMADAS SOBRE ANDAIMES METÁLICOS | [5 empty] | M2 |  | 10.78
|  | 2099 | SERVENTE (SGSP) | H | 23.05 | 0.15 |  | 3.4577
|  | 11070 | PINUS - TÁBUA DE 1" X 12" - BRUTA | M | 12.22 | 0.6 |  | 7.332
10003000 | IN.21 - APICOAMENTO DE SUPERFÍCIES DE CONCRETO (COM EQUIPAMENTO PNEUMÁTICO) | [5 empty] | M2 |  | 41.27
|  | 94019 | COMPRESSOR PORTÁTIL ATLAS COPCO - MOD.XAS 137 - 275 PCM SEM ROMPEDOR | H | 92.36 | 0.265 |  | 24.4747
|  | 94043 | MARTELETE ROMPEDOR PNEUMÁTICO | H | 31.7 | 0.53 |  | 16.8035
10004000 | CORTE E REMOÇÃO SUPERFICIAL DE CONCRETO ATÉ 3 CM DE PROFUNDIDADE | [5 empty] | M2 |  | 85.68
|  | 2200 | OFICIAL DE RECUPERAÇÃO DE ESTRUTURA DE CONCRETO (SGSP) | H | 31.24 | 0.1 |  | 3.124
|  | 94019 | COMPRESSOR PORTÁTIL ATLAS COPCO - MOD.XAS 137 - 275 PCM SEM ROMPEDOR | H | 92.36 | 0.53 |  | 48.9495
|  | 94043 | MARTELETE ROMPEDOR PNEUMÁTICO | H | 31.7 | 1.06 |  | 33.6071
10005000 | JATEAMENTO PARA LIMPEZA DE FERRAGENS E SUPERFÍCIES DE CONCRETO | [5 empty] | M2 |  | 120.63
|  | 37504 | JATEAMENTO PARA LIMPEZA DE FERRAGENS E SUPERFÍCIES DE CONCRETO | M2 | 120.63 | 1 |  | 120.632
10006000 | FORNECIMENTO, PREPARO E APLICAÇÃO DE ADESIVO EPOXÍDICO PARA COLAGEM | [5 empty] | M2 |  | 52.53
|  | 2020 | PEDREIRO (SGSP) | H | 28.21 | 0.2 |  | 5.6422
|  | 2099 | SERVENTE (SGSP) | H | 23.05 | 0.2 |  | 4.6103
|  | 2200 | OFICIAL DE RECUPERAÇÃO DE ESTRUTURA DE CONCRETO (SGSP) | H | 31.24 | 0.05 |  | 1.562
|  | 39055 | ADESIVO ESTRUTURAL, BI-COMPONENTE, A BASE DE RESINA EPOXI | Kg | 66.11 | 0.6 |  | 39.666
|  | 87050 | SOLVENTE PARA MATERIAIS BASE EPÓXI | L | 42.35 | 0.025 |  | 1.0587
10007002 | FORNECIMENTO, PREPARO E APLICAÇÃO DE CONCRETO PROJETADO, MEDIDO NO PROJETO - FCK = 20MPA - EM OBRAS DE CONTENÇÃO | [5 empty] | M3 |  | 942.73
|  | 2099 | SERVENTE (SGSP) | H | 23.05 | 4 |  | 92.2066
|  | 2193 | MANGOTEIRO (SGSP) | H | 36.45 | 1 |  | 36.4514
|  | 2212 | OPERADOR DE MÁQUINA DE CONCRETO PROJETADO (SGSP) | H | 33.39 | 1 |  | 33.3966
|  | 10504 | AREIA LAVADA GROSSA | M3 | 160.32 | 0.703 |  | 112.7049
|  | 10517 | CIMENTO PORTLAND CPII-E/F-32 | Kg | 0.62 | 399 |  | 247.38
|  | 10550 | PEDRISCO LIMPO | M3 | 157.4 | 0.843 |  | 132.6882
|  | 10720 | ADITIVO ACELERADOR DE PEGA PARA CONCRETO PROJETADO | Kg | 5.72 | 16 |  | 91.52
|  | 10730 | FIBRA DE POLIPROPILENO P/ CONCRETO DOSADO EM CENTRAL FILAMENTOS - TECNOLOGIA "CRACKSTOP" | Kg | 27.55 | 0.6 |  | 16.53
|  | 84003 | ÁGUA POTÁVEL - FORNECIMENTO EM CAMINHÃO TANQUE CAM. 10.000 L -EMPR. QUE FORN. NO MUNICÍPIO (P/CONSTRUTORA) | M3 | 38.83 | 0.192 |  | 7.4553
|  | 94001 | BETONEIRA 400 LITROS | H | 3.12 | 1 |  | 3.1195
|  | 94209 | BOMBA SUBMERSÍVEL FLYGT - BS 2620 MT (3,6HP) | H | 8.52 | 1 |  | 8.5205
|  | 94223 | COMPRESSOR PORTÁTIL - 400 PCM ( COM DIESEL E OPERADOR ) | H | 132.05 | 1 |  | 132.0542
|  | 94252 | MÁQUINA DE PROJEÇÃO DE CONCRETO CAP. 3 M3/H | H | 28.71 | 1 |  | 28.7072
10007003 | FORNECIMENTO, PREPARO E APLICAÇÃO DE CONCRETO PROJETADO, MEDIDO NO PROJETO - FCK = 25MPA - EM OBRAS DE CONTENÇÃO | [5 empty] | M3 |  | 963.57
|  | 2099 | SERVENTE (SGSP) | H | 23.05 | 4 |  | 92.2066
|  | 2193 | MANGOTEIRO (SGSP) | H | 36.45 | 1 |  | 36.4514
|  | 2212 | OPERADOR DE MÁQUINA DE CONCRETO PROJETADO (SGSP) | H | 33.39 | 1 |  | 33.3966
|  | 10504 | AREIA LAVADA GROSSA | M3 | 160.32 | 0.608 |  | 97.4745
|  | 10517 | CIMENTO PORTLAND CPII-E/F-32 | Kg | 0.62 | 430 |  | 266.6
|  | 10550 | PEDRISCO LIMPO | M3 | 157.4 | 0.91 |  | 143.234
|  | 10720 | ADITIVO ACELERADOR DE PEGA PARA CONCRETO PROJETADO | Kg | 5.72 | 17 |  | 97.24
|  | 10730 | FIBRA DE POLIPROPILENO P/ CONCRETO DOSADO EM CENTRAL FILAMENTOS - TECNOLOGIA "CRACKSTOP" | Kg | 27.55 | 0.6 |  | 16.53
|  | 84003 | ÁGUA POTÁVEL - FORNECIMENTO EM CAMINHÃO TANQUE CAM. 10.000 L -EMPR. QUE FORN. NO MUNICÍPIO (P/CONSTRUTORA) | M3 | 38.83 | 0.207 |  | 8.0378
|  | 94001 | BETONEIRA 400 LITROS | H | 3.12 | 1 |  | 3.1195
|  | 94209 | BOMBA SUBMERSÍVEL FLYGT - BS 2620 MT (3,6HP) | H | 8.52 | 1 |  | 8.5205
|  | 94223 | COMPRESSOR PORTÁTIL - 400 PCM ( COM DIESEL E OPERADOR ) | H | 132.05 | 1 |  | 132.0542
|  | 94252 | MÁQUINA DE PROJEÇÃO DE CONCRETO CAP. 3 M3/H | H | 28.71 | 1 |  | 28.7072
10007004 | FORNECIMENTO, PREPARO E APLICAÇÃO DE CONCRETO PROJETADO, MEDIDO NO PROJETO - FCK = 30MPA - EM OBRAS DE CONTENÇÃO | [5 empty] | M3 |  | 995.02
|  | 2001 | AJUDANTE GERAL (SGSP) | H | 23.84 | 1 |  | 23.8474
|  | 2099 | SERVENTE (SGSP) | H | 23.05 | 3 |  | 69.1549
|  | 2193 | MANGOTEIRO (SGSP) | H | 36.45 | 1 |  | 36.4514
|  | 2212 | OPERADOR DE MÁQUINA DE CONCRETO PROJETADO (SGSP) | H | 33.39 | 1 |  | 33.3966
|  | 10504 | AREIA LAVADA GROSSA | M3 | 160.32 | 0.66 |  | 105.8112
|  | 10517 | CIMENTO PORTLAND CPII-E/F-32 | Kg | 0.62 | 468 |  | 290.16
|  | 10550 | PEDRISCO LIMPO | M3 | 157.4 | 0.825 |  | 129.855
|  | 10720 | ADITIVO ACELERADOR DE PEGA PARA CONCRETO PROJETADO | Kg | 5.72 | 19 |  | 108.68
|  | 10730 | FIBRA DE POLIPROPILENO P/ CONCRETO DOSADO EM CENTRAL FILAMENTOS - TECNOLOGIA "CRACKSTOP" | Kg | 27.55 | 0.6 |  | 16.53
|  | 84003 | ÁGUA POTÁVEL - FORNECIMENTO EM CAMINHÃO TANQUE CAM. 10.000 L -EMPR. QUE FORN. NO MUNICÍPIO (P/CONSTRUTORA) | M3 | 38.83 | 0.225 |  | 8.7367
|  | 94001 | BETONEIRA 400 LITROS | H | 3.12 | 1 |  | 3.1195
|  | 94209 | BOMBA SUBMERSÍVEL FLYGT - BS 2620 MT (3,6HP) | H | 8.52 | 1 |  | 8.5205
|  | 94223 | COMPRESSOR PORTÁTIL - 400 PCM ( COM DIESEL E OPERADOR ) | H | 132.05 | 1 |  | 132.0542
|  | 94252 | MÁQUINA DE PROJEÇÃO DE CONCRETO CAP. 3 M3/H | H | 28.71 | 1 |  | 28.7072
10008001 | GRAUTE COM PEDRISCO - FORNECIMENTO, PREPARO E APLICAÇÃO | [5 empty] | M3 |  | 3550.26
|  | 2020 | PEDREIRO (SGSP) | H | 28.21 | 3.24 |  | 91.4047
|  | 2099 | SERVENTE (SGSP) | H | 23.05 | 12.95 |  | 298.5189
|  | 10550 | PEDRISCO LIMPO | M3 | 157.4 | 0.3 |  | 47.22
|  | 10564 | ARGAMASSA EXPANSIVA P/ GRAUTEAMENTO | Kg | 1.72 | 1800 |  | 3096
|  | 84003 | ÁGUA POTÁVEL - FORNECIMENTO EM CAMINHÃO TANQUE CAM. 10.000 L -EMPR. QUE FORN. NO MUNICÍPIO (P/CONSTRUTORA) | M3 | 38.83 | 0.2 |  | 7.766
|  | 94001 | BETONEIRA 400 LITROS | H | 3.12 | 3 |  | 9.3587
10008002 | GRAUTE - FORNECIMENTO, PREPARO E APLICAÇÃO | [5 empty] | M3 |  | 3503.04
|  | 2020 | PEDREIRO (SGSP) | H | 28.21 | 3.24 |  | 91.4047
|  | 2099 | SERVENTE (SGSP) | H | 23.05 | 12.95 |  | 298.5189
|  | 10564 | ARGAMASSA EXPANSIVA P/ GRAUTEAMENTO | Kg | 1.72 | 1800 |  | 3096
|  | 84003 | ÁGUA POTÁVEL - FORNECIMENTO EM CAMINHÃO TANQUE CAM. 10.000 L -EMPR. QUE FORN. NO MUNICÍPIO (P/CONSTRUTORA) | M3 | 38.83 | 0.2 |  | 7.766
|  | 94001 | BETONEIRA 400 LITROS | H | 3.12 | 3 |  | 9.3587
10009000 | COLMATAÇÃO DE FISSURAS COM FORNECIMENTO E APLICAÇÃO DE ARGAMASSA EPOXÍDICA | [5 empty] | M |  | 15.88
|  | 2020 | PEDREIRO (SGSP) | H | 28.21 | 0.13 |  | 3.6674
|  | 2099 | SERVENTE (SGSP) | H | 23.05 | 0.1 |  | 2.3051
|  | 39055 | ADESIVO ESTRUTURAL, BI-COMPONENTE, A BASE DE RESINA EPOXI | Kg | 66.11 | 0.15 |  | 9.9165
10010000 | BICOS DE INJEÇÃO PARA RESINAS - FORNECIMENTO, INSTALAÇÃO E POSTERIOR CORTE | [5 empty] | UN |  | 8.72
|  | 2020 | PEDREIRO (SGSP) | H | 28.21 | 0.1 |  | 2.8211
|  | 2099 | SERVENTE (SGSP) | H | 23.05 | 0.1 |  | 2.3051
|  | 2200 | OFICIAL DE RECUPERAÇÃO DE ESTRUTURA DE CONCRETO (SGSP) | H | 31.24 | 0.033 |  | 1.0309
|  | 39055 | ADESIVO ESTRUTURAL, BI-COMPONENTE, A BASE DE RESINA EPOXI | Kg | 66.11 | 0.006 |  | 0.3966
|  | 73612 | TUBO DE ALUMÍNIO D = 1/2" - E=1.58MM (PARA USO EM SERRALHERIA) | M | 5.43 | 0.1 |  | 0.543
|  | 84020 | MANGUEIRA PLÁSTICA FLEXÍVEL D = 1/2" - ESP = 2MM - CRISTAL | M | 5.16 | 0.2 |  | 1.032
|  | 87050 | SOLVENTE PARA MATERIAIS BASE EPÓXI | L | 42.35 | 0.0006 |  | 0.0254
|  | 94239 | FURADEIRA ELÉTRICA MANUAL | H | 0.93 | 0.083 |  | 0.0773
|  | 94250 | LIXADEIRA PARA CONCRETO | H | 2.02 | 0.016 |  | 0.0323
|  | 95010 | BROCA DE WIDIA D= 1/2" - COMPRIMENTO ÚTIL= 10 CM C/ ENCAIXE SDS-PLUS ( DIÂMETRO 13 MM - COMPR. ÚTIL 100 MM) | Un | 45.61 | 0.01 |  | 0.4561
10011000 | TRATAMENTO DE TRINCAS INATIVAS COM INJEÇÃO DE RESINA EPÓXI | [5 empty] | KG |  | 178.36
|  | 2020 | PEDREIRO (SGSP) | H | 28.21 | 0.16 |  | 4.5138
|  | 2099 | SERVENTE (SGSP) | H | 23.05 | 0.32 |  | 7.3765
|  | 2200 | OFICIAL DE RECUPERAÇÃO DE ESTRUTURA DE CONCRETO (SGSP) | H | 31.24 | 0.04 |  | 1.2496
|  | 19510 | ADESIVO PARA TRINCAS E FISSURAS ESTRUTURAIS | Kg | 148.21 | 1 |  | 148.21
|  | 87050 | SOLVENTE PARA MATERIAIS BASE EPÓXI | L | 42.35 | 0.05 |  | 2.1175
|  | 94019 | COMPRESSOR PORTÁTIL ATLAS COPCO - MOD.XAS 137 - 275 PCM SEM ROMPEDOR | H | 92.36 | 0.16 |  | 14.7772
|  | 94285 | TANQUE PARA INJEÇÃO DE RESINAS, NATAS E ARGAMASSAS | H | 0.73 | 0.16 |  | 0.1162
10012000 | CALDA DE CIMENTO PARA INJEÇÃO - FORNECIMENTO, PREPARO E APLICAÇÃO | [5 empty] | L |  | 1.38
|  | 2020 | PEDREIRO (SGSP) | H | 28.21 | 0.003 |  | 0.0846
|  | 2099 | SERVENTE (SGSP) | H | 23.05 | 0.009 |  | 0.2074
|  | 10517 | CIMENTO PORTLAND CPII-E/F-32 | Kg | 0.62 | 1.384 |  | 0.858
|  | 10715 | ADITIVO EXPANSOR PARA ENCUNHAMENTO E INJEÇÕES DE CIMENTO | Kg | 14.83 | 0.0116 |  | 0.172
|  | 94207 | BOMBA PARA INJEÇAO DE NATA DE CIMENTO 20 A 40 L/MIN. | H | 14.32 | 0.003 |  | 0.0429
|  | 94261 | MISTURADOR DE ARGAMASSA | H | 5.56 | 0.003 |  | 0.0166
10013000 | TRATAMENTO DE TRINCAS INATIVAS COM INJEÇÃO DE RESINA EPÓXI DE BAIXA VISCOSIDADE, BICOMPONENTE, ISENTA DE SOLVENTES | [5 empty] | KG |  | 176.12
|  | 2020 | PEDREIRO (SGSP) | H | 28.21 | 0.16 |  | 4.5138
|  | 2099 | SERVENTE (SGSP) | H | 23.05 | 0.32 |  | 7.3765
|  | 2200 | OFICIAL DE RECUPERAÇÃO DE ESTRUTURA DE CONCRETO (SGSP) | H | 31.24 | 0.04 |  | 1.2496
|  | 19511 | RESINA EPÓXI DE BAIXA VISCOSIDADE, BICOMPONENTE, ISENTA DE SOLVENTES PARA INJEÇÃO | Kg | 148.21 | 1 |  | 148.21
|  | 94019 | COMPRESSOR PORTÁTIL ATLAS COPCO - MOD.XAS 137 - 275 PCM SEM ROMPEDOR | H | 92.36 | 0.16 |  | 14.7772
10015000 | CURA QUÍMICA | [5 empty] | M2 |  | 2.22
|  | 2099 | SERVENTE (SGSP) | H | 23.05 | 0.01 |  | 0.2305
|  | 10705 | AGENTE DE CURA PARA CONCRETO | Kg | 8.3 | 0.24 |  | 1.992
|  | 94270 | PULVERIZADOR TIPO COSTAL | H | 0.06 | 0.0079 |  | 0.0004
10016001 | SINALIZAÇÃO - TAPUME MÓVEL | [5 empty] | M2 |  | 62.25
|  | 2013 | CARPINTEIRO (SGSP) | H | 28.51 | 0.4 |  | 11.4077
|  | 2020 | PEDREIRO (SGSP) | H | 28.21 | 0.02 |  | 0.5642
|  | 2075 | PINTOR (SGSP) | H | 30.85 | 0.2 |  | 6.171
|  | 2099 | SERVENTE (SGSP) | H | 23.05 | 0.595 |  | 13.7157
|  | 10535 | CONCRETO USINADO, CONSUMO 120 KG CIMENTO/M3 - BRITA 1 E 2 | M3 | 450.72 | 0.0056 |  | 2.524
|  | 11020 | COMPENSADO RESINADO 10MM COLA BRANCA - CHAPA DE 2,20 X 1,10 M | M2 | 24.24 | 0.5 |  | 12.12
|  | 11046 | PINUS - PONTALETE DE 3" X 3" - BRUTO | M | 7.19 | 0.825 |  | 5.9317
|  | 11066 | PINUS - SARRAFO DE 1" X 4" - BRUTO | M | 3.37 | 1.85 |  | 6.2345
|  | 17515 | PREGO 18 X 27 COMUM - POLIDO | Kg | 11.04 | 0.062 |  | 0.6844
|  | 37025 | TINTA LÁTEX - PVA (1a. LINHA / PREMIUM) BRANCA | L | 24.19 | 0.12 |  | 2.9028
10016002 | SINALIZAÇÃO - ILUMINAÇÃO | [5 empty] | M |  | 14.7
|  | 2099 | SERVENTE (SGSP) | H | 23.05 | 0.044 |  | 1.0142
|  | 2106 | ELETRICISTA DE MANUTENÇÃO (SGSP) | H | 39.58 | 0.044 |  | 1.7416
|  | 52865 | CABO 2;50 MM2 - ISOLAMENTO P/ 0;7 KV - FLEXÍVEL | M | 1.98 | 0.37 |  | 0.7326
|  | 56468 | LÂMPADA COMPACTA MINI FLUORESCENTE COM REATOR E SOQUETE INCORPORADOS - 25W | Un | 14.2 | 0.63 |  | 8.946
|  | 84510 | BALDE PARA SINALIZAÇÃO VERMELHO (SEM SOQUETE-SEM LÂMPADA) | Un | 6.3 | 0.36 |  | 2.268
10016003 | PLACA DE OBRA EM CHAPA DE AÇO GALVANIZADO | [5 empty] | M2 |  | 387.93
|  | 2013 | CARPINTEIRO (SGSP) | H | 28.51 | 1 |  | 28.5193
|  | 2020 | PEDREIRO (SGSP) | H | 28.21 | 0.011 |  | 0.3103
|  | 2099 | SERVENTE (SGSP) | H | 23.05 | 2.06 |  | 47.4864
|  | 10608 | CONCRETO FCK=15MPA C/ BRITA 2 | M3 | 410.55 | 0.01 |  | 4.1055
|  | 11050 | PEROBA DO NORTE (CUPIÚBA) - TÁBUA DE 3 X 16 CM - BRUTA | M | 32.82 | 4 |  | 131.28
|  | 15520 | CAIBRO DE PEROBA DO NORTE 5 X 6 CM - BRUTO (CUPIÚBA) | M | 15.9 | 1 |  | 15.9
|  | 17515 | PREGO 18 X 27 COMUM - POLIDO | Kg | 11.04 | 0.11 |  | 1.2144
|  | 21051 | SARRAFO DE CEDRINHO 5X2.5CM - BRUTO | M | 4.59 | 7.5 |  | 34.425
|  | 30613 | CHAPA DE AÇO GALVANIZADA N. 22 | M2 | 124.69 | 1 |  | 124.69
10017000 | HIDROJATEAMENTO DE ALTA PRESSÃO PARA LIMPEZA DE SUPERFÍCIES | [5 empty] | M2 |  | 0.41
|  | 2099 | SERVENTE (SGSP) | H | 23.05 | 0.01 |  | 0.2305
|  | 84001 | ÁGUA - FORNECIMENTO EM CARRO PIPA PARTICULAR DE 6000 L OBS.: ÁGUA POTÁVEL - PREÇO "A RETIRAR" NA SABESP | M3 | 59.43 | 0.003 |  | 0.1782
|  | 94249 | LAVADORA JATO D'AGUA DE ALTA PRESSAO | H | 2.89 | 0.0018 |  | 0.0051
10018000 | PROTEÇÃO PARA TERCEIROS COM TELA DE NYLON | [5 empty] | M2 |  | 4.1
|  | 2099 | SERVENTE (SGSP) | H | 23.05 | 0.16 |  | 3.6882
|  | 84520 | TELA TAPUME - EM POLIETILENO ESTIRADO P/ DEMARCAÇÃO DE OBRA COR LARANJA - ROLO DE 1,20M LARG. X 50M COMPRIMENTO | M2 | 1.5 | 0.275 |  | 0.4125
10019000 | LIXAMENTO MECÂNICO DE SUPERFÍCIES DE CONCRETO | [5 empty] | M2 |  | 9.11
|  | 37505 | LIXAMENTO MECÂNICO DE SUPERFÍCIES DE CONCRETO | M2 | 9.11 | 1 |  | 9.114
10020000 | FORNECIMENTO E APLICAÇÃO DE RESINA EPOXÍDICA PARA CHUMBAMENTO DE ARMADURAS EM FUROS DE CONCRETO | [5 empty] | KG |  | 97.53
|  | 2020 | PEDREIRO (SGSP) | H | 28.21 | 0.64 |  | 18.0552
|  | 2099 | SERVENTE (SGSP) | H | 23.05 | 0.58 |  | 13.3699
|  | 39055 | ADESIVO ESTRUTURAL, BI-COMPONENTE, A BASE DE RESINA EPOXI | Kg | 66.11 | 1 |  | 66.11
10021000 | CORTE DE CONCRETO COM DISCO DIAMANTADO ATÉ PROFUNDIDADE DE 13CM | [5 empty] | M2 |  | 112.77
|  | 2020 | PEDREIRO (SGSP) | H | 28.21 | 0.6 |  | 16.9267
|  | 84003 | ÁGUA POTÁVEL - FORNECIMENTO EM CAMINHÃO TANQUE CAM. 10.000 L -EMPR. QUE FORN. NO MUNICÍPIO (P/CONSTRUTORA) | M3 | 38.83 | 0.036 |  | 1.3978
|  | 94283 | SERRA CIRCULAR PARA CORTE DE CONCRETO ( S/ DISCO ) PROF. 13CM | H | 5.02 | 0.6 |  | 3.0148
|  | 95100 | SERRA DIAMANTADA P/ CONCRETO/PISO - 450MM - C/ FURO DE 25MM (P/ SER UTILIZADA EM SERRA CIRCULAR C/ 13 CM PROFUNDIDADE) | Un | 914.39 | 0.1 |  | 91.439
10022000 | REMOÇÃO DE PINTURA EXISTENTE COM REMOVEDOR "PINTOFF" OU SIMILAR | [5 empty] | M2 |  | 15.27
|  | 2099 | SERVENTE (SGSP) | H | 23.05 | 0.2 |  | 4.6103
|  | 37529 | TRINCHA 2.1/2" (PARA LÁTEX) | Un | 16.52 | 0.005 |  | 0.0826
|  | 37575 | REMOVEDOR | L | 42.33 | 0.25 |  | 10.5825
10023000 | TINTA PVA (LÁTEX) - CONCRETO OU REBOCO SEM MASSA CORRIDA | [5 empty] | M2 |  | 17.27
|  | 2075 | PINTOR (SGSP) | H | 30.85 | 0.24 |  | 7.4052
|  | 2099 | SERVENTE (SGSP) | H | 23.05 | 0.06 |  | 1.383
|  | 37025 | TINTA LÁTEX - PVA (1a. LINHA / PREMIUM) BRANCA | L | 24.19 | 0.25 |  | 6.0475
|  | 37525 | SELADOR ACRÍLICO | L | 12.21 | 0.2 |  | 2.442
10024001 | FURAÇÃO EM CONCRETO - DIÂMETRO 5/8" | [5 empty] | CM |  | 0.86
|  | 84205 | FURO EM CONCRETO DIÂMETRO 5/8" - PROFUNDIDADE 15CM (UTILIZANDO MARTELETE ELÉTRICO COM BROCA DE VÍDEA) SEM MOBILIZAÇÃO | CM | 0.86 | 1 |  | 0.86
10024002 | FURAÇÃO EM CONCRETO - DIÂMETRO 3/4" | [5 empty] | CM |  | 1.11
|  | 84207 | FURO EM CONCRETO DIÂMETRO 3/4" - PROFUNDIDADE 15CM (UTILIZANDO MARTELETE ELÉTRICO COM BROCA DE VÍDEA) SEM MOBILIZAÇÃO | CM | 1.11 | 1 |  | 1.11
10024003 | FURAÇÃO EM CONCRETO - DIÂMETRO 1" | [5 empty] | CM |  | 1.46
|  | 84209 | FURO EM CONCRETO DIÂMETRO 1" - PROFUNDIDADE 15CM (UTILIZANDO MARTELETE ELÉTRICO COM BROCA DE VÍDEA) SEM MOBILIZAÇÃO | CM | 1.46 | 1 |  | 1.46
10024004 | FURAÇÃO EM CONCRETO - DIÂMETRO 1 1/4" | [5 empty] | CM |  | 4.03
|  | 84211 | FURO EM CONCRETO DIÂMETRO 1.1/4" - PROFUNDIDADE 15CM (UTILIZANDO MARTELETE ELÉTRICO COM BROCA DE VÍDEA) SEM MOBILIZAÇÃO | CM | 4.03 | 1 |  | 4.03
10024005 | FURAÇÃO EM CONCRETO ARMADO - DIÂMETRO 2" | [5 empty] | CM |  | 4.39
|  | 84215 | FURO EM CONCRETO ARMADO DIÂMETRO 2" - PROFUNDIDADE 15CM (UTILIZANDO PERFURATRIZ ELÉTRICA C/ COROA DIAMANTADA) SEM MOBILIZAÇÃO | CM | 4.39 | 1 |  | 4.39
10024006 | FURAÇÃO EM CONCRETO ARMADO - DIÂMETRO 3" | [5 empty] | CM |  | 4.39
|  | 84217 | FURO EM CONCRETO ARMADO DIÂMETRO 3" - PROFUNDIDADE 15CM (UTILIZANDO PERFURATRIZ ELÉTRICA C/ COROA DIAMANTADA) SEM MOBILIZAÇÃO | CM | 4.39 | 1 |  | 4.39
10024007 | FURAÇÃO EM CONCRETO ARMADO - DIÂMETRO 4" | [5 empty] | CM |  | 4.51
|  | 84219 | FURO EM CONCRETO ARMADO DIÂMETRO 4" - PROFUNDIDADE 15CM (UTILIZANDO PERFURATRIZ ELÉTRICA C/ COROA DIAMANTADA) SEM MOBILIZAÇÃO | CM | 4.51 | 1 |  | 4.51
10024008 | FURAÇÃO DE CONCRETO ARMADO - DIÂMETRO 1 1/2" | [5 empty] | CM |  | 4.03
|  | 84213 | FURO EM CONCRETO ARMADO DIÂMETRO 1.1/2" - PROFUNDIDADE 15CM (UTILIZANDO PERFURATRIZ ELÉTRICA C/ COROA DIAMANTADA) SEM MOBILIZAÇÃO | CM | 4.03 | 1 |  | 4.03
10025001 | APLICAÇÃO DE TINTA ANTI-PICHAÇÃO - BASE SOLVENTE - 2 DEMÃOS | [5 empty] | M2 |  | 75.98
|  | 2075 | PINTOR (SGSP) | H | 30.85 | 0.45 |  | 13.8849
|  | 2099 | SERVENTE (SGSP) | H | 23.05 | 0.2 |  | 4.6103
|  | 14023 | PRIMER PARA TINTA ANTI-PICHAÇÃO | L | 24.58 | 0.12 |  | 2.9496
|  | 37065 | TINTA ANTI-PICHAÇÃO - BASE SOLVENTE (SOLÚVEL EM SOLVENTE) | L | 218.17 | 0.25 |  | 54.5425
10025003 | APLICAÇÃO DE VERNIZ ANTI-PICHAÇÃO - BASE SOLVENTE - 2 DEMÃOS (REMOÇÃO DA PICHAÇÃO SOMENTE A SECO OU COM ÁGUA E SABÃO) | [5 empty] | M2 |  | 40.25
|  | 2075 | PINTOR (SGSP) | H | 30.85 | 0.28 |  | 8.6394
|  | 2099 | SERVENTE (SGSP) | H | 23.05 | 0.07 |  | 1.6136
|  | 14024 | PRIMER PARA VERNIZ ANTI-PICHAÇÃO | L | 26.39 | 0.12 |  | 3.1668
|  | 37587 | VERNIZ ANTI-PICHAÇÃO - BASE SOLVENTE INCOLOR (SOLÚVEL EM SOLVENTE) | L | 107.36 | 0.25 |  | 26.84
10108001 | LIXAMENTO MANUAL DE SUPERFÍCIE DE CONCRETO | [5 empty] | M2 |  | 2.93
|  | 2099 | SERVENTE (SGSP) | H | 23.05 | 0.1 |  | 2.3051
|  | 37535 | LIXA PARA FERRO - N. 150 | Un | 3.16 | 0.2 |  | 0.632
10109001 | PINTURA COM SELADOR PARA TINTA ACRILICA | [5 empty] | M2 |  | 4.11
|  | 2075 | PINTOR (SGSP) | H | 30.85 | 0.07 |  | 2.1598
|  | 37525 | SELADOR ACRÍLICO | L | 12.21 | 0.16 |  | 1.9536
11002000 | CAMINHÃO BASCULANTE 4,0M3 | [5 empty] | H |  | 218.77
|  | 94113 | CAMINHÃO BASCULANTE - 4 M3 | H | 218.77 | 1 |  | 218.7708
11003000 | CAMINHÃO CARGA SECA CAPACIDADE 8TON. | [5 empty] | H |  | 198.17
|  | 94215 | CAMINHÃO CARGA SECA CAPACIDADE 8 TON. | H | 198.17 | 1 |  | 198.1729
11004000 | CAMINHÃO CARGA SECA CAPACIDADE 8TON COM GUINDASTE | [5 empty] | H |  | 219.79
|  | 94216 | CAMINHÃO MB - ATEGO 1419/48 - 4800 M/M - DIESEL - COM CARROC. MAD. DE LEI CAP. 8T E GUINDASTE MUNCK PK 7.001 SLD 1 | H | 219.79 | 1 |  | 219.7945
11005000 | CAMINHÃO COM TANQUE IRRIGADOR DE 6000 LITROS | [5 empty] | H |  | 207.46
|  | 94014 | CAMINHÃO IRRIGADEIRA - 6000 L- BASCULANTE C/CABINE. | H | 207.47 | 1 |  | 207.4689
11006000 | CAMINHÃO TRATOR COM SEMI REBOQUE PLANO CARREGA TUDO | [5 empty] | H |  | 430.92
|  | 94017 | CAMINHÃO TRATOR COM SEMI REBOQUE PLANO CARREGA TUDO | H | 430.93 | 1 |  | 430.9256
11007000 | COMPRESSOR PORTÁTIL - 295 PCM | [5 empty] | H |  | 92.35
|  | 94019 | COMPRESSOR PORTÁTIL ATLAS COPCO - MOD.XAS 137 - 275 PCM SEM ROMPEDOR | H | 92.36 | 1 |  | 92.3576
11008000 | CARRO POPULAR 50% EM OPERAÇÃO | [5 empty] | H |  | 50.81
|  | 94295 | CARRO POPULAR 50% EM OPERAÇÃO | H | 50.81 | 1 |  | 50.8149
11009000 | MOTONIVELADORA - 125HP | [5 empty] | H |  | 344.71
|  | 94038 | MOTONIVELADORA - 125 HP | H | 344.71 | 1 |  | 344.7132
11010000 | MOTONIVELADORA | [5 empty] | H |  | 327.82
|  | 94267 | MOTONIVELADORA | H | 327.82 | 1 |  | 327.8203
11011000 | PÁ CARREGADEIRA DE PNEUS - 1,80M3 | [5 empty] | H |  | 297.36
|  | 94015 | PÁ CARREGADEIRA DE PNEUS - 1,80 M3 | H | 297.36 | 1 |  | 297.3616
11014000 | RETROESCAVADEIRA CAP CAÇAMBA FRONTAL 0,76M3 | [5 empty] | H |  | 168.94
|  | 94045 | RETROESCAVADEIRA - CAP. CAÇAMBA FRONTAL 0,76 M3 | H | 168.94 | 1 |  | 168.9417
11015000 | ROLO COMPACTADOR VIBRATÓRIO LISO 4T | [5 empty] | H |  | 124.94
|  | 94279 | ROLO COMPACTADOR VIBRATÓRIO LISO - 4 T - DYNAPAC CC 1300 AUTOPROPELIDO | H | 124.95 | 1 |  | 124.9451
11017000 | ROLO COMPACTADOR PÉ DE CARNEIRO DE UM CIL. 12,2 TON | [5 empty] | H |  | 300.94
|  | 94273 | ROLO PÉ-DE-CARNEIRO VIBRATÓRIO DYNAPAC - MOD. CA-30-PD - PESO OPERACIONAL 11,3T | H | 300.95 | 1 |  | 300.9451
11018000 | TRATOR DE TRAÇÃO AGRÍCOLA | [5 empty] | H |  | 164.17
|  | 94059 | TRATOR DE TRAÇÃO AGRÍCOLA 85 CV - VALTRA A-850 - 4 X 4 | H | 164.18 | 1 |  | 164.1759
11019000 | TRATOR DE ESTEIRA - 9TON | [5 empty] | H |  | 313.15
|  | 94061 | TRATOR SOBRE ESTEIRAS KOMATSU MOD D-51 EX22 C/ LÂMINA 2,9M3 | H | 313.16 | 1 |  | 313.1578
11020000 | TRATOR DE ESTEIRA - 16TON | [5 empty] | H |  | 418.16
|  | 94287 | TRATOR DE ESTEIRA CAT - MOD. D5 - C/ LÂMINA VPAT | H | 418.17 | 1 |  | 418.1678
11022000 | FURGÃO LONGO, TETO ALTO 50% EM OPERAÇÃO | [5 empty] | H |  | 88.81
|  | 94298 | VAN, TETO ALTO 50% EM OPERAÇÃO | H | 88.82 | 1 |  | 88.8171
11023000 | CAMINHÃO BASCULANTE 10M3 | [5 empty] | H |  | 312.41
|  | 94008 | CAMINHÃO BASCULANTE - 10 M3 | H | 312.41 | 1 |  | 312.411
11024000 | ROMPEDOR | [5 empty] | H |  | 32.68
|  | 94281 | ROMPEDOR SUPER ATLAS COPCO - MOD. SUPER TEX P 60 S (33 KG) | H | 32.68 | 1 |  | 32.6829
11025000 | CAMINHÃO ESPARGIDOR - 6000L | [5 empty] | H |  | 246.14
|  | 94013 | CAMINHÃO ESPARGIDOR- TANQUE 6000 L. | H | 246.15 | 1 |  | 246.1482
11026000 | VIBROACABADORA DE ASFALTO SOBRE ESTEIRA CAP. 300 TON/H | [5 empty] | H |  | 295.56
|  | 94293 | VIBROACABADORA DE ASFALTO SOBRE ESTEIRA CAP. 300 TON/H | H | 295.56 | 1 |  | 295.5649
11027000 | GUINDASTE DE LANÇA FIXA SOBRE ESTEIRAS - 12T | [5 empty] | H |  | 125.55
|  | 94030 | GUINDASTE DE LANÇA FIXA SOBRE ESTEIRAS - 12 T | H | 125.56 | 1 |  | 125.5582
11028000 | GUINDASTE HIDRÁULICO SOBRE PNEUS - 20/25 T | [5 empty] | H |  | 450.52
|  | 94245 | GUINDASTE HIDRÁULICO SOBRE PNEUS - 20/25 T | H | 450.52 | 1 |  | 450.5211
12002000 | CALCETEIRO | [5 empty] | H |  | 28.03
|  | 2062 | CALCETEIRO - ASSENTADOR DE GUIAS (SGSP) | H | 28.03 | 1 |  | 28.0316
12003000 | CARPINTEIRO | [5 empty] | H |  | 28.51
|  | 2013 | CARPINTEIRO (SGSP) | H | 28.51 | 1 |  | 28.5193
12004000 | ELETRICISTA | [5 empty] | H |  | 32.16
|  | 2041 | ELETRICISTA (SGSP) | H | 32.16 | 1 |  | 32.1645
12005000 | ENCANADOR | [5 empty] | H |  | 28.98
|  | 2035 | ENCANADOR (SGSP) | H | 28.98 | 1 |  | 28.9814
12006000 | ESGOTEIRO | [5 empty] | H |  | 30.8
|  | 2006 | ESGOTEIRO (SGSP) | H | 30.8 | 1 |  | 30.804
12007000 | FERREIRO | [5 empty] | H |  | 28.05
|  | 2015 | FERREIRO (SGSP) | H | 28.05 | 1 |  | 28.0573
12008000 | MOTORISTA DE CAMINHÃO | [5 empty] | H |  | 35.8
|  | 2197 | MOTORISTA DE CAMINHÃO - PESO BRUTO ATÉ 15 TON. (SGSP) | H | 35.8 | 1 |  | 35.8096
12009000 | OPERADOR DE MÁQUINA PESADA | [5 empty] | H |  | 39.24
|  | 2215 | OPERADOR DE RETRO-ESCAVADEIRA (ESTEIRA OU RODAS) (SGSP) | H | 39.24 | 1 |  | 39.2494
12010000 | PEDREIRO | [5 empty] | H |  | 28.21
|  | 2020 | PEDREIRO (SGSP) | H | 28.21 | 1 |  | 28.2113
12011000 | SERVENTE | [5 empty] | H |  | 23.05
|  | 2099 | SERVENTE (SGSP) | H | 23.05 | 1 |  | 23.0516
12012000 | ENCARREGADO | [5 empty] | H |  | 59.81
|  | 2108 | ENCARREGADO DE OBRA (SGSP) | H | 59.81 | 1 |  | 59.8111
12013000 | ENGENHEIRO DA OBRA | [5 empty] | H |  | 165.59
|  | 2254 | ENGENHEIRO DA OBRA | H | 165.59 | 1 |  | 165.5971
13001001 | ESTACA TIPO RAIZ, 100MM, COM PERFURAÇÃO EM SOLO - 10T | [5 empty] | M |  | 180.83
|  | 10120 | EXECUÇÃO DE ESTACAS RAIZ D=100MM PERFURADAS EM SOLO - 10T (SEM FORNECIMENTO DE MATERIAIS) * VALOR P/ EXEC. EM CONDIÇÕES IDEAIS | M | 180.83 | 1 |  | 180.83
13001002 | ESTACA TIPO RAIZ, 100MM, COM PERFURAÇÃO EM ROCHA - 10T | [5 empty] | M |  | 482.09
|  | 10100 | EXECUÇÃO DE ESTACAS RAIZ D=100MM PERFURADAS EM ROCHA - 10T (SEM FORNECIMENTO DE MATERIAIS) * VALOR P/ EXEC. EM CONDIÇÕES IDEAIS | M | 482.09 | 1 |  | 482.09
13001003 | ESTACA TIPO RAIZ, 120MM, COM PERFURAÇÃO EM SOLO - 15T | [5 empty] | M |  | 213.2
|  | 10121 | EXECUÇÃO DE ESTACAS RAIZ D=120MM PERFURADAS EM SOLO - 15T (SEM FORNECIMENTO DE MATERIAIS) * VALOR P/ EXEC. EM CONDIÇÕES IDEAIS | M | 213.2 | 1 |  | 213.2
13001004 | ESTACA TIPO RAIZ, 120MM, COM PERFURAÇÃO EM ROCHA - 15T | [5 empty] | M |  | 594.34
|  | 10101 | EXECUÇÃO DE ESTACAS RAIZ D=120MM PERFURADAS EM ROCHA - 15T (SEM FORNECIMENTO DE MATERIAIS) * VALOR P/ EXEC. EM CONDIÇÕES IDEAIS | M | 594.34 | 1 |  | 594.34
13001005 | ESTACA TIPO RAIZ, 150MM, COM PERFURAÇÃO EM SOLO - 25T | [5 empty] | M |  | 219.73
|  | 10122 | EXECUÇÃO DE ESTACAS RAIZ D=150MM PERFURADAS EM SOLO - 25T (SEM FORNECIMENTO DE MATERIAIS) * VALOR P/ EXEC. EM CONDIÇÕES IDEAIS | M | 219.73 | 1 |  | 219.73
13001006 | ESTACA TIPO RAIZ, 150MM, COM PERFURAÇÃO EM ROCHA - 25T | [5 empty] | M |  | 638.45
|  | 10102 | EXECUÇÃO DE ESTACAS RAIZ D=150MM PERFURADAS EM ROCHA - 25T (SEM FORNECIMENTO DE MATERIAIS) * VALOR P/ EXEC. EM CONDIÇÕES IDEAIS | M | 638.45 | 1 |  | 638.45
13001007 | ESTACA TIPO RAIZ, 160MM, COM PERFURAÇÃO EM SOLO - 35T | [5 empty] | M |  | 226.5
|  | 10123 | EXECUÇÃO DE ESTACAS RAIZ D=160MM PERFURADAS EM SOLO - 35T (SEM FORNECIMENTO DE MATERIAIS) * VALOR P/ EXEC. EM CONDIÇÕES IDEAIS | M | 226.5 | 1 |  | 226.5
13001008 | ESTACA TIPO RAIZ, 160MM, COM PERFURAÇÃO EM ROCHA - 35T | [5 empty] | M |  | 649.35
|  | 10103 | EXECUÇÃO DE ESTACAS RAIZ D=160MM PERFURADAS EM ROCHA - 35T (SEM FORNECIMENTO DE MATERIAIS) * VALOR P/ EXEC. EM CONDIÇÕES IDEAIS | M | 649.35 | 1 |  | 649.35
13001009 | ESTACA TIPO RAIZ, 200MM, COM PERFURAÇÃO EM SOLO - 50T | [5 empty] | M |  | 247.81
|  | 10124 | EXECUÇÃO DE ESTACAS RAIZ D=200MM PERFURADAS EM SOLO - 50T (SEM FORNECIMENTO DE MATERIAIS) * VALOR P/ EXEC. EM CONDIÇÕES IDEAIS | M | 247.81 | 1 |  | 247.81
13001010 | ESTACA TIPO RAIZ, 200MM, COM PERFURAÇÃO EM ROCHA - 50T | [5 empty] | M |  | 769.96
|  | 10104 | EXECUÇÃO DE ESTACAS RAIZ D=200MM PERFURADAS EM ROCHA - 50T (SEM FORNECIMENTO DE MATERIAIS) * VALOR P/ EXEC. EM CONDIÇÕES IDEAIS | M | 769.96 | 1 |  | 769.96
13001011 | ESTACA TIPO RAIZ, 250MM, COM PERFURAÇÃO EM SOLO - 80T | [5 empty] | M |  | 271.7
|  | 10125 | EXECUÇÃO DE ESTACAS RAIZ D=250MM PERFURADAS EM SOLO - 80T (SEM FORNECIMENTO DE MATERIAIS) * VALOR P/ EXEC. EM CONDIÇÕES IDEAIS | M | 271.7 | 1 |  | 271.7
13001012 | ESTACA TIPO RAIZ, 250MM, COM PERFURAÇÃO EM ROCHA - 80T | [5 empty] | M |  | 872.74
|  | 10105 | EXECUÇÃO DE ESTACAS RAIZ D=250MM PERFURADAS EM ROCHA - 80T (SEM FORNECIMENTO DE MATERIAIS) * VALOR P/ EXEC. EM CONDIÇÕES IDEAIS | M | 872.74 | 1 |  | 872.74
13001013 | ESTACA TIPO RAIZ, 310MM, COM PERFURAÇÃO EM SOLO - 100T | [5 empty] | M |  | 313.76
|  | 10126 | EXECUÇÃO DE ESTACAS RAIZ D=310MM PERFURADAS EM SOLO - 100T (SEM FORNECIMENTO DE MATERIAIS) * VALOR P/ EXEC. EM CONDIÇÕES IDEAIS | M | 313.76 | 1 |  | 313.76
13001014 | ESTACA TIPO RAIZ, 310MM, COM PERFURAÇÃO EM ROCHA - 100T | [5 empty] | M |  | 1012.3
|  | 10106 | EXECUÇÃO DE ESTACAS RAIZ D=310MM PERFURADAS EM ROCHA - 100T (SEM FORNECIMENTO DE MATERIAIS) * VALOR P/ EXEC. EM CONDIÇÕES IDEAIS | M | 1012.3 | 1 |  | 1012.3
13001015 | ESTACA TIPO RAIZ, 400MM, COM PERFURAÇÃO EM SOLO - 130T | [5 empty] | M |  | 394.9
|  | 10127 | EXECUÇÃO DE ESTACAS RAIZ D=400MM PERFURADAS EM SOLO - 130T (SEM FORNECIMENTO DE MATERIAIS) * VALOR P/ EXEC. EM CONDIÇÕES IDEAIS | M | 394.9 | 1 |  | 394.9
13001016 | ESTACA TIPO RAIZ, 400MM, COM PERFURAÇÃO EM ROCHA - 130T | [5 empty] | M |  | 1223.61
|  | 10107 | EXECUÇÃO DE ESTACAS RAIZ D=400MM PERFURADAS EM ROCHA - 130T (SEM FORNECIMENTO DE MATERIAIS) * VALOR P/ EXEC. EM CONDIÇÕES IDEAIS | M | 1223.61 | 1 |  | 1223.61
13002001 | MATERIAIS PARA A ESTACA TIPO RAIZ (AS QUANTIDADES SERÃO LEVANTADAS NO PROJETO) - FORNECIMENTO DE CIMENTO COMUM | [5 empty] | KG |  | 0.62
|  | 10517 | CIMENTO PORTLAND CPII-E/F-32 | Kg | 0.62 | 1 |  | 0.62
13002002 | MATERIAIS PARA A ESTACA TIPO RAIZ (AS QUANTIDADES SERÃO LEVANTADAS NO PROJETO) - FORNECIMENTO DE AREIA | [5 empty] | M3 |  | 157.47
|  | 10506 | AREIA LAVADA MÉDIA | M3 | 157.47 | 1 |  | 157.47
13002003 | MATERIAIS PARA A ESTACA TIPO RAIZ (AS QUANTIDADES SERÃO LEVANTADAS NO PROJETO) - FORNECIMENTO DE AÇO CA-50, COM BITOLA > = 12,5MM | [5 empty] | KG |  | 6.61
|  | 11514 | AÇO CA-50 - 12,5 MM - 1/2" - NERVURADO | Kg | 6.61 | 1 |  | 6.61
13002004 | MATERIAIS PARA A ESTACA TIPO RAIZ (AS QUANTIDADES SERÃO LEVANTADAS NO PROJETO) - FORNECIMENTO DE AÇO CA-50, COM BITOLA = < 12,5MM | [5 empty] | KG |  | 6.25
|  | 11513 | AÇO CA-50 - 10,0 MM - 3/8" - NERVURADO | Kg | 6.25 | 1 |  | 6.25
13002005 | MATERIAIS PARA A ESTACA TIPO RAIZ (AS QUANTIDADES SERÃO LEVANTADAS NO PROJETO) - FORNECIMENTO DE ÁGUA | [5 empty] | M3 |  | 38.83
|  | 84003 | ÁGUA POTÁVEL - FORNECIMENTO EM CAMINHÃO TANQUE CAM. 10.000 L -EMPR. QUE FORN. NO MUNICÍPIO (P/CONSTRUTORA) | M3 | 38.83 | 1 |  | 38.83
13002006 | MATERIAIS PARA A ESTACA TIPO RAIZ (AS QUANTIDADES SERÃO LEVANTADAS NO PROJETO) - FORNECIMENTO DE ARAME RECOZIDO N.18 | [5 empty] | KG |  | 13.42
|  | 17740 | ARAME RECOZIDO N. 16 E N. 18 | Kg | 13.42 | 1 |  | 13.42
14001001 | FUNDAÇÃO DE RACHÃO | [5 empty] | M3 |  | 30.09
|  | 2099 | SERVENTE (SGSP) | H | 23.05 | 0.63 |  | 14.5225
|  | 94015 | PÁ CARREGADEIRA DE PNEUS - 1,80 M3 | H | 297.36 | 0.0378 |  | 11.2402
|  | 94279 | ROLO COMPACTADOR VIBRATÓRIO LISO - 4 T - DYNAPAC CC 1300 AUTOPROPELIDO | H | 124.95 | 0.0347 |  | 4.3355
14001002 | REVESTIMENTO PRIMÁRIO COM AGREGADO RECICLADO MISTURADO AO SOLO LOCAL, INCLUSIVE ESCARIFICAÇÃO, VERIFICAÇÃO, UMEDECIMENTO, COMPACTAÇÃO E ENSAIOS, CAMADA ACABADA, SEM FORNECIMENTO DE AGREGADO | [5 empty] | M3 |  | 82.03
|  | 2099 | SERVENTE (SGSP) | H | 23.05 | 0.64 |  | 14.753
|  | 94014 | CAMINHÃO IRRIGADEIRA - 6000 L- BASCULANTE C/CABINE. | H | 207.47 | 0.01 |  | 2.0746
|  | 94038 | MOTONIVELADORA - 125 HP | H | 344.71 | 0.15 |  | 51.7069
|  | 94049 | ROLO COMPACTADOR VIBRATÓRIO DE UM CILINDRO - MULLER BRASIL - VAP 55A | H | 179.98 | 0.075 |  | 13.4982
14001003 | BASE DE AGREGADO RECICLADO, SEM FORNECIMENTO DE AGREGADO | [5 empty] | M3 |  | 38.34
|  | 2099 | SERVENTE (SGSP) | H | 23.05 | 0.1524 |  | 3.513
|  | 94014 | CAMINHÃO IRRIGADEIRA - 6000 L- BASCULANTE C/CABINE. | H | 207.47 | 0.0364 |  | 7.5518
|  | 94038 | MOTONIVELADORA - 125 HP | H | 344.71 | 0.052 |  | 17.925
|  | 94049 | ROLO COMPACTADOR VIBRATÓRIO DE UM CILINDRO - MULLER BRASIL - VAP 55A | H | 179.98 | 0.052 |  | 9.3587
14001004 | REFORÇO SO SUB-LEITO/SUB-BASE DE SOLO MELHORADO COM AGREGADO RECICLADO 10% EM VOLUME, SEM FORNECIMENTO DE AGREGADO | [5 empty] | M3 |  | 30.82
|  | 2099 | SERVENTE (SGSP) | H | 23.05 | 0.02 |  | 0.461
|  | 94014 | CAMINHÃO IRRIGADEIRA - 6000 L- BASCULANTE C/CABINE. | H | 207.47 | 0.009 |  | 1.8672
|  | 94029 | GRADE ARADORA DE 18 DISCOS | H | 10.05 | 0.02 |  | 0.201
|  | 94038 | MOTONIVELADORA - 125 HP | H | 344.71 | 0.03 |  | 10.3413
|  | 94049 | ROLO COMPACTADOR VIBRATÓRIO DE UM CILINDRO - MULLER BRASIL - VAP 55A | H | 179.98 | 0.011 |  | 1.9797
|  | 94054 | ROLO COMPACTADOR VIBRATÓRIO DE UM CILINDRO-DYNAPAC CA-15PD - 6,9 T - PÉ DE CARNEIRO | H | 196.02 | 0.02 |  | 3.9204
|  | 94059 | TRATOR DE TRAÇÃO AGRÍCOLA 85 CV - VALTRA A-850 - 4 X 4 | H | 164.18 | 0.02 |  | 3.2835
|  | 94275 | ROLO COMPACTADOR DE PNEUS 27T - ASFALTO - DYNAPAC CP 2700 | H | 287.65 | 0.0305 |  | 8.7734
14001005 | REFORÇO DO SUB-LEITO/SUB-BASE DE SOLO MELHORADO COM AGREGADO RECICLADO 20% EM VOLUME, SEM FORNECIMENTO DE AGREGADO | [5 empty] | M3 |  | 30.82
|  | 2099 | SERVENTE (SGSP) | H | 23.05 | 0.02 |  | 0.461
|  | 94014 | CAMINHÃO IRRIGADEIRA - 6000 L- BASCULANTE C/CABINE. | H | 207.47 | 0.009 |  | 1.8672
|  | 94029 | GRADE ARADORA DE 18 DISCOS | H | 10.05 | 0.02 |  | 0.201
|  | 94038 | MOTONIVELADORA - 125 HP | H | 344.71 | 0.03 |  | 10.3413
|  | 94049 | ROLO COMPACTADOR VIBRATÓRIO DE UM CILINDRO - MULLER BRASIL - VAP 55A | H | 179.98 | 0.011 |  | 1.9797
|  | 94054 | ROLO COMPACTADOR VIBRATÓRIO DE UM CILINDRO-DYNAPAC CA-15PD - 6,9 T - PÉ DE CARNEIRO | H | 196.02 | 0.02 |  | 3.9204
|  | 94059 | TRATOR DE TRAÇÃO AGRÍCOLA 85 CV - VALTRA A-850 - 4 X 4 | H | 164.18 | 0.02 |  | 3.2835
|  | 94275 | ROLO COMPACTADOR DE PNEUS 27T - ASFALTO - DYNAPAC CP 2700 | H | 287.65 | 0.0305 |  | 8.7734
14001006 | REFORÇO DO SUB-LEITO/SUB-BASE DE SOLO MELHORADO COM AGREGADO RECICLADO 30% EM VOLUME, SEM FORNECIMENTO DE AGREGADO | [5 empty] | M3 |  | 30.82
|  | 2099 | SERVENTE (SGSP) | H | 23.05 | 0.02 |  | 0.461
|  | 94014 | CAMINHÃO IRRIGADEIRA - 6000 L- BASCULANTE C/CABINE. | H | 207.47 | 0.009 |  | 1.8672
|  | 94029 | GRADE ARADORA DE 18 DISCOS | H | 10.05 | 0.02 |  | 0.201
|  | 94038 | MOTONIVELADORA - 125 HP | H | 344.71 | 0.03 |  | 10.3413
|  | 94049 | ROLO COMPACTADOR VIBRATÓRIO DE UM CILINDRO - MULLER BRASIL - VAP 55A | H | 179.98 | 0.011 |  | 1.9797
|  | 94054 | ROLO COMPACTADOR VIBRATÓRIO DE UM CILINDRO-DYNAPAC CA-15PD - 6,9 T - PÉ DE CARNEIRO | H | 196.02 | 0.02 |  | 3.9204
|  | 94059 | TRATOR DE TRAÇÃO AGRÍCOLA 85 CV - VALTRA A-850 - 4 X 4 | H | 164.18 | 0.02 |  | 3.2835
|  | 94275 | ROLO COMPACTADOR DE PNEUS 27T - ASFALTO - DYNAPAC CP 2700 | H | 287.65 | 0.0305 |  | 8.7734
14001007 | REFORÇO DO SUB-LEITO/SUB-BASE DE SOLO MELHORADO COM AGREGADO RECICLADO 40% EM VOLUME, SEM FORNECIMENTO DE AGREGADO | [5 empty] | M3 |  | 30.82
|  | 2099 | SERVENTE (SGSP) | H | 23.05 | 0.02 |  | 0.461
|  | 94014 | CAMINHÃO IRRIGADEIRA - 6000 L- BASCULANTE C/CABINE. | H | 207.47 | 0.009 |  | 1.8672
|  | 94029 | GRADE ARADORA DE 18 DISCOS | H | 10.05 | 0.02 |  | 0.201
|  | 94038 | MOTONIVELADORA - 125 HP | H | 344.71 | 0.03 |  | 10.3413
|  | 94049 | ROLO COMPACTADOR VIBRATÓRIO DE UM CILINDRO - MULLER BRASIL - VAP 55A | H | 179.98 | 0.011 |  | 1.9797
|  | 94054 | ROLO COMPACTADOR VIBRATÓRIO DE UM CILINDRO-DYNAPAC CA-15PD - 6,9 T - PÉ DE CARNEIRO | H | 196.02 | 0.02 |  | 3.9204
|  | 94059 | TRATOR DE TRAÇÃO AGRÍCOLA 85 CV - VALTRA A-850 - 4 X 4 | H | 164.18 | 0.02 |  | 3.2835
|  | 94275 | ROLO COMPACTADOR DE PNEUS 27T - ASFALTO - DYNAPAC CP 2700 | H | 287.65 | 0.0305 |  | 8.7734
14001008 | REFORÇO DO SUB-LEITO/SUB-BASE DE SOLO MELHORADO COM AGREGADO RECICLADO 50% EM VOLUME, SEM FORNECIMENTO DE AGREGADO | [5 empty] | M3 |  | 30.82
|  | 2099 | SERVENTE (SGSP) | H | 23.05 | 0.02 |  | 0.461
|  | 94014 | CAMINHÃO IRRIGADEIRA - 6000 L- BASCULANTE C/CABINE. | H | 207.47 | 0.009 |  | 1.8672
|  | 94029 | GRADE ARADORA DE 18 DISCOS | H | 10.05 | 0.02 |  | 0.201
|  | 94038 | MOTONIVELADORA - 125 HP | H | 344.71 | 0.03 |  | 10.3413
|  | 94049 | ROLO COMPACTADOR VIBRATÓRIO DE UM CILINDRO - MULLER BRASIL - VAP 55A | H | 179.98 | 0.011 |  | 1.9797
|  | 94054 | ROLO COMPACTADOR VIBRATÓRIO DE UM CILINDRO-DYNAPAC CA-15PD - 6,9 T - PÉ DE CARNEIRO | H | 196.02 | 0.02 |  | 3.9204
|  | 94059 | TRATOR DE TRAÇÃO AGRÍCOLA 85 CV - VALTRA A-850 - 4 X 4 | H | 164.18 | 0.02 |  | 3.2835
|  | 94275 | ROLO COMPACTADOR DE PNEUS 27T - ASFALTO - DYNAPAC CP 2700 | H | 287.65 | 0.0305 |  | 8.7734
14001009 | REFORÇO DO SUB-LEITO/SUB-BASE DE SOLO MELHORADO COM AGREGADO RECICLADO 60% EM VOLUME, SEM FORNECIMENTO DE AGREGADO | [5 empty] | M3 |  | 30.82
|  | 2099 | SERVENTE (SGSP) | H | 23.05 | 0.02 |  | 0.461
|  | 94014 | CAMINHÃO IRRIGADEIRA - 6000 L- BASCULANTE C/CABINE. | H | 207.47 | 0.009 |  | 1.8672
|  | 94029 | GRADE ARADORA DE 18 DISCOS | H | 10.05 | 0.02 |  | 0.201
|  | 94038 | MOTONIVELADORA - 125 HP | H | 344.71 | 0.03 |  | 10.3413
|  | 94049 | ROLO COMPACTADOR VIBRATÓRIO DE UM CILINDRO - MULLER BRASIL - VAP 55A | H | 179.98 | 0.011 |  | 1.9797
|  | 94054 | ROLO COMPACTADOR VIBRATÓRIO DE UM CILINDRO-DYNAPAC CA-15PD - 6,9 T - PÉ DE CARNEIRO | H | 196.02 | 0.02 |  | 3.9204
|  | 94059 | TRATOR DE TRAÇÃO AGRÍCOLA 85 CV - VALTRA A-850 - 4 X 4 | H | 164.18 | 0.02 |  | 3.2835
|  | 94275 | ROLO COMPACTADOR DE PNEUS 27T - ASFALTO - DYNAPAC CP 2700 | H | 287.65 | 0.0305 |  | 8.7734
14001010 | LASTRO DE AGREGADO RECICLADO, SEM FORNECIMENTO DE AGREGADO | [5 empty] | M3 |  | 25.07
|  | 2099 | SERVENTE (SGSP) | H | 23.05 | 1 |  | 23.0516
|  | 94045 | RETROESCAVADEIRA - CAP. CAÇAMBA FRONTAL 0,76 M3 | H | 168.94 | 0.012 |  | 2.0273
14001011 | DRENO DE AGREGADO RECICLADO, SEM FORNECIMENTO DE AGREGADO | [5 empty] | M3 |  | 46.1
|  | 2099 | SERVENTE (SGSP) | H | 23.05 | 2 |  | 46.1033
14002001 | FUNDAÇÃO DE AGREGADO RECICLADO, COM FORNECIMENTO DE AGREGADO | [5 empty] | M3 |  | 145.04
|  | 2099 | SERVENTE (SGSP) | H | 23.05 | 2 |  | 46.1033
|  | 10502 | AGREGADO RECICLADO (DIVERSAS GLANULOMETRIAS) | M3 | 68.41 | 1.25 |  | 85.5125
|  | 94015 | PÁ CARREGADEIRA DE PNEUS - 1,80 M3 | H | 297.36 | 0.0159 |  | 4.728
|  | 94061 | TRATOR SOBRE ESTEIRAS KOMATSU MOD D-51 EX22 C/ LÂMINA 2,9M3 | H | 313.16 | 0.0278 |  | 8.7057
14002002 | REVESTIMENTO PRIMÁRIO COM AGREGADO RECICLADO MISTURADO AO SOLO LOCAL, COM FORNECIMENTO DE AGREGADO | [5 empty] | M3 |  | 109.39
|  | 2099 | SERVENTE (SGSP) | H | 23.05 | 0.64 |  | 14.753
|  | 10502 | AGREGADO RECICLADO (DIVERSAS GLANULOMETRIAS) | M3 | 68.41 | 0.4 |  | 27.364
|  | 94014 | CAMINHÃO IRRIGADEIRA - 6000 L- BASCULANTE C/CABINE. | H | 207.47 | 0.01 |  | 2.0746
|  | 94038 | MOTONIVELADORA - 125 HP | H | 344.71 | 0.15 |  | 51.7069
|  | 94049 | ROLO COMPACTADOR VIBRATÓRIO DE UM CILINDRO - MULLER BRASIL - VAP 55A | H | 179.98 | 0.075 |  | 13.4982
14002003 | BASE DE AGREGADO RECICLADO, COM FORNECIMENTO DE AGREGADO | [5 empty] | M3 |  | 120.44
|  | 2099 | SERVENTE (SGSP) | H | 23.05 | 0.1524 |  | 3.513
|  | 10502 | AGREGADO RECICLADO (DIVERSAS GLANULOMETRIAS) | M3 | 68.41 | 1.2 |  | 82.092
|  | 94014 | CAMINHÃO IRRIGADEIRA - 6000 L- BASCULANTE C/CABINE. | H | 207.47 | 0.0364 |  | 7.5518
|  | 94038 | MOTONIVELADORA - 125 HP | H | 344.71 | 0.052 |  | 17.925
|  | 94049 | ROLO COMPACTADOR VIBRATÓRIO DE UM CILINDRO - MULLER BRASIL - VAP 55A | H | 179.98 | 0.052 |  | 9.3587
14002004 | REFORÇO DO SUB-LEITO/SUB-BASE DE SOLO MELHORADO COM AGREGADO RECICLADO 10% EM VOLUME, COM FORNECIMENTO DE AGREGADO | [5 empty] | M3 |  | 39.03
|  | 2099 | SERVENTE (SGSP) | H | 23.05 | 0.02 |  | 0.461
|  | 10502 | AGREGADO RECICLADO (DIVERSAS GLANULOMETRIAS) | M3 | 68.41 | 0.12 |  | 8.2092
|  | 94014 | CAMINHÃO IRRIGADEIRA - 6000 L- BASCULANTE C/CABINE. | H | 207.47 | 0.009 |  | 1.8672
|  | 94029 | GRADE ARADORA DE 18 DISCOS | H | 10.05 | 0.02 |  | 0.201
|  | 94038 | MOTONIVELADORA - 125 HP | H | 344.71 | 0.03 |  | 10.3413
|  | 94049 | ROLO COMPACTADOR VIBRATÓRIO DE UM CILINDRO - MULLER BRASIL - VAP 55A | H | 179.98 | 0.011 |  | 1.9797
|  | 94054 | ROLO COMPACTADOR VIBRATÓRIO DE UM CILINDRO-DYNAPAC CA-15PD - 6,9 T - PÉ DE CARNEIRO | H | 196.02 | 0.02 |  | 3.9204
|  | 94059 | TRATOR DE TRAÇÃO AGRÍCOLA 85 CV - VALTRA A-850 - 4 X 4 | H | 164.18 | 0.02 |  | 3.2835
|  | 94275 | ROLO COMPACTADOR DE PNEUS 27T - ASFALTO - DYNAPAC CP 2700 | H | 287.65 | 0.0305 |  | 8.7734
14002005 | REFORÇO DO SUB-LEITO/SUB-BASE DE SOLO MELHORADO COM AGREGADO RECICLADO 20% EM VOLUME, COM FORNECIMENTO DE AGREGADO | [5 empty] | M3 |  | 47.24
|  | 2099 | SERVENTE (SGSP) | H | 23.05 | 0.02 |  | 0.461
|  | 10502 | AGREGADO RECICLADO (DIVERSAS GLANULOMETRIAS) | M3 | 68.41 | 0.24 |  | 16.4184
|  | 94014 | CAMINHÃO IRRIGADEIRA - 6000 L- BASCULANTE C/CABINE. | H | 207.47 | 0.009 |  | 1.8672
|  | 94029 | GRADE ARADORA DE 18 DISCOS | H | 10.05 | 0.02 |  | 0.201
|  | 94038 | MOTONIVELADORA - 125 HP | H | 344.71 | 0.03 |  | 10.3413
|  | 94049 | ROLO COMPACTADOR VIBRATÓRIO DE UM CILINDRO - MULLER BRASIL - VAP 55A | H | 179.98 | 0.011 |  | 1.9797
|  | 94054 | ROLO COMPACTADOR VIBRATÓRIO DE UM CILINDRO-DYNAPAC CA-15PD - 6,9 T - PÉ DE CARNEIRO | H | 196.02 | 0.02 |  | 3.9204
|  | 94059 | TRATOR DE TRAÇÃO AGRÍCOLA 85 CV - VALTRA A-850 - 4 X 4 | H | 164.18 | 0.02 |  | 3.2835
|  | 94275 | ROLO COMPACTADOR DE PNEUS 27T - ASFALTO - DYNAPAC CP 2700 | H | 287.65 | 0.0305 |  | 8.7734
14002006 | REFORÇO DO SUB-LEITO/SUB-BASE DE SOLO MELHORADO COM AGREGADO RECICLADO 30% EM VOLUME, COM FORNECIMENTO DE AGREGADO | [5 empty] | M3 |  | 55.45
|  | 2099 | SERVENTE (SGSP) | H | 23.05 | 0.02 |  | 0.461
|  | 10502 | AGREGADO RECICLADO (DIVERSAS GLANULOMETRIAS) | M3 | 68.41 | 0.36 |  | 24.6276
|  | 94014 | CAMINHÃO IRRIGADEIRA - 6000 L- BASCULANTE C/CABINE. | H | 207.47 | 0.009 |  | 1.8672
|  | 94029 | GRADE ARADORA DE 18 DISCOS | H | 10.05 | 0.02 |  | 0.201
|  | 94038 | MOTONIVELADORA - 125 HP | H | 344.71 | 0.03 |  | 10.3413
|  | 94049 | ROLO COMPACTADOR VIBRATÓRIO DE UM CILINDRO - MULLER BRASIL - VAP 55A | H | 179.98 | 0.011 |  | 1.9797
|  | 94054 | ROLO COMPACTADOR VIBRATÓRIO DE UM CILINDRO-DYNAPAC CA-15PD - 6,9 T - PÉ DE CARNEIRO | H | 196.02 | 0.02 |  | 3.9204
|  | 94059 | TRATOR DE TRAÇÃO AGRÍCOLA 85 CV - VALTRA A-850 - 4 X 4 | H | 164.18 | 0.02 |  | 3.2835
|  | 94275 | ROLO COMPACTADOR DE PNEUS 27T - ASFALTO - DYNAPAC CP 2700 | H | 287.65 | 0.0305 |  | 8.7734
14002007 | REFORÇO DO SUB-LEITO/SUB-BASE DE SOLO MELHORADO COM AGREGADO RECICLADO 40% EM VOLUME, COM FORNECIMENTO DE AGREGADO | [5 empty] | M3 |  | 63.66
|  | 2099 | SERVENTE (SGSP) | H | 23.05 | 0.02 |  | 0.461
|  | 10502 | AGREGADO RECICLADO (DIVERSAS GLANULOMETRIAS) | M3 | 68.41 | 0.48 |  | 32.8368
|  | 94014 | CAMINHÃO IRRIGADEIRA - 6000 L- BASCULANTE C/CABINE. | H | 207.47 | 0.009 |  | 1.8672
|  | 94029 | GRADE ARADORA DE 18 DISCOS | H | 10.05 | 0.02 |  | 0.201
|  | 94038 | MOTONIVELADORA - 125 HP | H | 344.71 | 0.03 |  | 10.3413
|  | 94049 | ROLO COMPACTADOR VIBRATÓRIO DE UM CILINDRO - MULLER BRASIL - VAP 55A | H | 179.98 | 0.011 |  | 1.9797
|  | 94054 | ROLO COMPACTADOR VIBRATÓRIO DE UM CILINDRO-DYNAPAC CA-15PD - 6,9 T - PÉ DE CARNEIRO | H | 196.02 | 0.02 |  | 3.9204
|  | 94059 | TRATOR DE TRAÇÃO AGRÍCOLA 85 CV - VALTRA A-850 - 4 X 4 | H | 164.18 | 0.02 |  | 3.2835
|  | 94275 | ROLO COMPACTADOR DE PNEUS 27T - ASFALTO - DYNAPAC CP 2700 | H | 287.65 | 0.0305 |  | 8.7734
14002008 | REFORÇO DO SUB-LEITO/SUB-BASE DE SOLO MELHORADO COM AGREGADO RECICLADO 50% EM VOLUME, COM FORNECIMENTO DE AGREGADO | [5 empty] | M3 |  | 71.87
|  | 2099 | SERVENTE (SGSP) | H | 23.05 | 0.02 |  | 0.461
|  | 10502 | AGREGADO RECICLADO (DIVERSAS GLANULOMETRIAS) | M3 | 68.41 | 0.6 |  | 41.046
|  | 94014 | CAMINHÃO IRRIGADEIRA - 6000 L- BASCULANTE C/CABINE. | H | 207.47 | 0.009 |  | 1.8672
|  | 94029 | GRADE ARADORA DE 18 DISCOS | H | 10.05 | 0.02 |  | 0.201
|  | 94038 | MOTONIVELADORA - 125 HP | H | 344.71 | 0.03 |  | 10.3413
|  | 94049 | ROLO COMPACTADOR VIBRATÓRIO DE UM CILINDRO - MULLER BRASIL - VAP 55A | H | 179.98 | 0.011 |  | 1.9797
|  | 94054 | ROLO COMPACTADOR VIBRATÓRIO DE UM CILINDRO-DYNAPAC CA-15PD - 6,9 T - PÉ DE CARNEIRO | H | 196.02 | 0.02 |  | 3.9204
|  | 94059 | TRATOR DE TRAÇÃO AGRÍCOLA 85 CV - VALTRA A-850 - 4 X 4 | H | 164.18 | 0.02 |  | 3.2835
|  | 94275 | ROLO COMPACTADOR DE PNEUS 27T - ASFALTO - DYNAPAC CP 2700 | H | 287.65 | 0.0305 |  | 8.7734
14002009 | REFORÇO DO SUB-LEITO/SUB-BASE DE SOLO MELHORADO COM AGREGADO RECICLADO 60% EM VOLUME, COM FORNECIMENTO DE AGREGADO | [5 empty] | M3 |  | 80.08
|  | 2099 | SERVENTE (SGSP) | H | 23.05 | 0.02 |  | 0.461
|  | 10502 | AGREGADO RECICLADO (DIVERSAS GLANULOMETRIAS) | M3 | 68.41 | 0.72 |  | 49.2552
|  | 94014 | CAMINHÃO IRRIGADEIRA - 6000 L- BASCULANTE C/CABINE. | H | 207.47 | 0.009 |  | 1.8672
|  | 94029 | GRADE ARADORA DE 18 DISCOS | H | 10.05 | 0.02 |  | 0.201
|  | 94038 | MOTONIVELADORA - 125 HP | H | 344.71 | 0.03 |  | 10.3413
|  | 94049 | ROLO COMPACTADOR VIBRATÓRIO DE UM CILINDRO - MULLER BRASIL - VAP 55A | H | 179.98 | 0.011 |  | 1.9797
|  | 94054 | ROLO COMPACTADOR VIBRATÓRIO DE UM CILINDRO-DYNAPAC CA-15PD - 6,9 T - PÉ DE CARNEIRO | H | 196.02 | 0.02 |  | 3.9204
|  | 94059 | TRATOR DE TRAÇÃO AGRÍCOLA 85 CV - VALTRA A-850 - 4 X 4 | H | 164.18 | 0.02 |  | 3.2835
|  | 94275 | ROLO COMPACTADOR DE PNEUS 27T - ASFALTO - DYNAPAC CP 2700 | H | 287.65 | 0.0305 |  | 8.7734
14002010 | LASTRO DE AGREGADO RECICLADO, COM FORNECIMENTO DE AGREGADO | [5 empty] | M3 |  | 107.17
|  | 2099 | SERVENTE (SGSP) | H | 23.05 | 1 |  | 23.0516
|  | 10502 | AGREGADO RECICLADO (DIVERSAS GLANULOMETRIAS) | M3 | 68.41 | 1.2 |  | 82.092
|  | 94045 | RETROESCAVADEIRA - CAP. CAÇAMBA FRONTAL 0,76 M3 | H | 168.94 | 0.012 |  | 2.0273
14002011 | DRENO DE AGREGADO RECICLADO, COM FORNECIMENTO DE AGREGADO | [5 empty] | M3 |  | 128.19
|  | 2099 | SERVENTE (SGSP) | H | 23.05 | 2 |  | 46.1033
|  | 10502 | AGREGADO RECICLADO (DIVERSAS GLANULOMETRIAS) | M3 | 68.41 | 1.2 |  | 82.092
15001000 | ESCAVAÇÃO MANUAL EM SOLO PARA EXECUÇÃO DE TÚNEL POR SISTEMA NÃO DESTRUTIVO, INCLUSIVE REMOÇÃO DO MATERIAL ESCAVADO ATÉ FORA DO POÇO | [5 empty] | M3 |  | 344.31
|  | 2099 | SERVENTE (SGSP) | H | 23.05 | 6.71 |  | 154.6766
|  | 2236 | FRENTISTA DE ESCAVAÇÃO SUBTERRÂNEA (SGSP) | H | 39.68 | 4.47 |  | 177.3956
|  | 94231 | EQUIPAMENTO PARA TRANSPORTE HORIZONTAL DENTRO DE TUNNEL LINER | H | 2.28 | 2.24 |  | 5.1031
|  | 94244 | GUINCHO DE COLUNA COM MOTO FREIO - 400 KG | H | 3.19 | 2.24 |  | 7.1378
15002000 | ESCAVAÇÃO MANUAL EM SOLO PARA EXECUÇÃO DE POÇO DE ACESSO | [5 empty] | M3 |  | 151.82
|  | 2099 | SERVENTE (SGSP) | H | 23.05 | 2.36 |  | 54.4019
|  | 2236 | FRENTISTA DE ESCAVAÇÃO SUBTERRÂNEA (SGSP) | H | 39.68 | 2.36 |  | 93.6585
|  | 94244 | GUINCHO DE COLUNA COM MOTO FREIO - 400 KG | H | 3.19 | 1.18 |  | 3.7601
15003000 | ILUMINAÇÃO E VENTILAÇÃO PARA EXECUÇÃO DE TÚNEL POR SISTEMA NÃO DESTRUTIVO | [5 empty] | M |  | 101.12
|  | 2041 | ELETRICISTA (SGSP) | H | 32.16 | 1.76 |  | 56.6095
|  | 52875 | CABO 2;50 MM2 - ISOLAMENTO P/ 1;0 KV - FLEXÍVEL | M | 2.3 | 1 |  | 2.3
|  | 56468 | LÂMPADA COMPACTA MINI FLUORESCENTE COM REATOR E SOQUETE INCORPORADOS - 25W | Un | 14.2 | 0.5 |  | 7.1
|  | 72433 | TUBO DE PVC 100 MM - PARA ESGOTO - SÉRIE NORMAL | M | 13.1 | 0.25 |  | 3.275
|  | 94292 | EXAUSTOR ELÉTRICO 66 M3/H 250 MMCA | H | 4.55 | 7 |  | 31.8433
15004001 | EXECUÇÃO DE POÇO DE ACESSO EM CHAPA DE AÇO CORRUGADA, INCLUSA MONTAGEM DAS CHAPAS E CONSOLIDAÇÃO EXTERNA COM INJEÇÃO DE SOLO-CIMENTO, SEM FORNECIMENTO DE SOLO, CIMENTO E CHAPAS DE AÇO - DIÂMETRO 2,40M | [5 empty] | M |  | 340.27
|  | 2099 | SERVENTE (SGSP) | H | 23.05 | 6.54 |  | 150.7578
|  | 2235 | MONTADOR DE ESTRUTURA METÁLICA (SGSP) | H | 29.1 | 5 |  | 145.5489
|  | 2237 | INJETADOR - OFICIAL DE INJEÇÃO (SGSP) | H | 37.22 | 0.77 |  | 28.6605
|  | 94207 | BOMBA PARA INJEÇAO DE NATA DE CIMENTO 20 A 40 L/MIN. | H | 14.32 | 0.77 |  | 11.0255
|  | 94261 | MISTURADOR DE ARGAMASSA | H | 5.56 | 0.77 |  | 4.2815
15004002 | EXECUÇÃO DE POÇO DE ACESSO EM CHAPA DE AÇO CORRUGADA, INCLUSA MONTAGEM DAS CHAPAS E CONSOLIDAÇÃO EXTERNA COM INJEÇÃO DE SOLO-CIMENTO, SEM FORNECIMENTO DE SOLO, CIMENTO E CHAPAS DE AÇO - DIÂMETRO 2,60M | [5 empty] | M |  | 374.61
|  | 2099 | SERVENTE (SGSP) | H | 23.05 | 7.2 |  | 165.9719
|  | 2235 | MONTADOR DE ESTRUTURA METÁLICA (SGSP) | H | 29.1 | 5.5 |  | 160.1037
|  | 2237 | INJETADOR - OFICIAL DE INJEÇÃO (SGSP) | H | 37.22 | 0.85 |  | 31.6382
|  | 94207 | BOMBA PARA INJEÇAO DE NATA DE CIMENTO 20 A 40 L/MIN. | H | 14.32 | 0.85 |  | 12.171
|  | 94261 | MISTURADOR DE ARGAMASSA | H | 5.56 | 0.85 |  | 4.7264
15004003 | EXECUÇÃO DE POÇO DE ACESSO EM CHAPA DE AÇO CORRUGADA, INCLUSA MONTAGEM DAS CHAPAS E CONSOLIDAÇÃO EXTERNA COM INJEÇÃO DE SOLO-CIMENTO, SEM FORNECIMENTO DE SOLO, CIMENTO E CHAPAS DE AÇO - DIÂMETRO 2,80M | [5 empty] | M |  | 407.91
|  | 2099 | SERVENTE (SGSP) | H | 23.05 | 7.84 |  | 180.725
|  | 2235 | MONTADOR DE ESTRUTURA METÁLICA (SGSP) | H | 29.1 | 6 |  | 174.6586
|  | 2237 | INJETADOR - OFICIAL DE INJEÇÃO (SGSP) | H | 37.22 | 0.92 |  | 34.2437
|  | 94207 | BOMBA PARA INJEÇAO DE NATA DE CIMENTO 20 A 40 L/MIN. | H | 14.32 | 0.92 |  | 13.1733
|  | 94261 | MISTURADOR DE ARGAMASSA | H | 5.56 | 0.92 |  | 5.1156
15004004 | EXECUÇÃO DE POÇO DE ACESSO EM CHAPA DE AÇO CORRUGADA, INCLUSA MONTAGEM DAS CHAPAS E CONSOLIDAÇÃO EXTERNA COM INJEÇÃO DE SOLO-CIMENTO, SEM FORNECIMENTO DE SOLO, CIMENTO E CHAPAS DE AÇO - DIÂMETRO 3,00M | [5 empty] | M |  | 442.25
|  | 2099 | SERVENTE (SGSP) | H | 23.05 | 8.5 |  | 195.9391
|  | 2235 | MONTADOR DE ESTRUTURA METÁLICA (SGSP) | H | 29.1 | 6.5 |  | 189.2135
|  | 2237 | INJETADOR - OFICIAL DE INJEÇÃO (SGSP) | H | 37.22 | 1 |  | 37.2215
|  | 94207 | BOMBA PARA INJEÇAO DE NATA DE CIMENTO 20 A 40 L/MIN. | H | 14.32 | 1 |  | 14.3189
|  | 94261 | MISTURADOR DE ARGAMASSA | H | 5.56 | 1 |  | 5.5604
15004005 | EXECUÇÃO DE POÇO DE ACESSO EM CHAPA DE AÇO CORRUGADA, INCLUSA MONTAGEM DAS CHAPAS E CONSOLIDAÇÃO EXTERNA COM INJEÇÃO DE SOLO-CIMENTO, SEM FORNECIMENTO DE SOLO, CIMENTO E CHAPAS DE AÇO - DIÂMETRO 3,20M | [5 empty] | M |  | 476.59
|  | 2099 | SERVENTE (SGSP) | H | 23.05 | 9.16 |  | 211.1532
|  | 2235 | MONTADOR DE ESTRUTURA METÁLICA (SGSP) | H | 29.1 | 7 |  | 203.7684
|  | 2237 | INJETADOR - OFICIAL DE INJEÇÃO (SGSP) | H | 37.22 | 1.08 |  | 40.1992
|  | 94207 | BOMBA PARA INJEÇAO DE NATA DE CIMENTO 20 A 40 L/MIN. | H | 14.32 | 1.08 |  | 15.4644
|  | 94261 | MISTURADOR DE ARGAMASSA | H | 5.56 | 1.08 |  | 6.0053
15005001 | EXECUÇÃO DE "TUNNEL LINER" INCLUSA MONTAGEM DAS CHAPAS E CONSOLIDAÇÃO EXTERNA COM INJEÇÃO DE SOLO-CIMENTO, SEM FORNECIMENTO DAS CHAPAS DE AÇO, SOLO E CIMENTO - DIÂMETRO 1,60M | [5 empty] | M |  | 346.46
|  | 2099 | SERVENTE (SGSP) | H | 23.05 | 6.66 |  | 153.524
|  | 2235 | MONTADOR DE ESTRUTURA METÁLICA (SGSP) | H | 29.1 | 5 |  | 145.5489
|  | 2237 | INJETADOR - OFICIAL DE INJEÇÃO (SGSP) | H | 37.22 | 0.83 |  | 30.8938
|  | 94207 | BOMBA PARA INJEÇAO DE NATA DE CIMENTO 20 A 40 L/MIN. | H | 14.32 | 0.83 |  | 11.8846
|  | 94261 | MISTURADOR DE ARGAMASSA | H | 5.56 | 0.83 |  | 4.6152
15005002 | EXECUÇÃO DE "TUNNEL LINER" INCLUSA MONTAGEM DAS CHAPAS E CONSOLIDAÇÃO EXTERNA COM INJEÇÃO DE SOLO-CIMENTO, SEM FORNECIMENTO DAS CHAPAS DE AÇO, SOLO E CIMENTO - DIÂMETRO 1,80M | [5 empty] | M |  | 381.83
|  | 2099 | SERVENTE (SGSP) | H | 23.05 | 7.34 |  | 169.1991
|  | 2235 | MONTADOR DE ESTRUTURA METÁLICA (SGSP) | H | 29.1 | 5.5 |  | 160.1037
|  | 2237 | INJETADOR - OFICIAL DE INJEÇÃO (SGSP) | H | 37.22 | 0.92 |  | 34.2437
|  | 94207 | BOMBA PARA INJEÇAO DE NATA DE CIMENTO 20 A 40 L/MIN. | H | 14.32 | 0.92 |  | 13.1733
|  | 94261 | MISTURADOR DE ARGAMASSA | H | 5.56 | 0.92 |  | 5.1156
15005003 | EXECUÇÃO DE "TUNNEL LINER" INCLUSA MONTAGEM DAS CHAPAS E CONSOLIDAÇÃO EXTERNA COM INJEÇÃO DE SOLO-CIMENTO, SEM FORNECIMENTO DAS CHAPAS DE AÇO, SOLO E CIMENTO - DIÂMETRO 2,00M | [5 empty] | M |  | 416.17
|  | 2099 | SERVENTE (SGSP) | H | 23.05 | 8 |  | 184.4132
|  | 2235 | MONTADOR DE ESTRUTURA METÁLICA (SGSP) | H | 29.1 | 6 |  | 174.6586
|  | 2237 | INJETADOR - OFICIAL DE INJEÇÃO (SGSP) | H | 37.22 | 1 |  | 37.2215
|  | 94207 | BOMBA PARA INJEÇAO DE NATA DE CIMENTO 20 A 40 L/MIN. | H | 14.32 | 1 |  | 14.3189
|  | 94261 | MISTURADOR DE ARGAMASSA | H | 5.56 | 1 |  | 5.5604
15005004 | EXECUÇÃO DE "TUNNEL LINER" INCLUSA MONTAGEM DAS CHAPAS E CONSOLIDAÇÃO EXTERNA COM INJEÇÃO DE SOLO-CIMENTO, SEM FORNECIMENTO DAS CHAPAS DE AÇO, SOLO E CIMENTO - DIÂMETRO 2,20M | [5 empty] | M |  | 450.5
|  | 2099 | SERVENTE (SGSP) | H | 23.05 | 8.66 |  | 199.6273
|  | 2235 | MONTADOR DE ESTRUTURA METÁLICA (SGSP) | H | 29.1 | 6.5 |  | 189.2135
|  | 2237 | INJETADOR - OFICIAL DE INJEÇÃO (SGSP) | H | 37.22 | 1.08 |  | 40.1992
|  | 94207 | BOMBA PARA INJEÇAO DE NATA DE CIMENTO 20 A 40 L/MIN. | H | 14.32 | 1.08 |  | 15.4644
|  | 94261 | MISTURADOR DE ARGAMASSA | H | 5.56 | 1.08 |  | 6.0053
15006001 | FORNECIMENTO DE CHAPA DE AÇO CORRUGADA, TIPO "TUNNEL LINER", GALVANIZADA - DIÂMETRO 1,60M E ESPESSURA 2,70MM | [5 empty] | M |  | 5361.45
|  | 24502 | CHAPA CORRUGADA ARMCO (TUNNEL LINER) D=1.60M E=2.7MM CIRCULAR, GALVANIZADA | M | 5361.45 | 1 |  | 5361.45
15006002 | FORNECIMENTO DE CHAPA DE AÇO CORRUGADA, TIPO "TUNNEL LINER", GALVANIZADA - DIÂMETRO 1,80M E ESPESSURA 2,70MM | [5 empty] | M |  | 6122.64
|  | 24504 | CHAPA CORRUGADA ARMCO (TUNNEL LINER) D=1.80M E=2.7MM CIRCULAR, GALVANIZADA | M | 6122.64 | 1 |  | 6122.64
15006003 | FORNECIMENTO DE CHAPA DE AÇO CORRUGADA, TIPO "TUNNEL LINER", GALVANIZADA - DIÂMETRO 2,00M E ESPESSURA 2,70MM | [5 empty] | M |  | 6718.36
|  | 24506 | CHAPA CORRUGADA ARMCO (TUNNEL LINER) D=2.00M E=2.7MM CIRCULAR, GALVANIZADA | M | 6718.36 | 1 |  | 6718.36
15006004 | FORNECIMENTO DE CHAPA DE AÇO CORRUGADA, TIPO "TUNNEL LINER", GALVANIZADA - DIÂMETRO 2,20M E ESPESSURA 2,70MM | [5 empty] | M |  | 7446.46
|  | 24508 | CHAPA CORRUGADA ARMCO (TUNNEL LINER) D=2.20M E=2.7MM CIRCULAR, GALVANIZADA | M | 7446.46 | 1 |  | 7446.46
15006005 | FORNECIMENTO DE CHAPA DE AÇO CORRUGADA, TIPO "TUNNEL LINER", GALVANIZADA - DIÂMETRO 2,40M E ESPESSURA 2,70MM | [5 empty] | M |  | 8075.27
|  | 24510 | CHAPA CORRUGADA ARMCO (TUNNEL LINER) D=2.40M E=2.7MM CIRCULAR, GALVANIZADA | M | 8075.27 | 1 |  | 8075.27
15006006 | FORNECIMENTO DE CHAPA DE AÇO CORRUGADA, TIPO "TUNNEL LINER", GALVANIZADA - DIÂMETRO 2,60M E ESPESSURA 2,70MM | [5 empty] | M |  | 8803.37
|  | 24512 | CHAPA CORRUGADA ARMCO (TUNNEL LINER) D=2.60M E=2.7MM CIRCULAR, GALVANIZADA | M | 8803.37 | 1 |  | 8803.37
15006007 | FORNECIMENTO DE CHAPA DE AÇO CORRUGADA, TIPO "TUNNEL LINER", GALVANIZADA - DIÂMETRO 2,80M E ESPESSURA 2,70MM | [5 empty] | M |  | 9399.09
|  | 24514 | CHAPA CORRUGADA ARMCO (TUNNEL LINER) D=2.80M E=2.7MM CIRCULAR, GALVANIZADA | M | 9399.09 | 1 |  | 9399.09
15006008 | FORNECIMENTO DE CHAPA DE AÇO CORRUGADA, TIPO "TUNNEL LINER", GALVANIZADA - DIÂMETRO 3,00M E ESPESSURA 2,70MM | [5 empty] | M |  | 10127.19
|  | 24516 | CHAPA CORRUGADA ARMCO (TUNNEL LINER) D=3.00M E=2.7MM CIRCULAR, GALVANIZADA | M | 10127.19 | 1 |  | 10127.19
15006009 | FORNECIMENTO DE CHAPA DE AÇO CORRUGADA, TIPO "TUNNEL LINER", GALVANIZADA - DIÂMETRO 3,20M E ESPESSURA 2,70MM | [5 empty] | M |  | 10756
|  | 24518 | CHAPA CORRUGADA ARMCO (TUNNEL LINER) D=3.20M E=2.7MM CIRCULAR, GALVANIZADA | M | 10756 | 1 |  | 10756
15006010 | FORNECIMENTO DE CHAPA DE AÇO CORRUGADA, TIPO "TUNNEL LINER", GALVANIZADA - DIÂMETRO 2,00M E ESPESSURA 3,40MM | [5 empty] | M |  | 7884.43
|  | 24520 | CHAPA CORRUGADA ARMCO (TUNNEL LINER) D=2.00M E=3.4MM CIRCULAR, GALVANIZADA | M | 7884.43 | 1 |  | 7884.43
15006011 | FORNECIMENTO DE CHAPA DE AÇO CORRUGADA, TIPO "TUNNEL LINER", GALVANIZADA - DIÂMETRO 2,20M E ESPESSURA 3,40MM | [5 empty] | M |  | 8735.95
|  | 24522 | CHAPA CORRUGADA ARMCO (TUNNEL LINER) D=2.20M E=3.4MM CIRCULAR, GALVANIZADA | M | 8735.95 | 1 |  | 8735.95
15006012 | FORNECIMENTO DE CHAPA DE AÇO CORRUGADA, TIPO "TUNNEL LINER", GALVANIZADA - DIÂMETRO 2,40M E ESPESSURA 3,40MM | [5 empty] | M |  | 9461.32
|  | 24524 | CHAPA CORRUGADA ARMCO (TUNNEL LINER) D=2.40M E=3.4MM CIRCULAR, GALVANIZADA | M | 9461.32 | 1 |  | 9461.32
15006013 | FORNECIMENTO DE CHAPA DE AÇO CORRUGADA, TIPO "TUNNEL LINER", GALVANIZADA - DIÂMETRO 2,60M E ESPESSURA 3,40MM | [5 empty] | M |  | 10312.83
|  | 24526 | CHAPA CORRUGADA ARMCO (TUNNEL LINER) D=2.60M E=3.4MM CIRCULAR, GALVANIZADA | M | 10312.83 | 1 |  | 10312.83
15006014 | FORNECIMENTO DE CHAPA DE AÇO CORRUGADA, TIPO "TUNNEL LINER", GALVANIZADA - DIÂMETRO 2,80M E ESPESSURA 3,40MM | [5 empty] | M |  | 11038.2
|  | 24528 | CHAPA CORRUGADA ARMCO (TUNNEL LINER) D=2.80M E=3.4MM CIRCULAR, GALVANIZADA | M | 11038.2 | 1 |  | 11038.2
15006015 | FORNECIMENTO DE CHAPA DE AÇO CORRUGADA, TIPO "TUNNEL LINER", GALVANIZADA - DIÂMETRO 3,00M E ESPESSURA 3,40MM | [5 empty] | M |  | 11889.72
|  | 24530 | CHAPA CORRUGADA ARMCO (TUNNEL LINER) D=3.00M E=3.4MM CIRCULAR, GALVANIZADA | M | 11889.72 | 1 |  | 11889.72
15006016 | FORNECIMENTO DE CHAPA DE AÇO CORRUGADA, TIPO "TUNNEL LINER", GALVANIZADA - DIÂMETRO 3,20M E ESPESSURA 3,40MM | [5 empty] | M |  | 12615.09
|  | 24532 | CHAPA CORRUGADA ARMCO (TUNNEL LINER) D=3.20M E=3.4MM CIRCULAR, GALVANIZADA | M | 12615.09 | 1 |  | 12615.09
15007001 | FORNECIMENTO DE CHAPA PRETA DE AÇO CORRUGADA, TIPO "TUNNEL LINER" - DIÂMETRO 1,60M E ESPESSURA 2,50MM | [5 empty] | M |  | 3568.09
|  | 24534 | CHAPA DE AÇO, PRETA, CORRUGADA, P/ TÚNEL, D=1.60M E E=2.50M | M | 3568.09 | 1 |  | 3568.09
15007002 | FORNECIMENTO DE CHAPA PRETA DE AÇO CORRUGADA, TIPO "TUNNEL LINER" - DIÂMETRO 1,80M E ESPESSURA 2,50MM | [5 empty] | M |  | 4074.53
|  | 24536 | CHAPA DE AÇO, PRETA, CORRUGADA, P/ TÚNEL, D=1.80M E E=2.50M | M | 4074.53 | 1 |  | 4074.53
15007003 | FORNECIMENTO DE CHAPA PRETA DE AÇO CORRUGADA, TIPO "TUNNEL LINER" - DIÂMETRO 2,00M E ESPESSURA 2,50MM | [5 empty] | M |  | 4488.89
|  | 24538 | CHAPA DE AÇO, PRETA, CORRUGADA, P/ TÚNEL, D=2.00M E E=2.50M | M | 4488.89 | 1 |  | 4488.89
15007004 | FORNECIMENTO DE CHAPA PRETA DE AÇO CORRUGADA, TIPO "TUNNEL LINER" - DIÂMETRO 2,20M E ESPESSURA 2,50MM | [5 empty] | M |  | 4995.33
|  | 24540 | CHAPA DE AÇO, PRETA, CORRUGADA, P/ TÚNEL, D=2.20M E E=2.50M | M | 4995.33 | 1 |  | 4995.33
15007005 | FORNECIMENTO DE CHAPA PRETA DE AÇO CORRUGADA, TIPO "TUNNEL LINER" - DIÂMETRO 2,40M E ESPESSURA 2,50MM | [5 empty] | M |  | 5386.67
|  | 24542 | CHAPA DE AÇO, PRETA, CORRUGADA, P/ TÚNEL, D=2.40M E E=2.50M | M | 5386.67 | 1 |  | 5386.67
15007006 | FORNECIMENTO DE CHAPA PRETA DE AÇO CORRUGADA, TIPO "TUNNEL LINER" - DIÂMETRO 2,60M E ESPESSURA 2,50MM | [5 empty] | M |  | 5847.07
|  | 24544 | CHAPA DE AÇO, PRETA, CORRUGADA, P/ TÚNEL, D=2.60M E E=2.50M | M | 5847.07 | 1 |  | 5847.07
15007007 | FORNECIMENTO DE CHAPA PRETA DE AÇO CORRUGADA, TIPO "TUNNEL LINER" - DIÂMETRO 2,80M E ESPESSURA 2,50MM | [5 empty] | M |  | 6238.41
|  | 24546 | CHAPA DE AÇO, PRETA, CORRUGADA, P/ TÚNEL, D=2.80M E E=2.50M | M | 6238.41 | 1 |  | 6238.41
15007008 | FORNECIMENTO DE CHAPA PRETA DE AÇO CORRUGADA, TIPO "TUNNEL LINER" - DIÂMETRO 3,00M E ESPESSURA 2,50MM | [5 empty] | M |  | 6744.85
|  | 24548 | CHAPA DE AÇO, PRETA, CORRUGADA, P/ TÚNEL, D=3.00M E E=2.50M | M | 6744.85 | 1 |  | 6744.85
15007009 | FORNECIMENTO DE CHAPA PRETA DE AÇO CORRUGADA, TIPO "TUNNEL LINER" - DIÂMETRO 3,20M E ESPESSURA 2,50MM | [5 empty] | M |  | 7159.21
|  | 24550 | CHAPA DE AÇO, PRETA, CORRUGADA, P/ TÚNEL, D=3.20M E E=2.50M | M | 7159.21 | 1 |  | 7159.21
15007010 | FORNECIMENTO DE CHAPA PRETA DE AÇO CORRUGADA, TIPO "TUNNEL LINER" - DIÂMETRO 2,00M E ESPESSURA 3,40MM | [5 empty] | M |  | 5518.58
|  | 24552 | CHAPA DE AÇO, PRETA, CORRUGADA, P/ TÚNEL, D=2.00M E E=3.20M | M | 5518.58 | 1 |  | 5518.58
15007011 | FORNECIMENTO DE CHAPA PRETA DE AÇO CORRUGADA, TIPO "TUNNEL LINER" - DIÂMETRO 2,20M E ESPESSURA 3,40MM | [5 empty] | M |  | 6113.95
|  | 24554 | CHAPA DE AÇO, PRETA, CORRUGADA, P/ TÚNEL, D=2.20M E E=3.20M | M | 6113.95 | 1 |  | 6113.95
15007012 | FORNECIMENTO DE CHAPA PRETA DE AÇO CORRUGADA, TIPO "TUNNEL LINER" - DIÂMETRO 2,40M E ESPESSURA 3,40MM | [5 empty] | M |  | 6617.72
|  | 24556 | CHAPA DE AÇO, PRETA, CORRUGADA, P/ TÚNEL, D=2.40M E E=3.20M | M | 6617.72 | 1 |  | 6617.72
15007013 | FORNECIMENTO DE CHAPA PRETA DE AÇO CORRUGADA, TIPO "TUNNEL LINER" - DIÂMETRO 2,60M E ESPESSURA 3,40MM | [5 empty] | M |  | 7213.09
|  | 24558 | CHAPA DE AÇO, PRETA, CORRUGADA, P/ TÚNEL, D=2.60M E E=3.20M | M | 7213.09 | 1 |  | 7213.09
15007014 | FORNECIMENTO DE CHAPA PRETA DE AÇO CORRUGADA, TIPO "TUNNEL LINER" - DIÂMETRO 2,80M E ESPESSURA 3,40MM | [5 empty] | M |  | 7716.86
|  | 24560 | CHAPA DE AÇO, PRETA, CORRUGADA, P/ TÚNEL, D=2.80M E E=3.20M | M | 7716.86 | 1 |  | 7716.86
15007015 | FORNECIMENTO DE CHAPA PRETA DE AÇO CORRUGADA, TIPO "TUNNEL LINER" - DIÂMETRO 3,00M E ESPESSURA 3,40MM | [5 empty] | M |  | 8312.23
|  | 24562 | CHAPA DE AÇO, PRETA, CORRUGADA, P/ TÚNEL, D=3.00M E E=3.20M | M | 8312.23 | 1 |  | 8312.23
15007016 | FORNECIMENTO DE CHAPA PRETA DE AÇO CORRUGADA, TIPO "TUNNEL LINER" - DIÂMETRO 3,20M E ESPESSURA 3,40MM | [5 empty] | M |  | 8816
|  | 24564 | CHAPA DE AÇO, PRETA, CORRUGADA, P/ TÚNEL, D=3.20M E E=3.20M | M | 8816 | 1 |  | 8816
15008000 | CAMBOTAS METÁLICAS PARA TÚNEL NATM | [5 empty] | KG |  | 16.52
|  | 2015 | FERREIRO (SGSP) | H | 28.05 | 0.1 |  | 2.8057
|  | 2099 | SERVENTE (SGSP) | H | 23.05 | 0.1 |  | 2.3051
|  | 2228 | SOLDADOR (SGSP) | H | 50.41 | 0.04 |  | 2.0166
|  | 11230 | CHAPAS E ACESSÓRIOS PARA ESCORAMENTO (CHAPA GROSSA NAS ESPESSURAS 1/2", 1" E 1.1/2") | Kg | 12.34 | 0.213 |  | 2.6284
|  | 11511 | AÇO CA-50 - 6,3 MM - 1/4" - NERVURADO | Kg | 6.79 | 0.194 |  | 1.3172
|  | 11514 | AÇO CA-50 - 12,5 MM - 1/2" - NERVURADO | Kg | 6.61 | 0.573 |  | 3.7875
|  | 17046 | PARAFUSO C/ ROSCA SOBERBA DE FERRO GALVANIZADO P/ FIXAÇÃO DE TELHAS ONDULADAS EM CRFS/AMIANTO - S/ VEDAÇÃO - 8 x 230MM | Un | 2.24 | 0.351 |  | 0.7862
|  | 84009 | ELETRODO AWS E 6010 DE 4MM (5/32") | Kg | 61.9 | 0.004 |  | 0.2476
|  | 94254 | MÁQUINA DE SOLDA-RETIFICADOR 500A | H | 15.69 | 0.04 |  | 0.6275
15009000 | FORNECIMENTO E APLICAÇÃO DE ENFILAGEM, COM TUBO DE AÇO, DIÂMETRO 2 1/2" E PAREDE DE 5,16MM DE ESPESSURA, EXCETO INJEÇÃO, PARA IMPLATAÇÃO DE TÚNEL NATM | [5 empty] | M |  | 129.66
|  | 2015 | FERREIRO (SGSP) | H | 28.05 | 0.05 |  | 1.4028
|  | 2099 | SERVENTE (SGSP) | H | 23.05 | 0.3 |  | 6.9154
|  | 2228 | SOLDADOR (SGSP) | H | 50.41 | 0.05 |  | 2.5207
|  | 73804 | TUBO DE AÇO CARBONO PRETO COM COSTURA (SCH-40) - 2.1/2" | M | 90.11 | 1 |  | 90.11
|  | 84110 | MANCHETE DE BORRACHA (32X35X100)MM | Un | 1.38 | 0.5 |  | 0.69
|  | 94014 | CAMINHÃO IRRIGADEIRA - 6000 L- BASCULANTE C/CABINE. | H | 207.47 | 0.05 |  | 10.3734
|  | 94208 | BOMBA SUBMERSÍVEL DE DRENAGEM 1,4KW 2HP | H | 5.17 | 0.05 |  | 0.2583
|  | 94258 | MINI PERFURATRIZ ROTATIVA HIDRÁULICA S/ ESTEIRAS 200MM | H | 347.83 | 0.05 |  | 17.3917
15010000 | FORMAS METÁLICAS PARA CONCRETAGEM DO REVESTIMENTO INTERNO DE "TUNNEL LINER", FORNECIMENTO, MONTAGEM E POSTERIOR DESMONTAGEM | [5 empty] | M2 |  | 44.31
|  | 2099 | SERVENTE (SGSP) | H | 23.05 | 0.5 |  | 11.5258
|  | 2196 | MONTADOR DE ESCORAMENTO METÁLICO (SGSP) | H | 26.79 | 0.5 |  | 13.3997
|  | 11001 | DESMOLDANTE PARA FORMAS | L | 11.45 | 0.05 |  | 0.5725
|  | 24310 | FORMA METÁLICA PARA CONCRETAGEM DO REVEST. INTER.DE TÚNEL | UN | 26317.66 | 0.0007 |  | 18.4223
|  | 94244 | GUINCHO DE COLUNA COM MOTO FREIO - 400 KG | H | 3.19 | 0.125 |  | 0.3983
16001001 | RELATÓRIO DE CONSULTA PRÉVIA | [5 empty] | UN |  | 25439.33
|  | 1120 | ENGENHEIRO CIVIL/ ARQUITETO COORDENADOR GERAL - MAIS DE 20 ANOS EXPERIÊNCIA (SGSP) | H | 452.36 | 10 |  | 4523.662
|  | 1125 | ENGENHEIRO/ ARQUITETO PLENO - DE 5 A 15 ANOS DE EXPERIÊNCIA (SGSP) | H | 171.07 | 30 |  | 5132.3414
|  | 1128 | ENGENHEIRO/ ARQUITETO JÚNIOR - ATÉ 5 ANOS DE EXPERIÊNCIA (SGSP) | H | 129.76 | 50 |  | 6488.208
|  | 1158 | DESENHISTA CADISTA (SGSP) | H | 54.84 | 30 |  | 1645.4016
|  | 1191 | GEÓLOGO PLENO | H | 155.95 | 25 |  | 3898.8864
|  | 1194 | GEÓGRAFO PLENO | H | 150.03 | 25 |  | 3750.84
16001002 | ESTUDO DE VIABILIDADE AMBIENTAL - EVA 1 - ATÉ 30.000 M2 | [5 empty] | UN |  | 487555.54
|  | 1110 | ENGENHEIRO CIVIL/ ARQUITETO CONSULTOR - 20 ANOS DE EXPERIÊNCIA (SGSP) | H | 452.36 | 100 |  | 45236.6208
|  | 1115 | ENGENHEIRO CIVIL/ ARQUITETO COORDENADOR SETORIAL - 20 ANOS EXPERIÊNCIA (SGSP) | H | 452.36 | 300 |  | 135709.8624
|  | 1120 | ENGENHEIRO CIVIL/ ARQUITETO COORDENADOR GERAL - MAIS DE 20 ANOS EXPERIÊNCIA (SGSP) | H | 452.36 | 160 |  | 72378.5932
|  | 1124 | ENGENHEIRO/ ARQUITETO SÊNIOR - MAIS DE 15 ANOS DE EXPERIÊNCIA (SGSP) | H | 246.23 | 320 |  | 78794.8646
|  | 1125 | ENGENHEIRO/ ARQUITETO PLENO - DE 5 A 15 ANOS DE EXPERIÊNCIA (SGSP) | H | 171.07 | 320 |  | 54744.9753
|  | 1128 | ENGENHEIRO/ ARQUITETO JÚNIOR - ATÉ 5 ANOS DE EXPERIÊNCIA (SGSP) | H | 129.76 | 200 |  | 25952.832
|  | 1164 | DESENHISTA PROJETISTA (SGSP) | H | 43.87 | 320 |  | 14040.7603
|  | 1192 | GEÓLOGO SÊNIOR | H | 179.74 | 200 |  | 35948.448
|  | 1193 | GEÓGRAFO JÚNIOR | H | 123.74 | 200 |  | 24748.5888
16001003 | ESTUDO DE VIABILIDADE AMBIENTAL - EVA 2 - ACIMA DE 30.000 M2 | [5 empty] | UN |  | 615822.15
|  | 1110 | ENGENHEIRO CIVIL/ ARQUITETO CONSULTOR - 20 ANOS DE EXPERIÊNCIA (SGSP) | H | 452.36 | 300 |  | 135709.8624
|  | 1115 | ENGENHEIRO CIVIL/ ARQUITETO COORDENADOR SETORIAL - 20 ANOS EXPERIÊNCIA (SGSP) | H | 452.36 | 300 |  | 135709.8624
|  | 1120 | ENGENHEIRO CIVIL/ ARQUITETO COORDENADOR GERAL - MAIS DE 20 ANOS EXPERIÊNCIA (SGSP) | H | 452.36 | 200 |  | 90473.2416
|  | 1124 | ENGENHEIRO/ ARQUITETO SÊNIOR - MAIS DE 15 ANOS DE EXPERIÊNCIA (SGSP) | H | 246.23 | 400 |  | 98493.5808
|  | 1125 | ENGENHEIRO/ ARQUITETO PLENO - DE 5 A 15 ANOS DE EXPERIÊNCIA (SGSP) | H | 171.07 | 320 |  | 54744.9753
|  | 1128 | ENGENHEIRO/ ARQUITETO JÚNIOR - ATÉ 5 ANOS DE EXPERIÊNCIA (SGSP) | H | 129.76 | 200 |  | 25952.832
|  | 1164 | DESENHISTA PROJETISTA (SGSP) | H | 43.87 | 320 |  | 14040.7603
|  | 1192 | GEÓLOGO SÊNIOR | H | 179.74 | 200 |  | 35948.448
|  | 1193 | GEÓGRAFO JÚNIOR | H | 123.74 | 200 |  | 24748.5888
16001004 | RELATÓRIO DE COMPLEMENTAÇÃO AO EVA 1 | [5 empty] | UN |  | 61298.36
|  | 1115 | ENGENHEIRO CIVIL/ ARQUITETO COORDENADOR SETORIAL - 20 ANOS EXPERIÊNCIA (SGSP) | H | 452.36 | 10 |  | 4523.662
|  | 1120 | ENGENHEIRO CIVIL/ ARQUITETO COORDENADOR GERAL - MAIS DE 20 ANOS EXPERIÊNCIA (SGSP) | H | 452.36 | 10 |  | 4523.662
|  | 1124 | ENGENHEIRO/ ARQUITETO SÊNIOR - MAIS DE 15 ANOS DE EXPERIÊNCIA (SGSP) | H | 246.23 | 60 |  | 14774.0371
|  | 1125 | ENGENHEIRO/ ARQUITETO PLENO - DE 5 A 15 ANOS DE EXPERIÊNCIA (SGSP) | H | 171.07 | 80 |  | 13686.2438
|  | 1128 | ENGENHEIRO/ ARQUITETO JÚNIOR - ATÉ 5 ANOS DE EXPERIÊNCIA (SGSP) | H | 129.76 | 80 |  | 10381.1328
|  | 1164 | DESENHISTA PROJETISTA (SGSP) | H | 43.87 | 80 |  | 3510.19
|  | 1193 | GEÓGRAFO JÚNIOR | H | 123.74 | 80 |  | 9899.4355
16001005 | RELATÓRIO DE COMPLEMENTAÇÃO AO EVA 2 | [5 empty] | UN |  | 75270.36
|  | 1115 | ENGENHEIRO CIVIL/ ARQUITETO COORDENADOR SETORIAL - 20 ANOS EXPERIÊNCIA (SGSP) | H | 452.36 | 20 |  | 9047.3241
|  | 1120 | ENGENHEIRO CIVIL/ ARQUITETO COORDENADOR GERAL - MAIS DE 20 ANOS EXPERIÊNCIA (SGSP) | H | 452.36 | 20 |  | 9047.3241
|  | 1124 | ENGENHEIRO/ ARQUITETO SÊNIOR - MAIS DE 15 ANOS DE EXPERIÊNCIA (SGSP) | H | 246.23 | 80 |  | 19698.7161
|  | 1125 | ENGENHEIRO/ ARQUITETO PLENO - DE 5 A 15 ANOS DE EXPERIÊNCIA (SGSP) | H | 171.07 | 80 |  | 13686.2438
|  | 1128 | ENGENHEIRO/ ARQUITETO JÚNIOR - ATÉ 5 ANOS DE EXPERIÊNCIA (SGSP) | H | 129.76 | 80 |  | 10381.1328
|  | 1164 | DESENHISTA PROJETISTA (SGSP) | H | 43.87 | 80 |  | 3510.19
|  | 1193 | GEÓGRAFO JÚNIOR | H | 123.74 | 80 |  | 9899.4355
16001006 | EIA 1: PROJETOS DE DRENAGEM COM EXTENSÃO DE 1000 À 3000M | [5 empty] | UN |  | 496760.25
|  | 1110 | ENGENHEIRO CIVIL/ ARQUITETO CONSULTOR - 20 ANOS DE EXPERIÊNCIA (SGSP) | H | 452.36 | 80 |  | 36189.2966
|  | 1115 | ENGENHEIRO CIVIL/ ARQUITETO COORDENADOR SETORIAL - 20 ANOS EXPERIÊNCIA (SGSP) | H | 452.36 | 160 |  | 72378.5932
|  | 1120 | ENGENHEIRO CIVIL/ ARQUITETO COORDENADOR GERAL - MAIS DE 20 ANOS EXPERIÊNCIA (SGSP) | H | 452.36 | 160 |  | 72378.5932
|  | 1124 | ENGENHEIRO/ ARQUITETO SÊNIOR - MAIS DE 15 ANOS DE EXPERIÊNCIA (SGSP) | H | 246.23 | 280 |  | 68945.5065
|  | 1125 | ENGENHEIRO/ ARQUITETO PLENO - DE 5 A 15 ANOS DE EXPERIÊNCIA (SGSP) | H | 171.07 | 320 |  | 54744.9753
|  | 1128 | ENGENHEIRO/ ARQUITETO JÚNIOR - ATÉ 5 ANOS DE EXPERIÊNCIA (SGSP) | H | 129.76 | 300 |  | 38929.248
|  | 1158 | DESENHISTA CADISTA (SGSP) | H | 54.84 | 120 |  | 6581.6064
|  | 1164 | DESENHISTA PROJETISTA (SGSP) | H | 43.87 | 200 |  | 8775.4752
|  | 1190 | GEÓLOGO JÚNIOR | H | 123.74 | 80 |  | 9899.4355
|  | 1191 | GEÓLOGO PLENO | H | 155.95 | 80 |  | 12476.4364
|  | 1192 | GEÓLOGO SÊNIOR | H | 179.74 | 220 |  | 39543.2928
|  | 1193 | GEÓGRAFO JÚNIOR | H | 123.74 | 40 |  | 4949.7177
|  | 1194 | GEÓGRAFO PLENO | H | 150.03 | 60 |  | 9002.016
|  | 1195 | GEÓGRAFO SÊNIOR | H | 199.41 | 80 |  | 15953.2416
|  | 1196 | ASSISTENTE SOCIAL JÚNIOR | H | 118.23 | 40 |  | 4729.536
|  | 1197 | ASSISTENTE SOCIAL PLENO | H | 159.79 | 80 |  | 12783.2601
|  | 1199 | BIÓLOGO JÚNIOR | H | 109.55 | 60 |  | 6573.2601
|  | 1200 | BIÓLOGO PLENO | H | 133.18 | 60 |  | 7990.9286
|  | 1201 | BIÓLOGO SÊNIOR | H | 174.19 | 80 |  | 13935.8361
16001007 | EIA 2: PROJETOS DE DRENAGEM COM CANALIZAÇÃO DE 3001 À 5000M | [5 empty] | UN |  | 534160.75
|  | 1110 | ENGENHEIRO CIVIL/ ARQUITETO CONSULTOR - 20 ANOS DE EXPERIÊNCIA (SGSP) | H | 452.36 | 90 |  | 40712.9587
|  | 1115 | ENGENHEIRO CIVIL/ ARQUITETO COORDENADOR SETORIAL - 20 ANOS EXPERIÊNCIA (SGSP) | H | 452.36 | 170 |  | 76902.2553
|  | 1120 | ENGENHEIRO CIVIL/ ARQUITETO COORDENADOR GERAL - MAIS DE 20 ANOS EXPERIÊNCIA (SGSP) | H | 452.36 | 170 |  | 76902.2553
|  | 1124 | ENGENHEIRO/ ARQUITETO SÊNIOR - MAIS DE 15 ANOS DE EXPERIÊNCIA (SGSP) | H | 246.23 | 290 |  | 71407.846
|  | 1125 | ENGENHEIRO/ ARQUITETO PLENO - DE 5 A 15 ANOS DE EXPERIÊNCIA (SGSP) | H | 171.07 | 330 |  | 56455.7558
|  | 1128 | ENGENHEIRO/ ARQUITETO JÚNIOR - ATÉ 5 ANOS DE EXPERIÊNCIA (SGSP) | H | 129.76 | 310 |  | 40226.8896
|  | 1158 | DESENHISTA CADISTA (SGSP) | H | 54.84 | 130 |  | 7130.0736
|  | 1164 | DESENHISTA PROJETISTA (SGSP) | H | 43.87 | 210 |  | 9214.2489
|  | 1190 | GEÓLOGO JÚNIOR | H | 123.74 | 90 |  | 11136.8649
|  | 1191 | GEÓLOGO PLENO | H | 155.95 | 90 |  | 14035.991
|  | 1192 | GEÓLOGO SÊNIOR | H | 179.74 | 230 |  | 41340.7152
|  | 1193 | GEÓGRAFO JÚNIOR | H | 123.74 | 50 |  | 6187.1472
|  | 1194 | GEÓGRAFO PLENO | H | 150.03 | 70 |  | 10502.352
|  | 1195 | GEÓGRAFO SÊNIOR | H | 199.41 | 90 |  | 17947.3968
|  | 1196 | ASSISTENTE SOCIAL JÚNIOR | H | 118.23 | 50 |  | 5911.92
|  | 1197 | ASSISTENTE SOCIAL PLENO | H | 159.79 | 90 |  | 14381.1676
|  | 1199 | BIÓLOGO JÚNIOR | H | 109.55 | 80 |  | 8764.3468
|  | 1200 | BIÓLOGO PLENO | H | 133.18 | 70 |  | 9322.75
|  | 1201 | BIÓLOGO SÊNIOR | H | 174.19 | 90 |  | 15677.8156
16001008 | EIA 3: PROJETOS DE DRENAGEM COM CANALIZAÇÃO E RESERVATÓRIO, BARRAGENS, BARRAMENTOS, POLDERS, ETC... | [5 empty] | UN |  | 570465.7
|  | 1110 | ENGENHEIRO CIVIL/ ARQUITETO CONSULTOR - 20 ANOS DE EXPERIÊNCIA (SGSP) | H | 452.36 | 100 |  | 45236.6208
|  | 1115 | ENGENHEIRO CIVIL/ ARQUITETO COORDENADOR SETORIAL - 20 ANOS EXPERIÊNCIA (SGSP) | H | 452.36 | 180 |  | 81425.9174
|  | 1120 | ENGENHEIRO CIVIL/ ARQUITETO COORDENADOR GERAL - MAIS DE 20 ANOS EXPERIÊNCIA (SGSP) | H | 452.36 | 180 |  | 81425.9174
|  | 1124 | ENGENHEIRO/ ARQUITETO SÊNIOR - MAIS DE 15 ANOS DE EXPERIÊNCIA (SGSP) | H | 246.23 | 300 |  | 73870.1856
|  | 1125 | ENGENHEIRO/ ARQUITETO PLENO - DE 5 A 15 ANOS DE EXPERIÊNCIA (SGSP) | H | 171.07 | 340 |  | 58166.5363
|  | 1128 | ENGENHEIRO/ ARQUITETO JÚNIOR - ATÉ 5 ANOS DE EXPERIÊNCIA (SGSP) | H | 129.76 | 320 |  | 41524.5312
|  | 1158 | DESENHISTA CADISTA (SGSP) | H | 54.84 | 140 |  | 7678.5408
|  | 1164 | DESENHISTA PROJETISTA (SGSP) | H | 43.87 | 220 |  | 9653.0227
|  | 1190 | GEÓLOGO JÚNIOR | H | 123.74 | 100 |  | 12374.2944
|  | 1191 | GEÓLOGO PLENO | H | 155.95 | 100 |  | 15595.5456
|  | 1192 | GEÓLOGO SÊNIOR | H | 179.74 | 240 |  | 43138.1376
|  | 1193 | GEÓGRAFO JÚNIOR | H | 123.74 | 60 |  | 7424.5766
|  | 1194 | GEÓGRAFO PLENO | H | 150.03 | 80 |  | 12002.688
|  | 1195 | GEÓGRAFO SÊNIOR | H | 199.41 | 100 |  | 19941.552
|  | 1196 | ASSISTENTE SOCIAL JÚNIOR | H | 118.23 | 60 |  | 7094.304
|  | 1197 | ASSISTENTE SOCIAL PLENO | H | 159.79 | 100 |  | 15979.0752
|  | 1199 | BIÓLOGO JÚNIOR | H | 109.55 | 90 |  | 9859.8902
|  | 1200 | BIÓLOGO PLENO | H | 133.18 | 80 |  | 10654.5715
|  | 1201 | BIÓLOGO SÊNIOR | H | 174.19 | 100 |  | 17419.7952
16001009 | EIA 4: PROJETOS E CANALIZAÇÕES ACIMA DE 1000M E VIÁRIO ACIMA DE 3000M | [5 empty] | UN |  | 606770.65
|  | 1110 | ENGENHEIRO CIVIL/ ARQUITETO CONSULTOR - 20 ANOS DE EXPERIÊNCIA (SGSP) | H | 452.36 | 110 |  | 49760.2828
|  | 1115 | ENGENHEIRO CIVIL/ ARQUITETO COORDENADOR SETORIAL - 20 ANOS EXPERIÊNCIA (SGSP) | H | 452.36 | 190 |  | 85949.5795
|  | 1120 | ENGENHEIRO CIVIL/ ARQUITETO COORDENADOR GERAL - MAIS DE 20 ANOS EXPERIÊNCIA (SGSP) | H | 452.36 | 190 |  | 85949.5795
|  | 1124 | ENGENHEIRO/ ARQUITETO SÊNIOR - MAIS DE 15 ANOS DE EXPERIÊNCIA (SGSP) | H | 246.23 | 310 |  | 76332.5251
|  | 1125 | ENGENHEIRO/ ARQUITETO PLENO - DE 5 A 15 ANOS DE EXPERIÊNCIA (SGSP) | H | 171.07 | 350 |  | 59877.3168
|  | 1128 | ENGENHEIRO/ ARQUITETO JÚNIOR - ATÉ 5 ANOS DE EXPERIÊNCIA (SGSP) | H | 129.76 | 330 |  | 42822.1728
|  | 1158 | DESENHISTA CADISTA (SGSP) | H | 54.84 | 150 |  | 8227.008
|  | 1164 | DESENHISTA PROJETISTA (SGSP) | H | 43.87 | 230 |  | 10091.7964
|  | 1190 | GEÓLOGO JÚNIOR | H | 123.74 | 110 |  | 13611.7238
|  | 1191 | GEÓLOGO PLENO | H | 155.95 | 110 |  | 17155.1001
|  | 1192 | GEÓLOGO SÊNIOR | H | 179.74 | 250 |  | 44935.56
|  | 1193 | GEÓGRAFO JÚNIOR | H | 123.74 | 70 |  | 8662.006
|  | 1194 | GEÓGRAFO PLENO | H | 150.03 | 90 |  | 13503.024
|  | 1195 | GEÓGRAFO SÊNIOR | H | 199.41 | 110 |  | 21935.7072
|  | 1196 | ASSISTENTE SOCIAL JÚNIOR | H | 118.23 | 70 |  | 8276.688
|  | 1197 | ASSISTENTE SOCIAL PLENO | H | 159.79 | 110 |  | 17576.9827
|  | 1199 | BIÓLOGO JÚNIOR | H | 109.55 | 100 |  | 10955.4336
|  | 1200 | BIÓLOGO PLENO | H | 133.18 | 90 |  | 11986.3929
|  | 1201 | BIÓLOGO SÊNIOR | H | 174.19 | 110 |  | 19161.7747
16001010 | EIA 5: PROJETOS VIÁRIOS DE 3000 À 5000M | [5 empty] | UN |  | 702772.48
|  | 1110 | ENGENHEIRO CIVIL/ ARQUITETO CONSULTOR - 20 ANOS DE EXPERIÊNCIA (SGSP) | H | 452.36 | 280 |  | 126662.5382
|  | 1115 | ENGENHEIRO CIVIL/ ARQUITETO COORDENADOR SETORIAL - 20 ANOS EXPERIÊNCIA (SGSP) | H | 452.36 | 300 |  | 135709.8624
|  | 1120 | ENGENHEIRO CIVIL/ ARQUITETO COORDENADOR GERAL - MAIS DE 20 ANOS EXPERIÊNCIA (SGSP) | H | 452.36 | 205 |  | 92735.0726
|  | 1124 | ENGENHEIRO/ ARQUITETO SÊNIOR - MAIS DE 15 ANOS DE EXPERIÊNCIA (SGSP) | H | 246.23 | 80 |  | 19698.7161
|  | 1125 | ENGENHEIRO/ ARQUITETO PLENO - DE 5 A 15 ANOS DE EXPERIÊNCIA (SGSP) | H | 171.07 | 80 |  | 13686.2438
|  | 1128 | ENGENHEIRO/ ARQUITETO JÚNIOR - ATÉ 5 ANOS DE EXPERIÊNCIA (SGSP) | H | 129.76 | 80 |  | 10381.1328
|  | 1158 | DESENHISTA CADISTA (SGSP) | H | 54.84 | 160 |  | 8775.4752
|  | 1164 | DESENHISTA PROJETISTA (SGSP) | H | 43.87 | 160 |  | 7020.3801
|  | 1190 | GEÓLOGO JÚNIOR | H | 123.74 | 160 |  | 19798.871
|  | 1191 | GEÓLOGO PLENO | H | 155.95 | 200 |  | 31191.0912
|  | 1192 | GEÓLOGO SÊNIOR | H | 179.74 | 200 |  | 35948.448
|  | 1193 | GEÓGRAFO JÚNIOR | H | 123.74 | 160 |  | 19798.871
|  | 1194 | GEÓGRAFO PLENO | H | 150.03 | 100 |  | 15003.36
|  | 1195 | GEÓGRAFO SÊNIOR | H | 199.41 | 140 |  | 27918.1728
|  | 1196 | ASSISTENTE SOCIAL JÚNIOR | H | 118.23 | 60 |  | 7094.304
|  | 1197 | ASSISTENTE SOCIAL PLENO | H | 159.79 | 100 |  | 15979.0752
|  | 1199 | BIÓLOGO JÚNIOR | H | 109.55 | 260 |  | 28484.1273
|  | 1200 | BIÓLOGO PLENO | H | 133.18 | 260 |  | 34627.3574
|  | 1201 | BIÓLOGO SÊNIOR | H | 174.19 | 300 |  | 52259.3856
16001011 | EIA 6: PROJETOS VIÁRIOS ACIMA DE 5000M | [5 empty] | UN |  | 742503.96
|  | 1110 | ENGENHEIRO CIVIL/ ARQUITETO CONSULTOR - 20 ANOS DE EXPERIÊNCIA (SGSP) | H | 452.36 | 300 |  | 135709.8624
|  | 1115 | ENGENHEIRO CIVIL/ ARQUITETO COORDENADOR SETORIAL - 20 ANOS EXPERIÊNCIA (SGSP) | H | 452.36 | 310 |  | 140233.5244
|  | 1120 | ENGENHEIRO CIVIL/ ARQUITETO COORDENADOR GERAL - MAIS DE 20 ANOS EXPERIÊNCIA (SGSP) | H | 452.36 | 210 |  | 94996.9036
|  | 1124 | ENGENHEIRO/ ARQUITETO SÊNIOR - MAIS DE 15 ANOS DE EXPERIÊNCIA (SGSP) | H | 246.23 | 100 |  | 24623.3952
|  | 1125 | ENGENHEIRO/ ARQUITETO PLENO - DE 5 A 15 ANOS DE EXPERIÊNCIA (SGSP) | H | 171.07 | 90 |  | 15397.0243
|  | 1128 | ENGENHEIRO/ ARQUITETO JÚNIOR - ATÉ 5 ANOS DE EXPERIÊNCIA (SGSP) | H | 129.76 | 80 |  | 10381.1328
|  | 1158 | DESENHISTA CADISTA (SGSP) | H | 54.84 | 170 |  | 9323.9424
|  | 1164 | DESENHISTA PROJETISTA (SGSP) | H | 43.87 | 170 |  | 7459.1539
|  | 1190 | GEÓLOGO JÚNIOR | H | 123.74 | 170 |  | 21036.3004
|  | 1191 | GEÓLOGO PLENO | H | 155.95 | 210 |  | 32750.6457
|  | 1192 | GEÓLOGO SÊNIOR | H | 179.74 | 210 |  | 37745.8704
|  | 1193 | GEÓGRAFO JÚNIOR | H | 123.74 | 170 |  | 21036.3004
|  | 1194 | GEÓGRAFO PLENO | H | 150.03 | 110 |  | 16503.696
|  | 1195 | GEÓGRAFO SÊNIOR | H | 199.41 | 150 |  | 29912.328
|  | 1196 | ASSISTENTE SOCIAL JÚNIOR | H | 118.23 | 70 |  | 8276.688
|  | 1197 | ASSISTENTE SOCIAL PLENO | H | 159.79 | 110 |  | 17576.9827
|  | 1199 | BIÓLOGO JÚNIOR | H | 109.55 | 270 |  | 29579.6707
|  | 1200 | BIÓLOGO PLENO | H | 133.18 | 270 |  | 35959.1788
|  | 1201 | BIÓLOGO SÊNIOR | H | 174.19 | 310 |  | 54001.3651
16001012 | EIA 7: PROJETOS VIÁRIOS IGUAL OU SUPERIOR À 3000M ACOMPANHADOS DE OBRAS DE ARTE (PONTES, VIADUTOS OU PASSARELAS). VIÁRIO E OBRA DE ARTE. | [5 empty] | UN |  | 720464.52
|  | 1110 | ENGENHEIRO CIVIL/ ARQUITETO CONSULTOR - 20 ANOS DE EXPERIÊNCIA (SGSP) | H | 452.36 | 420 |  | 189993.8073
|  | 1115 | ENGENHEIRO CIVIL/ ARQUITETO COORDENADOR SETORIAL - 20 ANOS EXPERIÊNCIA (SGSP) | H | 452.36 | 180 |  | 81425.9174
|  | 1120 | ENGENHEIRO CIVIL/ ARQUITETO COORDENADOR GERAL - MAIS DE 20 ANOS EXPERIÊNCIA (SGSP) | H | 452.36 | 210 |  | 94996.9036
|  | 1124 | ENGENHEIRO/ ARQUITETO SÊNIOR - MAIS DE 15 ANOS DE EXPERIÊNCIA (SGSP) | H | 246.23 | 260 |  | 64020.8275
|  | 1125 | ENGENHEIRO/ ARQUITETO PLENO - DE 5 A 15 ANOS DE EXPERIÊNCIA (SGSP) | H | 171.07 | 80 |  | 13686.2438
|  | 1128 | ENGENHEIRO/ ARQUITETO JÚNIOR - ATÉ 5 ANOS DE EXPERIÊNCIA (SGSP) | H | 129.76 | 280 |  | 36333.9648
|  | 1158 | DESENHISTA CADISTA (SGSP) | H | 54.84 | 140 |  | 7678.5408
|  | 1164 | DESENHISTA PROJETISTA (SGSP) | H | 43.87 | 140 |  | 6142.8326
|  | 1190 | GEÓLOGO JÚNIOR | H | 123.74 | 140 |  | 17324.0121
|  | 1191 | GEÓLOGO PLENO | H | 155.95 | 140 |  | 21833.7638
|  | 1192 | GEÓLOGO SÊNIOR | H | 179.74 | 280 |  | 50327.8272
|  | 1193 | GEÓGRAFO JÚNIOR | H | 123.74 | 60 |  | 7424.5766
|  | 1194 | GEÓGRAFO PLENO | H | 150.03 | 60 |  | 9002.016
|  | 1195 | GEÓGRAFO SÊNIOR | H | 199.41 | 60 |  | 11964.9312
|  | 1196 | ASSISTENTE SOCIAL JÚNIOR | H | 118.23 | 80 |  | 9459.072
|  | 1197 | ASSISTENTE SOCIAL PLENO | H | 159.79 | 160 |  | 25566.5203
|  | 1199 | BIÓLOGO JÚNIOR | H | 109.55 | 220 |  | 24101.9539
|  | 1200 | BIÓLOGO PLENO | H | 133.18 | 160 |  | 21309.143
|  | 1201 | BIÓLOGO SÊNIOR | H | 174.19 | 160 |  | 27871.6723
16001013 | EIA 8: PROJETOS VIÁRIOS IGUAL OU SUPERIOR À 3000M ACOMPANHADOS DE OBRAS DE ARTE (PONTES, VIADUTOS OU PASSARELAS). PROJETOS MISTOS COMPOSTOS DE DRENAGEM, VIÁRIO E OBRAS DE ARTE. | [5 empty] | UN |  | 844358.1
|  | 1110 | ENGENHEIRO CIVIL/ ARQUITETO CONSULTOR - 20 ANOS DE EXPERIÊNCIA (SGSP) | H | 452.36 | 420 |  | 189993.8073
|  | 1115 | ENGENHEIRO CIVIL/ ARQUITETO COORDENADOR SETORIAL - 20 ANOS EXPERIÊNCIA (SGSP) | H | 452.36 | 240 |  | 108567.8899
|  | 1120 | ENGENHEIRO CIVIL/ ARQUITETO COORDENADOR GERAL - MAIS DE 20 ANOS EXPERIÊNCIA (SGSP) | H | 452.36 | 260 |  | 117615.214
|  | 1124 | ENGENHEIRO/ ARQUITETO SÊNIOR - MAIS DE 15 ANOS DE EXPERIÊNCIA (SGSP) | H | 246.23 | 300 |  | 73870.1856
|  | 1125 | ENGENHEIRO/ ARQUITETO PLENO - DE 5 A 15 ANOS DE EXPERIÊNCIA (SGSP) | H | 171.07 | 320 |  | 54744.9753
|  | 1128 | ENGENHEIRO/ ARQUITETO JÚNIOR - ATÉ 5 ANOS DE EXPERIÊNCIA (SGSP) | H | 129.76 | 340 |  | 44119.8144
|  | 1158 | DESENHISTA CADISTA (SGSP) | H | 54.84 | 140 |  | 7678.5408
|  | 1164 | DESENHISTA PROJETISTA (SGSP) | H | 43.87 | 140 |  | 6142.8326
|  | 1190 | GEÓLOGO JÚNIOR | H | 123.74 | 160 |  | 19798.871
|  | 1191 | GEÓLOGO PLENO | H | 155.95 | 200 |  | 31191.0912
|  | 1192 | GEÓLOGO SÊNIOR | H | 179.74 | 200 |  | 35948.448
|  | 1193 | GEÓGRAFO JÚNIOR | H | 123.74 | 160 |  | 19798.871
|  | 1194 | GEÓGRAFO PLENO | H | 150.03 | 100 |  | 15003.36
|  | 1195 | GEÓGRAFO SÊNIOR | H | 199.41 | 140 |  | 27918.1728
|  | 1196 | ASSISTENTE SOCIAL JÚNIOR | H | 118.23 | 80 |  | 9459.072
|  | 1197 | ASSISTENTE SOCIAL PLENO | H | 159.79 | 140 |  | 22370.7052
|  | 1199 | BIÓLOGO JÚNIOR | H | 109.55 | 100 |  | 10955.4336
|  | 1200 | BIÓLOGO PLENO | H | 133.18 | 160 |  | 21309.143
|  | 1201 | BIÓLOGO SÊNIOR | H | 174.19 | 160 |  | 27871.6723
16001014 | AUDIÊNCIA PÚBLICA | [5 empty] | UN |  | 28774.15
|  | 1115 | ENGENHEIRO CIVIL/ ARQUITETO COORDENADOR SETORIAL - 20 ANOS EXPERIÊNCIA (SGSP) | H | 452.36 | 25 |  | 11309.1552
|  | 1120 | ENGENHEIRO CIVIL/ ARQUITETO COORDENADOR GERAL - MAIS DE 20 ANOS EXPERIÊNCIA (SGSP) | H | 452.36 | 25 |  | 11309.1552
|  | 1124 | ENGENHEIRO/ ARQUITETO SÊNIOR - MAIS DE 15 ANOS DE EXPERIÊNCIA (SGSP) | H | 246.23 | 25 |  | 6155.8488
16001015 | RELATÓRIO DE COMPLEMENTAÇÃO AO EIA/RIMA 4-8 | [5 empty] | UN |  | 81432.47
|  | 1115 | ENGENHEIRO CIVIL/ ARQUITETO COORDENADOR SETORIAL - 20 ANOS EXPERIÊNCIA (SGSP) | H | 452.36 | 20 |  | 9047.3241
|  | 1120 | ENGENHEIRO CIVIL/ ARQUITETO COORDENADOR GERAL - MAIS DE 20 ANOS EXPERIÊNCIA (SGSP) | H | 452.36 | 20 |  | 9047.3241
|  | 1124 | ENGENHEIRO/ ARQUITETO SÊNIOR - MAIS DE 15 ANOS DE EXPERIÊNCIA (SGSP) | H | 246.23 | 100 |  | 24623.3952
|  | 1125 | ENGENHEIRO/ ARQUITETO PLENO - DE 5 A 15 ANOS DE EXPERIÊNCIA (SGSP) | H | 171.07 | 80 |  | 13686.2438
|  | 1128 | ENGENHEIRO/ ARQUITETO JÚNIOR - ATÉ 5 ANOS DE EXPERIÊNCIA (SGSP) | H | 129.76 | 80 |  | 10381.1328
|  | 1164 | DESENHISTA PROJETISTA (SGSP) | H | 43.87 | 80 |  | 3510.19
|  | 1193 | GEÓGRAFO JÚNIOR | H | 123.74 | 90 |  | 11136.8649
16001016 | RELATÓRIO DE COMPLEMENTAÇÃO AO EIA/RIMA 1-3 | [5 empty] | UN |  | 71984.13
|  | 1115 | ENGENHEIRO CIVIL/ ARQUITETO COORDENADOR SETORIAL - 20 ANOS EXPERIÊNCIA (SGSP) | H | 452.36 | 20 |  | 9047.3241
|  | 1120 | ENGENHEIRO CIVIL/ ARQUITETO COORDENADOR GERAL - MAIS DE 20 ANOS EXPERIÊNCIA (SGSP) | H | 452.36 | 10 |  | 4523.662
|  | 1124 | ENGENHEIRO/ ARQUITETO SÊNIOR - MAIS DE 15 ANOS DE EXPERIÊNCIA (SGSP) | H | 246.23 | 80 |  | 19698.7161
|  | 1125 | ENGENHEIRO/ ARQUITETO PLENO - DE 5 A 15 ANOS DE EXPERIÊNCIA (SGSP) | H | 171.07 | 80 |  | 13686.2438
|  | 1128 | ENGENHEIRO/ ARQUITETO JÚNIOR - ATÉ 5 ANOS DE EXPERIÊNCIA (SGSP) | H | 129.76 | 80 |  | 10381.1328
|  | 1164 | DESENHISTA PROJETISTA (SGSP) | H | 43.87 | 80 |  | 3510.19
|  | 1193 | GEÓGRAFO JÚNIOR | H | 123.74 | 90 |  | 11136.8649
16001017 | PLANO BÁSICO AMBIENTAL - PBA CONTENDO ATÉ 20 PLANOS E PROGRAMAS DO MEIO FÍSICO, BIÓTICO E SOCIOECONÔMICO | [5 empty] | UN |  | 234153.36
|  | 1110 | ENGENHEIRO CIVIL/ ARQUITETO CONSULTOR - 20 ANOS DE EXPERIÊNCIA (SGSP) | H | 452.36 | 160 |  | 72378.5932
|  | 1115 | ENGENHEIRO CIVIL/ ARQUITETO COORDENADOR SETORIAL - 20 ANOS EXPERIÊNCIA (SGSP) | H | 452.36 | 40 |  | 18094.6483
|  | 1120 | ENGENHEIRO CIVIL/ ARQUITETO COORDENADOR GERAL - MAIS DE 20 ANOS EXPERIÊNCIA (SGSP) | H | 452.36 | 100 |  | 45236.6208
|  | 1124 | ENGENHEIRO/ ARQUITETO SÊNIOR - MAIS DE 15 ANOS DE EXPERIÊNCIA (SGSP) | H | 246.23 | 160 |  | 39397.4323
|  | 1125 | ENGENHEIRO/ ARQUITETO PLENO - DE 5 A 15 ANOS DE EXPERIÊNCIA (SGSP) | H | 171.07 | 80 |  | 13686.2438
|  | 1128 | ENGENHEIRO/ ARQUITETO JÚNIOR - ATÉ 5 ANOS DE EXPERIÊNCIA (SGSP) | H | 129.76 | 80 |  | 10381.1328
|  | 1164 | DESENHISTA PROJETISTA (SGSP) | H | 43.87 | 80 |  | 3510.19
|  | 1192 | GEÓLOGO SÊNIOR | H | 179.74 | 120 |  | 21569.0688
|  | 1193 | GEÓGRAFO JÚNIOR | H | 123.74 | 80 |  | 9899.4355
16001018 | PLANO BÁSICO AMBIENTAL - PBA CONTENDO ACIMA DE 20 PLANOS E PROGRAMAS DO MEIO FÍSICO, BIÓTICO E SOCIOECONÔMICO | [5 empty] | UN |  | 282999.53
|  | 1115 | ENGENHEIRO CIVIL/ ARQUITETO COORDENADOR SETORIAL - 20 ANOS EXPERIÊNCIA (SGSP) | H | 452.36 | 40 |  | 18094.6483
|  | 1120 | ENGENHEIRO CIVIL/ ARQUITETO COORDENADOR GERAL - MAIS DE 20 ANOS EXPERIÊNCIA (SGSP) | H | 452.36 | 180 |  | 81425.9174
|  | 1124 | ENGENHEIRO/ ARQUITETO SÊNIOR - MAIS DE 15 ANOS DE EXPERIÊNCIA (SGSP) | H | 246.23 | 180 |  | 44322.1113
|  | 1125 | ENGENHEIRO/ ARQUITETO PLENO - DE 5 A 15 ANOS DE EXPERIÊNCIA (SGSP) | H | 171.07 | 180 |  | 30794.0486
|  | 1128 | ENGENHEIRO/ ARQUITETO JÚNIOR - ATÉ 5 ANOS DE EXPERIÊNCIA (SGSP) | H | 129.76 | 360 |  | 46715.0976
|  | 1164 | DESENHISTA PROJETISTA (SGSP) | H | 43.87 | 160 |  | 7020.3801
|  | 1192 | GEÓLOGO SÊNIOR | H | 179.74 | 180 |  | 32353.6032
|  | 1193 | GEÓGRAFO JÚNIOR | H | 123.74 | 180 |  | 22273.7299
16001019 | RELATÓRIO DE ATENDIMENTO ÀS EXIGÊNCIAS DA LICENÇA AMBIENTAL PRÉVIA - LAP | [5 empty] | UN |  | 69965.73
|  | 1110 | ENGENHEIRO CIVIL/ ARQUITETO CONSULTOR - 20 ANOS DE EXPERIÊNCIA (SGSP) | H | 452.36 | 20 |  | 9047.3241
|  | 1115 | ENGENHEIRO CIVIL/ ARQUITETO COORDENADOR SETORIAL - 20 ANOS EXPERIÊNCIA (SGSP) | H | 452.36 | 20 |  | 9047.3241
|  | 1120 | ENGENHEIRO CIVIL/ ARQUITETO COORDENADOR GERAL - MAIS DE 20 ANOS EXPERIÊNCIA (SGSP) | H | 452.36 | 10 |  | 4523.662
|  | 1124 | ENGENHEIRO/ ARQUITETO SÊNIOR - MAIS DE 15 ANOS DE EXPERIÊNCIA (SGSP) | H | 246.23 | 60 |  | 14774.0371
|  | 1125 | ENGENHEIRO/ ARQUITETO PLENO - DE 5 A 15 ANOS DE EXPERIÊNCIA (SGSP) | H | 171.07 | 80 |  | 13686.2438
|  | 1128 | ENGENHEIRO/ ARQUITETO JÚNIOR - ATÉ 5 ANOS DE EXPERIÊNCIA (SGSP) | H | 129.76 | 80 |  | 10381.1328
|  | 1164 | DESENHISTA PROJETISTA (SGSP) | H | 43.87 | 30 |  | 1316.3212
|  | 1192 | GEÓLOGO SÊNIOR | H | 179.74 | 40 |  | 7189.6896
16001020 | RELATÓRIO DE COMPLEMENTAÇÕES AO ATENDIMENTO DA LAP - LICENÇA AMBIENTAL PRÉVIA | [5 empty] | UN |  | 35987.79
|  | 1110 | ENGENHEIRO CIVIL/ ARQUITETO CONSULTOR - 20 ANOS DE EXPERIÊNCIA (SGSP) | H | 452.36 | 20 |  | 9047.3241
|  | 1115 | ENGENHEIRO CIVIL/ ARQUITETO COORDENADOR SETORIAL - 20 ANOS EXPERIÊNCIA (SGSP) | H | 452.36 | 10 |  | 4523.662
|  | 1120 | ENGENHEIRO CIVIL/ ARQUITETO COORDENADOR GERAL - MAIS DE 20 ANOS EXPERIÊNCIA (SGSP) | H | 452.36 | 10 |  | 4523.662
|  | 1124 | ENGENHEIRO/ ARQUITETO SÊNIOR - MAIS DE 15 ANOS DE EXPERIÊNCIA (SGSP) | H | 246.23 | 30 |  | 7387.0185
|  | 1125 | ENGENHEIRO/ ARQUITETO PLENO - DE 5 A 15 ANOS DE EXPERIÊNCIA (SGSP) | H | 171.07 | 30 |  | 5132.3414
|  | 1128 | ENGENHEIRO/ ARQUITETO JÚNIOR - ATÉ 5 ANOS DE EXPERIÊNCIA (SGSP) | H | 129.76 | 30 |  | 3892.9248
|  | 1158 | DESENHISTA CADISTA (SGSP) | H | 54.84 | 27 |  | 1480.8614
16001021 | RELATÓRIO DE SOLICITAÇÃO DE LICENÇA AMBIENTAL DE INSTALAÇÃO - LAI | [5 empty] | UN |  | 65442.07
|  | 1110 | ENGENHEIRO CIVIL/ ARQUITETO CONSULTOR - 20 ANOS DE EXPERIÊNCIA (SGSP) | H | 452.36 | 20 |  | 9047.3241
|  | 1115 | ENGENHEIRO CIVIL/ ARQUITETO COORDENADOR SETORIAL - 20 ANOS EXPERIÊNCIA (SGSP) | H | 452.36 | 10 |  | 4523.662
|  | 1120 | ENGENHEIRO CIVIL/ ARQUITETO COORDENADOR GERAL - MAIS DE 20 ANOS EXPERIÊNCIA (SGSP) | H | 452.36 | 10 |  | 4523.662
|  | 1124 | ENGENHEIRO/ ARQUITETO SÊNIOR - MAIS DE 15 ANOS DE EXPERIÊNCIA (SGSP) | H | 246.23 | 60 |  | 14774.0371
|  | 1125 | ENGENHEIRO/ ARQUITETO PLENO - DE 5 A 15 ANOS DE EXPERIÊNCIA (SGSP) | H | 171.07 | 80 |  | 13686.2438
|  | 1128 | ENGENHEIRO/ ARQUITETO JÚNIOR - ATÉ 5 ANOS DE EXPERIÊNCIA (SGSP) | H | 129.76 | 80 |  | 10381.1328
|  | 1164 | DESENHISTA PROJETISTA (SGSP) | H | 43.87 | 30 |  | 1316.3212
|  | 1192 | GEÓLOGO SÊNIOR | H | 179.74 | 40 |  | 7189.6896
16001022 | FICHA DE CARACTERIZAÇÃO DO EMPREENDIMENTO - FCA, CONFORME INSTRUÇÃO NORMATIVA IPHAN N°01/2015 | [5 empty] | UN |  | 6027.57
|  | 1110 | ENGENHEIRO CIVIL/ ARQUITETO CONSULTOR - 20 ANOS DE EXPERIÊNCIA (SGSP) | H | 452.36 | 8 |  | 3618.9296
|  | 1124 | ENGENHEIRO/ ARQUITETO SÊNIOR - MAIS DE 15 ANOS DE EXPERIÊNCIA (SGSP) | H | 246.23 | 8 |  | 1969.8716
|  | 1158 | DESENHISTA CADISTA (SGSP) | H | 54.84 | 8 |  | 438.7737
16001023 | RELATÓRIO DE AVALIAÇÃO DE IMPACTO AOS BENS CULTURAIS TOMBADOS, VALORADOS E REGISTRADOS | [5 empty] | UN |  | 15534.14
|  | 1110 | ENGENHEIRO CIVIL/ ARQUITETO CONSULTOR - 20 ANOS DE EXPERIÊNCIA (SGSP) | H | 452.36 | 20 |  | 9047.3241
|  | 1125 | ENGENHEIRO/ ARQUITETO PLENO - DE 5 A 15 ANOS DE EXPERIÊNCIA (SGSP) | H | 171.07 | 30 |  | 5132.3414
|  | 1131 | TÉCNICO - NÍVEL MÉDIO (FORMAÇÃO EM EDIFICAÇÕES OU CONSTRUÇÃO CIVIL) (SGSP) | H | 67.72 | 20 |  | 1354.4755
16001024 | ACOMPANHAMENTO ARQUEOLÓGICO | [5 empty] | UN |  | 16211.37
|  | 1110 | ENGENHEIRO CIVIL/ ARQUITETO CONSULTOR - 20 ANOS DE EXPERIÊNCIA (SGSP) | H | 452.36 | 20 |  | 9047.3241
|  | 1125 | ENGENHEIRO/ ARQUITETO PLENO - DE 5 A 15 ANOS DE EXPERIÊNCIA (SGSP) | H | 171.07 | 30 |  | 5132.3414
|  | 1131 | TÉCNICO - NÍVEL MÉDIO (FORMAÇÃO EM EDIFICAÇÕES OU CONSTRUÇÃO CIVIL) (SGSP) | H | 67.72 | 30 |  | 2031.7132
16001025 | PROJETO DE AVALIAÇÃO DE IMPACTO AO PATRIMÔNIO ARQUEOLÓGICO | [5 empty] | UN |  | 16211.37
|  | 1110 | ENGENHEIRO CIVIL/ ARQUITETO CONSULTOR - 20 ANOS DE EXPERIÊNCIA (SGSP) | H | 452.36 | 20 |  | 9047.3241
|  | 1125 | ENGENHEIRO/ ARQUITETO PLENO - DE 5 A 15 ANOS DE EXPERIÊNCIA (SGSP) | H | 171.07 | 30 |  | 5132.3414
|  | 1131 | TÉCNICO - NÍVEL MÉDIO (FORMAÇÃO EM EDIFICAÇÕES OU CONSTRUÇÃO CIVIL) (SGSP) | H | 67.72 | 30 |  | 2031.7132
16001026 | RELATÓRIO DE AVALIAÇÃO DE IMPACTO AO PATRIMÔNIO ARQUEOLÓGICO | [5 empty] | UN |  | 6911.68
|  | 1110 | ENGENHEIRO CIVIL/ ARQUITETO CONSULTOR - 20 ANOS DE EXPERIÊNCIA (SGSP) | H | 452.36 | 10 |  | 4523.662
|  | 1125 | ENGENHEIRO/ ARQUITETO PLENO - DE 5 A 15 ANOS DE EXPERIÊNCIA (SGSP) | H | 171.07 | 10 |  | 1710.7804
|  | 1131 | TÉCNICO - NÍVEL MÉDIO (FORMAÇÃO EM EDIFICAÇÕES OU CONSTRUÇÃO CIVIL) (SGSP) | H | 67.72 | 10 |  | 677.2377
16001027 | PROJETO DE AVALIAÇÃO DE IMPACTO AO PATRIMÔNIO ARQUEOLÓGICO | [5 empty] | UN |  | 16211.37
|  | 1110 | ENGENHEIRO CIVIL/ ARQUITETO CONSULTOR - 20 ANOS DE EXPERIÊNCIA (SGSP) | H | 452.36 | 20 |  | 9047.3241
|  | 1125 | ENGENHEIRO/ ARQUITETO PLENO - DE 5 A 15 ANOS DE EXPERIÊNCIA (SGSP) | H | 171.07 | 30 |  | 5132.3414
|  | 1131 | TÉCNICO - NÍVEL MÉDIO (FORMAÇÃO EM EDIFICAÇÕES OU CONSTRUÇÃO CIVIL) (SGSP) | H | 67.72 | 30 |  | 2031.7132
16001028 | RELATÓRIO DE AVALIAÇÃO DE IMPACTO AO PATRIMÔNIO ARQUEOLÓGICO | [5 empty] | UN |  | 6911.68
|  | 1110 | ENGENHEIRO CIVIL/ ARQUITETO CONSULTOR - 20 ANOS DE EXPERIÊNCIA (SGSP) | H | 452.36 | 10 |  | 4523.662
|  | 1125 | ENGENHEIRO/ ARQUITETO PLENO - DE 5 A 15 ANOS DE EXPERIÊNCIA (SGSP) | H | 171.07 | 10 |  | 1710.7804
|  | 1131 | TÉCNICO - NÍVEL MÉDIO (FORMAÇÃO EM EDIFICAÇÕES OU CONSTRUÇÃO CIVIL) (SGSP) | H | 67.72 | 10 |  | 677.2377
16001029 | PROGRAMA DE GESTÃO DOS BENS CULTURAIS TOMBADOS, VALORADOS E REGISTRADOS | [5 empty] | UN |  | 16211.37
|  | 1110 | ENGENHEIRO CIVIL/ ARQUITETO CONSULTOR - 20 ANOS DE EXPERIÊNCIA (SGSP) | H | 452.36 | 20 |  | 9047.3241
|  | 1125 | ENGENHEIRO/ ARQUITETO PLENO - DE 5 A 15 ANOS DE EXPERIÊNCIA (SGSP) | H | 171.07 | 30 |  | 5132.3414
|  | 1131 | TÉCNICO - NÍVEL MÉDIO (FORMAÇÃO EM EDIFICAÇÕES OU CONSTRUÇÃO CIVIL) (SGSP) | H | 67.72 | 30 |  | 2031.7132
16001030 | RELATÓRIO DE GESTÃO DOS BENS CULTURAIS TOMBADOS, VALORADOS E REGISTRADOS | [5 empty] | UN |  | 6911.68
|  | 1110 | ENGENHEIRO CIVIL/ ARQUITETO CONSULTOR - 20 ANOS DE EXPERIÊNCIA (SGSP) | H | 452.36 | 10 |  | 4523.662
|  | 1125 | ENGENHEIRO/ ARQUITETO PLENO - DE 5 A 15 ANOS DE EXPERIÊNCIA (SGSP) | H | 171.07 | 10 |  | 1710.7804
|  | 1131 | TÉCNICO - NÍVEL MÉDIO (FORMAÇÃO EM EDIFICAÇÕES OU CONSTRUÇÃO CIVIL) (SGSP) | H | 67.72 | 10 |  | 677.2377
16001031 | PROJETO DE SALVAMENTO ARQUEOLÓGICO | [5 empty] | UN |  | 15355.98
|  | 1110 | ENGENHEIRO CIVIL/ ARQUITETO CONSULTOR - 20 ANOS DE EXPERIÊNCIA (SGSP) | H | 452.36 | 20 |  | 9047.3241
|  | 1125 | ENGENHEIRO/ ARQUITETO PLENO - DE 5 A 15 ANOS DE EXPERIÊNCIA (SGSP) | H | 171.07 | 25 |  | 4276.9512
|  | 1131 | TÉCNICO - NÍVEL MÉDIO (FORMAÇÃO EM EDIFICAÇÕES OU CONSTRUÇÃO CIVIL) (SGSP) | H | 67.72 | 30 |  | 2031.7132
16001032 | RELATÓRIO DE SALVAMENTO ARQUEOLÓGICO | [5 empty] | UN |  | 15534.14
|  | 1110 | ENGENHEIRO CIVIL/ ARQUITETO CONSULTOR - 20 ANOS DE EXPERIÊNCIA (SGSP) | H | 452.36 | 20 |  | 9047.3241
|  | 1125 | ENGENHEIRO/ ARQUITETO PLENO - DE 5 A 15 ANOS DE EXPERIÊNCIA (SGSP) | H | 171.07 | 30 |  | 5132.3414
|  | 1131 | TÉCNICO - NÍVEL MÉDIO (FORMAÇÃO EM EDIFICAÇÕES OU CONSTRUÇÃO CIVIL) (SGSP) | H | 67.72 | 20 |  | 1354.4755
16001033 | PROJETO E RELATÓRIO INTEGRADO DE EDUCAÇÃO PATRIMONIAL | [5 empty] | UN |  | 16211.37
|  | 1110 | ENGENHEIRO CIVIL/ ARQUITETO CONSULTOR - 20 ANOS DE EXPERIÊNCIA (SGSP) | H | 452.36 | 20 |  | 9047.3241
|  | 1125 | ENGENHEIRO/ ARQUITETO PLENO - DE 5 A 15 ANOS DE EXPERIÊNCIA (SGSP) | H | 171.07 | 30 |  | 5132.3414
|  | 1131 | TÉCNICO - NÍVEL MÉDIO (FORMAÇÃO EM EDIFICAÇÕES OU CONSTRUÇÃO CIVIL) (SGSP) | H | 67.72 | 30 |  | 2031.7132
16001034 | CARACTERIZAÇÃO DA APP E FRAGMENTO DE MATA PARA ÁREA DE ATÉ 25.000M2 | [5 empty] | UN |  | 4308.44
|  | 1124 | ENGENHEIRO/ ARQUITETO SÊNIOR - MAIS DE 15 ANOS DE EXPERIÊNCIA (SGSP) | H | 246.23 | 10 |  | 2462.3395
|  | 1128 | ENGENHEIRO/ ARQUITETO JÚNIOR - ATÉ 5 ANOS DE EXPERIÊNCIA (SGSP) | H | 129.76 | 10 |  | 1297.6416
|  | 1158 | DESENHISTA CADISTA (SGSP) | H | 54.84 | 10 |  | 548.4672
16001035 | CARATERIZAÇÃO DA APP E FRAGMENTO DE MATA ACIMA DE 25.000M2 | [5 empty] | UN |  | 6647.02
|  | 1124 | ENGENHEIRO/ ARQUITETO SÊNIOR - MAIS DE 15 ANOS DE EXPERIÊNCIA (SGSP) | H | 246.23 | 12 |  | 2954.8074
|  | 1128 | ENGENHEIRO/ ARQUITETO JÚNIOR - ATÉ 5 ANOS DE EXPERIÊNCIA (SGSP) | H | 129.76 | 20 |  | 2595.2832
|  | 1158 | DESENHISTA CADISTA (SGSP) | H | 54.84 | 20 |  | 1096.9344
16001036 | CADASTRAMENTO ARBÓREO DE ATÉ 100 EXEMPLARES ARBÓREOS | [5 empty] | UN |  | 11093.94
|  | 1124 | ENGENHEIRO/ ARQUITETO SÊNIOR - MAIS DE 15 ANOS DE EXPERIÊNCIA (SGSP) | H | 246.23 | 30 |  | 7387.0185
|  | 1128 | ENGENHEIRO/ ARQUITETO JÚNIOR - ATÉ 5 ANOS DE EXPERIÊNCIA (SGSP) | H | 129.76 | 18 |  | 2335.7548
|  | 1158 | DESENHISTA CADISTA (SGSP) | H | 54.84 | 25 |  | 1371.168
16001037 | CADASTRAMENTO ARBÓREO DE ATÉ 1000 EXEMPLARES | [5 empty] | UN |  | 19014.72
|  | 1124 | ENGENHEIRO/ ARQUITETO SÊNIOR - MAIS DE 15 ANOS DE EXPERIÊNCIA (SGSP) | H | 246.23 | 60 |  | 14774.0371
|  | 1128 | ENGENHEIRO/ ARQUITETO JÚNIOR - ATÉ 5 ANOS DE EXPERIÊNCIA (SGSP) | H | 129.76 | 20 |  | 2595.2832
|  | 1158 | DESENHISTA CADISTA (SGSP) | H | 54.84 | 30 |  | 1645.4016
16001038 | CADASTRAMENTO ARBÓREO MAIOR QUE 1000 EXEMPLARES | [5 empty] | UN |  | 25136.68
|  | 1124 | ENGENHEIRO/ ARQUITETO SÊNIOR - MAIS DE 15 ANOS DE EXPERIÊNCIA (SGSP) | H | 246.23 | 80 |  | 19698.7161
|  | 1128 | ENGENHEIRO/ ARQUITETO JÚNIOR - ATÉ 5 ANOS DE EXPERIÊNCIA (SGSP) | H | 129.76 | 25 |  | 3244.104
|  | 1158 | DESENHISTA CADISTA (SGSP) | H | 54.84 | 40 |  | 2193.8688
16001039 | ELABORAÇÃO DE DOCUMENTOS TÉCNICOS PARA O TERMO DE COMPROMISSO AMBIENTAL - TCA E PLANTAS DE SITUAÇÃO ATUAL, SITUAÇÃO PRETENDIDA E PROJETO DE COMPENSAÇÃO AMBIENTAL PARA ATÉ 100 EXEMPLARES ARBÓREOS | [5 empty] | UN |  | 29784.35
|  | 1110 | ENGENHEIRO CIVIL/ ARQUITETO CONSULTOR - 20 ANOS DE EXPERIÊNCIA (SGSP) | H | 452.36 | 5 |  | 2261.831
|  | 1115 | ENGENHEIRO CIVIL/ ARQUITETO COORDENADOR SETORIAL - 20 ANOS EXPERIÊNCIA (SGSP) | H | 452.36 | 10 |  | 4523.662
|  | 1120 | ENGENHEIRO CIVIL/ ARQUITETO COORDENADOR GERAL - MAIS DE 20 ANOS EXPERIÊNCIA (SGSP) | H | 452.36 | 5 |  | 2261.831
|  | 1124 | ENGENHEIRO/ ARQUITETO SÊNIOR - MAIS DE 15 ANOS DE EXPERIÊNCIA (SGSP) | H | 246.23 | 30 |  | 7387.0185
|  | 1125 | ENGENHEIRO/ ARQUITETO PLENO - DE 5 A 15 ANOS DE EXPERIÊNCIA (SGSP) | H | 171.07 | 40 |  | 6843.1219
|  | 1128 | ENGENHEIRO/ ARQUITETO JÚNIOR - ATÉ 5 ANOS DE EXPERIÊNCIA (SGSP) | H | 129.76 | 40 |  | 5190.5664
|  | 1164 | DESENHISTA PROJETISTA (SGSP) | H | 43.87 | 30 |  | 1316.3212
16001040 | ELABORAÇÃO DE DOCUMENTOS TÉCNICOS PARA O TERMO DE COMPROMISSO AMBIENTAL - TCA E PLANTAS DE SITUAÇÃO ATUAL, SITUAÇÃO PRETENDIDA E PROJETO DE COMPENSAÇÃO AMBIENTAL DE 101 ATÉ 1000 EXEMPLARES ARBÓREOS | [5 empty] | UN |  | 53327.7
|  | 1110 | ENGENHEIRO CIVIL/ ARQUITETO CONSULTOR - 20 ANOS DE EXPERIÊNCIA (SGSP) | H | 452.36 | 20 |  | 9047.3241
|  | 1115 | ENGENHEIRO CIVIL/ ARQUITETO COORDENADOR SETORIAL - 20 ANOS EXPERIÊNCIA (SGSP) | H | 452.36 | 10 |  | 4523.662
|  | 1120 | ENGENHEIRO CIVIL/ ARQUITETO COORDENADOR GERAL - MAIS DE 20 ANOS EXPERIÊNCIA (SGSP) | H | 452.36 | 10 |  | 4523.662
|  | 1124 | ENGENHEIRO/ ARQUITETO SÊNIOR - MAIS DE 15 ANOS DE EXPERIÊNCIA (SGSP) | H | 246.23 | 40 |  | 9849.358
|  | 1125 | ENGENHEIRO/ ARQUITETO PLENO - DE 5 A 15 ANOS DE EXPERIÊNCIA (SGSP) | H | 171.07 | 80 |  | 13686.2438
|  | 1128 | ENGENHEIRO/ ARQUITETO JÚNIOR - ATÉ 5 ANOS DE EXPERIÊNCIA (SGSP) | H | 129.76 | 80 |  | 10381.1328
|  | 1164 | DESENHISTA PROJETISTA (SGSP) | H | 43.87 | 30 |  | 1316.3212
16001041 | ELABORAÇÃO DE DOCUMENTOS TÉCNICOS PARA O TERMO DE COMPROMISSO AMBIENTAL - TCA E PLANTAS DE SITUAÇÃO ATUAL, SITUAÇÃO PRETENDIDA E PROJETO DE COMPENSAÇÃO AMBIENTAL PARA MAIS DE 1000 EXEMPLARES ARBÓREOS | [5 empty] | UN |  | 55079.38
|  | 1110 | ENGENHEIRO CIVIL/ ARQUITETO CONSULTOR - 20 ANOS DE EXPERIÊNCIA (SGSP) | H | 452.36 | 20 |  | 9047.3241
|  | 1115 | ENGENHEIRO CIVIL/ ARQUITETO COORDENADOR SETORIAL - 20 ANOS EXPERIÊNCIA (SGSP) | H | 452.36 | 12 |  | 5428.3944
|  | 1120 | ENGENHEIRO CIVIL/ ARQUITETO COORDENADOR GERAL - MAIS DE 20 ANOS EXPERIÊNCIA (SGSP) | H | 452.36 | 5 |  | 2261.831
|  | 1124 | ENGENHEIRO/ ARQUITETO SÊNIOR - MAIS DE 15 ANOS DE EXPERIÊNCIA (SGSP) | H | 246.23 | 40 |  | 9849.358
|  | 1125 | ENGENHEIRO/ ARQUITETO PLENO - DE 5 A 15 ANOS DE EXPERIÊNCIA (SGSP) | H | 171.07 | 80 |  | 13686.2438
|  | 1128 | ENGENHEIRO/ ARQUITETO JÚNIOR - ATÉ 5 ANOS DE EXPERIÊNCIA (SGSP) | H | 129.76 | 60 |  | 7785.8496
|  | 1164 | DESENHISTA PROJETISTA (SGSP) | H | 43.87 | 160 |  | 7020.3801
16001042 | ELABORAÇÃO DE ADITIVO AO TERMO DE COMPROMISSO AMBIENTAL - TCA | [5 empty] | UN |  | 29505.3
|  | 1115 | ENGENHEIRO CIVIL/ ARQUITETO COORDENADOR SETORIAL - 20 ANOS EXPERIÊNCIA (SGSP) | H | 452.36 | 12 |  | 5428.3944
|  | 1124 | ENGENHEIRO/ ARQUITETO SÊNIOR - MAIS DE 15 ANOS DE EXPERIÊNCIA (SGSP) | H | 246.23 | 40 |  | 9849.358
|  | 1125 | ENGENHEIRO/ ARQUITETO PLENO - DE 5 A 15 ANOS DE EXPERIÊNCIA (SGSP) | H | 171.07 | 40 |  | 6843.1219
|  | 1128 | ENGENHEIRO/ ARQUITETO JÚNIOR - ATÉ 5 ANOS DE EXPERIÊNCIA (SGSP) | H | 129.76 | 40 |  | 5190.5664
|  | 1158 | DESENHISTA CADISTA (SGSP) | H | 54.84 | 40 |  | 2193.8688
16001043 | REQUERIMENTO, ESTUDOS, DOCUMENTOS, MAPAS E PLANTAS PARA OBTENÇÃO DA OUTORGA DO DAEE | [5 empty] | UN |  | 28452.33
|  | 1120 | ENGENHEIRO CIVIL/ ARQUITETO COORDENADOR GERAL - MAIS DE 20 ANOS EXPERIÊNCIA (SGSP) | H | 452.36 | 20 |  | 9047.3241
|  | 1125 | ENGENHEIRO/ ARQUITETO PLENO - DE 5 A 15 ANOS DE EXPERIÊNCIA (SGSP) | H | 171.07 | 60 |  | 10264.6828
|  | 1128 | ENGENHEIRO/ ARQUITETO JÚNIOR - ATÉ 5 ANOS DE EXPERIÊNCIA (SGSP) | H | 129.76 | 60 |  | 7785.8496
|  | 1131 | TÉCNICO - NÍVEL MÉDIO (FORMAÇÃO EM EDIFICAÇÕES OU CONSTRUÇÃO CIVIL) (SGSP) | H | 67.72 | 20 |  | 1354.4755
16001044 | RELATÓRIO DE AVALIAÇÃO PRELIMINAR CONFORME CETESB DD N°38/2017/C | [5 empty] | UN |  | 35894.19
|  | 1115 | ENGENHEIRO CIVIL/ ARQUITETO COORDENADOR SETORIAL - 20 ANOS EXPERIÊNCIA (SGSP) | H | 452.36 | 12 |  | 5428.3944
|  | 1120 | ENGENHEIRO CIVIL/ ARQUITETO COORDENADOR GERAL - MAIS DE 20 ANOS EXPERIÊNCIA (SGSP) | H | 452.36 | 8 |  | 3618.9296
|  | 1125 | ENGENHEIRO/ ARQUITETO PLENO - DE 5 A 15 ANOS DE EXPERIÊNCIA (SGSP) | H | 171.07 | 20 |  | 3421.5609
|  | 1128 | ENGENHEIRO/ ARQUITETO JÚNIOR - ATÉ 5 ANOS DE EXPERIÊNCIA (SGSP) | H | 129.76 | 40 |  | 5190.5664
|  | 1131 | TÉCNICO - NÍVEL MÉDIO (FORMAÇÃO EM EDIFICAÇÕES OU CONSTRUÇÃO CIVIL) (SGSP) | H | 67.72 | 80 |  | 5417.902
|  | 1192 | GEÓLOGO SÊNIOR | H | 179.74 | 30 |  | 5392.2672
|  | 1193 | GEÓGRAFO JÚNIOR | H | 123.74 | 60 |  | 7424.5766
16001045 | RELATÓRIO DE INVESTIGAÇÃO CONFIRMATÓRIA CONFORME CETESB DD N°38/2017/C | [5 empty] | UN |  | 69935.96
|  | 1115 | ENGENHEIRO CIVIL/ ARQUITETO COORDENADOR SETORIAL - 20 ANOS EXPERIÊNCIA (SGSP) | H | 452.36 | 12 |  | 5428.3944
|  | 1120 | ENGENHEIRO CIVIL/ ARQUITETO COORDENADOR GERAL - MAIS DE 20 ANOS EXPERIÊNCIA (SGSP) | H | 452.36 | 6 |  | 2714.1972
|  | 1124 | ENGENHEIRO/ ARQUITETO SÊNIOR - MAIS DE 15 ANOS DE EXPERIÊNCIA (SGSP) | H | 246.23 | 30 |  | 7387.0185
|  | 1125 | ENGENHEIRO/ ARQUITETO PLENO - DE 5 A 15 ANOS DE EXPERIÊNCIA (SGSP) | H | 171.07 | 60 |  | 10264.6828
|  | 1128 | ENGENHEIRO/ ARQUITETO JÚNIOR - ATÉ 5 ANOS DE EXPERIÊNCIA (SGSP) | H | 129.76 | 80 |  | 10381.1328
|  | 1131 | TÉCNICO - NÍVEL MÉDIO (FORMAÇÃO EM EDIFICAÇÕES OU CONSTRUÇÃO CIVIL) (SGSP) | H | 67.72 | 120 |  | 8126.8531
|  | 1192 | GEÓLOGO SÊNIOR | H | 179.74 | 60 |  | 10784.5344
|  | 1193 | GEÓGRAFO JÚNIOR | H | 123.74 | 120 |  | 14849.1532
16002001 | IMPLEMENTAÇÃO DO PROGRAMA DE MONITORAMENTO DE RUÍDO E VIBRAÇÕES PARA ÁREAS ATÉ 60.000 M2 | [5 empty] | UN |  | 8192.98
|  | 1120 | ENGENHEIRO CIVIL/ ARQUITETO COORDENADOR GERAL - MAIS DE 20 ANOS EXPERIÊNCIA (SGSP) | H | 452.36 | 2 |  | 904.7324
|  | 1124 | ENGENHEIRO/ ARQUITETO SÊNIOR - MAIS DE 15 ANOS DE EXPERIÊNCIA (SGSP) | H | 246.23 | 8 |  | 1969.8716
|  | 1125 | ENGENHEIRO/ ARQUITETO PLENO - DE 5 A 15 ANOS DE EXPERIÊNCIA (SGSP) | H | 171.07 | 8 |  | 1368.6243
|  | 1128 | ENGENHEIRO/ ARQUITETO JÚNIOR - ATÉ 5 ANOS DE EXPERIÊNCIA (SGSP) | H | 129.76 | 20 |  | 2595.2832
|  | 1131 | TÉCNICO - NÍVEL MÉDIO (FORMAÇÃO EM EDIFICAÇÕES OU CONSTRUÇÃO CIVIL) (SGSP) | H | 67.72 | 20 |  | 1354.4755
16002002 | IMPLEMENTAÇÃO DO PROGRAMA DE MONITORAMENTO DE RUÍDO E VIBRAÇÕES PARA ÁREAS ACIMA DE 60.000 M2 | [5 empty] | UN |  | 9782.03
|  | 1120 | ENGENHEIRO CIVIL/ ARQUITETO COORDENADOR GERAL - MAIS DE 20 ANOS EXPERIÊNCIA (SGSP) | H | 452.36 | 4 |  | 1809.4648
|  | 1124 | ENGENHEIRO/ ARQUITETO SÊNIOR - MAIS DE 15 ANOS DE EXPERIÊNCIA (SGSP) | H | 246.23 | 8 |  | 1969.8716
|  | 1125 | ENGENHEIRO/ ARQUITETO PLENO - DE 5 A 15 ANOS DE EXPERIÊNCIA (SGSP) | H | 171.07 | 12 |  | 2052.9365
|  | 1128 | ENGENHEIRO/ ARQUITETO JÚNIOR - ATÉ 5 ANOS DE EXPERIÊNCIA (SGSP) | H | 129.76 | 20 |  | 2595.2832
|  | 1131 | TÉCNICO - NÍVEL MÉDIO (FORMAÇÃO EM EDIFICAÇÕES OU CONSTRUÇÃO CIVIL) (SGSP) | H | 67.72 | 20 |  | 1354.4755
16002003 | IMPLEMENTAÇÃO DO PROGRAMA DE MONITORAMENTO E CONTROLE DE EMISSÕES ATMOSFÉRICAS PARA ÁREAS ATÉ 60.000 M2 | [5 empty] | UN |  | 9439.87
|  | 1120 | ENGENHEIRO CIVIL/ ARQUITETO COORDENADOR GERAL - MAIS DE 20 ANOS EXPERIÊNCIA (SGSP) | H | 452.36 | 4 |  | 1809.4648
|  | 1124 | ENGENHEIRO/ ARQUITETO SÊNIOR - MAIS DE 15 ANOS DE EXPERIÊNCIA (SGSP) | H | 246.23 | 8 |  | 1969.8716
|  | 1125 | ENGENHEIRO/ ARQUITETO PLENO - DE 5 A 15 ANOS DE EXPERIÊNCIA (SGSP) | H | 171.07 | 10 |  | 1710.7804
|  | 1128 | ENGENHEIRO/ ARQUITETO JÚNIOR - ATÉ 5 ANOS DE EXPERIÊNCIA (SGSP) | H | 129.76 | 20 |  | 2595.2832
|  | 1131 | TÉCNICO - NÍVEL MÉDIO (FORMAÇÃO EM EDIFICAÇÕES OU CONSTRUÇÃO CIVIL) (SGSP) | H | 67.72 | 20 |  | 1354.4755
16002004 | IMPLEMENTAÇÃO DO PROGRAMA DE MONITORAMENTO E CONTROLE DE EMISSÕES ATMOSFÉRICAS PARA ÁREAS ACIMA DE 60.000 M2 | [5 empty] | UN |  | 10766.96
|  | 1120 | ENGENHEIRO CIVIL/ ARQUITETO COORDENADOR GERAL - MAIS DE 20 ANOS EXPERIÊNCIA (SGSP) | H | 452.36 | 4 |  | 1809.4648
|  | 1124 | ENGENHEIRO/ ARQUITETO SÊNIOR - MAIS DE 15 ANOS DE EXPERIÊNCIA (SGSP) | H | 246.23 | 12 |  | 2954.8074
|  | 1125 | ENGENHEIRO/ ARQUITETO PLENO - DE 5 A 15 ANOS DE EXPERIÊNCIA (SGSP) | H | 171.07 | 12 |  | 2052.9365
|  | 1128 | ENGENHEIRO/ ARQUITETO JÚNIOR - ATÉ 5 ANOS DE EXPERIÊNCIA (SGSP) | H | 129.76 | 20 |  | 2595.2832
|  | 1131 | TÉCNICO - NÍVEL MÉDIO (FORMAÇÃO EM EDIFICAÇÕES OU CONSTRUÇÃO CIVIL) (SGSP) | H | 67.72 | 20 |  | 1354.4755
16002005 | IMPLEMENTAÇÃO DO PROGRAMA DE MONITORAMENTO GEOTÉCNICO PARA ÁREAS ATÉ 60.000 M2 | [5 empty] | UN |  | 8260.79
|  | 1110 | ENGENHEIRO CIVIL/ ARQUITETO CONSULTOR - 20 ANOS DE EXPERIÊNCIA (SGSP) | H | 452.36 | 2 |  | 904.7324
|  | 1125 | ENGENHEIRO/ ARQUITETO PLENO - DE 5 A 15 ANOS DE EXPERIÊNCIA (SGSP) | H | 171.07 | 8 |  | 1368.6243
|  | 1128 | ENGENHEIRO/ ARQUITETO JÚNIOR - ATÉ 5 ANOS DE EXPERIÊNCIA (SGSP) | H | 129.76 | 8 |  | 1038.1132
|  | 1131 | TÉCNICO - NÍVEL MÉDIO (FORMAÇÃO EM EDIFICAÇÕES OU CONSTRUÇÃO CIVIL) (SGSP) | H | 67.72 | 20 |  | 1354.4755
|  | 1192 | GEÓLOGO SÊNIOR | H | 179.74 | 20 |  | 3594.8448
16002006 | IMPLEMENTAÇÃO DO PROGRAMA DE MONITORAMENTO GEOTÉCNICO PARA ÁREAS ACIMA DE 60.000 M2 | [5 empty] | UN |  | 11873.69
|  | 1110 | ENGENHEIRO CIVIL/ ARQUITETO CONSULTOR - 20 ANOS DE EXPERIÊNCIA (SGSP) | H | 452.36 | 8 |  | 3618.9296
|  | 1125 | ENGENHEIRO/ ARQUITETO PLENO - DE 5 A 15 ANOS DE EXPERIÊNCIA (SGSP) | H | 171.07 | 8 |  | 1368.6243
|  | 1128 | ENGENHEIRO/ ARQUITETO JÚNIOR - ATÉ 5 ANOS DE EXPERIÊNCIA (SGSP) | H | 129.76 | 8 |  | 1038.1132
|  | 1131 | TÉCNICO - NÍVEL MÉDIO (FORMAÇÃO EM EDIFICAÇÕES OU CONSTRUÇÃO CIVIL) (SGSP) | H | 67.72 | 20 |  | 1354.4755
|  | 1192 | GEÓLOGO SÊNIOR | H | 179.74 | 25 |  | 4493.556
16002007 | IMPLEMENTAÇÃO DO PROGRAMA DE GERENCIAMENTO DE EFLUENTES LÍQUIDOS PARA ÁREAS ATÉ 60.000 M2 | [5 empty] | UN |  | 8276.05
|  | 1120 | ENGENHEIRO CIVIL/ ARQUITETO COORDENADOR GERAL - MAIS DE 20 ANOS EXPERIÊNCIA (SGSP) | H | 452.36 | 2 |  | 904.7324
|  | 1125 | ENGENHEIRO/ ARQUITETO PLENO - DE 5 A 15 ANOS DE EXPERIÊNCIA (SGSP) | H | 171.07 | 20 |  | 3421.5609
|  | 1128 | ENGENHEIRO/ ARQUITETO JÚNIOR - ATÉ 5 ANOS DE EXPERIÊNCIA (SGSP) | H | 129.76 | 20 |  | 2595.2832
|  | 1131 | TÉCNICO - NÍVEL MÉDIO (FORMAÇÃO EM EDIFICAÇÕES OU CONSTRUÇÃO CIVIL) (SGSP) | H | 67.72 | 20 |  | 1354.4755
16002008 | IMPLEMENTAÇÃO DO PROGRAMA DE GERENCIAMENTO DE EFLUENTES LÍQUIDOS PARA ÁREAS ACIMA DE 60.000 M2 | [5 empty] | UN |  | 9180.78
|  | 1120 | ENGENHEIRO CIVIL/ ARQUITETO COORDENADOR GERAL - MAIS DE 20 ANOS EXPERIÊNCIA (SGSP) | H | 452.36 | 4 |  | 1809.4648
|  | 1125 | ENGENHEIRO/ ARQUITETO PLENO - DE 5 A 15 ANOS DE EXPERIÊNCIA (SGSP) | H | 171.07 | 20 |  | 3421.5609
|  | 1128 | ENGENHEIRO/ ARQUITETO JÚNIOR - ATÉ 5 ANOS DE EXPERIÊNCIA (SGSP) | H | 129.76 | 20 |  | 2595.2832
|  | 1131 | TÉCNICO - NÍVEL MÉDIO (FORMAÇÃO EM EDIFICAÇÕES OU CONSTRUÇÃO CIVIL) (SGSP) | H | 67.72 | 20 |  | 1354.4755
16002009 | IMPLEMENTAÇÃO DO PROGRAMA DE GERENCIAMENTO DE RESÍDUOS SÓLIDOS | [5 empty] | UN |  | 9653.89
|  | 1124 | ENGENHEIRO/ ARQUITETO SÊNIOR - MAIS DE 15 ANOS DE EXPERIÊNCIA (SGSP) | H | 246.23 | 4 |  | 984.9358
|  | 1125 | ENGENHEIRO/ ARQUITETO PLENO - DE 5 A 15 ANOS DE EXPERIÊNCIA (SGSP) | H | 171.07 | 20 |  | 3421.5609
|  | 1128 | ENGENHEIRO/ ARQUITETO JÚNIOR - ATÉ 5 ANOS DE EXPERIÊNCIA (SGSP) | H | 129.76 | 30 |  | 3892.9248
|  | 1131 | TÉCNICO - NÍVEL MÉDIO (FORMAÇÃO EM EDIFICAÇÕES OU CONSTRUÇÃO CIVIL) (SGSP) | H | 67.72 | 20 |  | 1354.4755
16002010 | IMPLEMENTAÇÃO DO PROGRAMA DE CONTROLE DE EROSÃO E ASSOREAMENTO PARA ÁREAS ATÉ 60.000 M2 | [5 empty] | UN |  | 9373.9
|  | 1110 | ENGENHEIRO CIVIL/ ARQUITETO CONSULTOR - 20 ANOS DE EXPERIÊNCIA (SGSP) | H | 452.36 | 2 |  | 904.7324
|  | 1125 | ENGENHEIRO/ ARQUITETO PLENO - DE 5 A 15 ANOS DE EXPERIÊNCIA (SGSP) | H | 171.07 | 4 |  | 684.3121
|  | 1128 | ENGENHEIRO/ ARQUITETO JÚNIOR - ATÉ 5 ANOS DE EXPERIÊNCIA (SGSP) | H | 129.76 | 8 |  | 1038.1132
|  | 1131 | TÉCNICO - NÍVEL MÉDIO (FORMAÇÃO EM EDIFICAÇÕES OU CONSTRUÇÃO CIVIL) (SGSP) | H | 67.72 | 20 |  | 1354.4755
|  | 1192 | GEÓLOGO SÊNIOR | H | 179.74 | 30 |  | 5392.2672
16002011 | IMPLEMENTAÇÃO DO PROGRAMA DE CONTROLE DE EROSÃO E ASSOREAMENTO PARA ÁREAS ACIMA DE 60.000 M2 | [5 empty] | UN |  | 10962.94
|  | 1110 | ENGENHEIRO CIVIL/ ARQUITETO CONSULTOR - 20 ANOS DE EXPERIÊNCIA (SGSP) | H | 452.36 | 4 |  | 1809.4648
|  | 1125 | ENGENHEIRO/ ARQUITETO PLENO - DE 5 A 15 ANOS DE EXPERIÊNCIA (SGSP) | H | 171.07 | 8 |  | 1368.6243
|  | 1128 | ENGENHEIRO/ ARQUITETO JÚNIOR - ATÉ 5 ANOS DE EXPERIÊNCIA (SGSP) | H | 129.76 | 8 |  | 1038.1132
|  | 1131 | TÉCNICO - NÍVEL MÉDIO (FORMAÇÃO EM EDIFICAÇÕES OU CONSTRUÇÃO CIVIL) (SGSP) | H | 67.72 | 20 |  | 1354.4755
|  | 1192 | GEÓLOGO SÊNIOR | H | 179.74 | 30 |  | 5392.2672
16002012 | IMPLEMENTAÇÃO DO PROGRAMA DE INTERRUPÇÃO TEMPORÁRIA DAS OBRAS | [5 empty] | UN |  | 10165.72
|  | 1120 | ENGENHEIRO CIVIL/ ARQUITETO COORDENADOR GERAL - MAIS DE 20 ANOS EXPERIÊNCIA (SGSP) | H | 452.36 | 4 |  | 1809.4648
|  | 1124 | ENGENHEIRO/ ARQUITETO SÊNIOR - MAIS DE 15 ANOS DE EXPERIÊNCIA (SGSP) | H | 246.23 | 4 |  | 984.9358
|  | 1125 | ENGENHEIRO/ ARQUITETO PLENO - DE 5 A 15 ANOS DE EXPERIÊNCIA (SGSP) | H | 171.07 | 20 |  | 3421.5609
|  | 1128 | ENGENHEIRO/ ARQUITETO JÚNIOR - ATÉ 5 ANOS DE EXPERIÊNCIA (SGSP) | H | 129.76 | 20 |  | 2595.2832
|  | 1131 | TÉCNICO - NÍVEL MÉDIO (FORMAÇÃO EM EDIFICAÇÕES OU CONSTRUÇÃO CIVIL) (SGSP) | H | 67.72 | 20 |  | 1354.4755
16002013 | IMPLEMENTAÇÃO DO PROGRAMA DE CONTROLE DA DISPERSÃO E PROLIFERAÇÃO DA FAUNA SINANTRÓPICA | [5 empty] | UN |  | 7616.69
|  | 1120 | ENGENHEIRO CIVIL/ ARQUITETO COORDENADOR GERAL - MAIS DE 20 ANOS EXPERIÊNCIA (SGSP) | H | 452.36 | 2 |  | 904.7324
|  | 1125 | ENGENHEIRO/ ARQUITETO PLENO - DE 5 A 15 ANOS DE EXPERIÊNCIA (SGSP) | H | 171.07 | 8 |  | 1368.6243
|  | 1128 | ENGENHEIRO/ ARQUITETO JÚNIOR - ATÉ 5 ANOS DE EXPERIÊNCIA (SGSP) | H | 129.76 | 20 |  | 2595.2832
|  | 1131 | TÉCNICO - NÍVEL MÉDIO (FORMAÇÃO EM EDIFICAÇÕES OU CONSTRUÇÃO CIVIL) (SGSP) | H | 67.72 | 20 |  | 1354.4755
|  | 1201 | BIÓLOGO SÊNIOR | H | 174.19 | 8 |  | 1393.5836
16002014 | IMPLEMENTAÇÃO DO PROGRAMA DE MONITORAMENTO E MANEJO DA FAUNA SILVESTRE (AVIFAUNA, MASTOFAUNA, HERPETOFAUNA E ICTIOFAUNA) ATÉ 50 EXEMPLARES | [5 empty] | UN |  | 9071.56
|  | 1110 | ENGENHEIRO CIVIL/ ARQUITETO CONSULTOR - 20 ANOS DE EXPERIÊNCIA (SGSP) | H | 452.36 | 2 |  | 904.7324
|  | 1125 | ENGENHEIRO/ ARQUITETO PLENO - DE 5 A 15 ANOS DE EXPERIÊNCIA (SGSP) | H | 171.07 | 8 |  | 1368.6243
|  | 1128 | ENGENHEIRO/ ARQUITETO JÚNIOR - ATÉ 5 ANOS DE EXPERIÊNCIA (SGSP) | H | 129.76 | 8 |  | 1038.1132
|  | 1131 | TÉCNICO - NÍVEL MÉDIO (FORMAÇÃO EM EDIFICAÇÕES OU CONSTRUÇÃO CIVIL) (SGSP) | H | 67.72 | 20 |  | 1354.4755
|  | 1200 | BIÓLOGO PLENO | H | 133.18 | 20 |  | 2663.6428
|  | 1201 | BIÓLOGO SÊNIOR | H | 174.19 | 10 |  | 1741.9795
16002015 | IMPLEMENTAÇÃO DO PROGRAMA DE MONITORAMENTO E MANEJO DA FAUNA SILVESTRE (AVIFAUNA, MASTOFAUNA, HERPETOFAUNA E ICTIOFAUNA) DE 51 A 100 EXEMPLARES | [5 empty] | UN |  | 20706.22
|  | 1110 | ENGENHEIRO CIVIL/ ARQUITETO CONSULTOR - 20 ANOS DE EXPERIÊNCIA (SGSP) | H | 452.36 | 10 |  | 4523.662
|  | 1125 | ENGENHEIRO/ ARQUITETO PLENO - DE 5 A 15 ANOS DE EXPERIÊNCIA (SGSP) | H | 171.07 | 20 |  | 3421.5609
|  | 1128 | ENGENHEIRO/ ARQUITETO JÚNIOR - ATÉ 5 ANOS DE EXPERIÊNCIA (SGSP) | H | 129.76 | 20 |  | 2595.2832
|  | 1131 | TÉCNICO - NÍVEL MÉDIO (FORMAÇÃO EM EDIFICAÇÕES OU CONSTRUÇÃO CIVIL) (SGSP) | H | 67.72 | 20 |  | 1354.4755
|  | 1200 | BIÓLOGO PLENO | H | 133.18 | 40 |  | 5327.2857
|  | 1201 | BIÓLOGO SÊNIOR | H | 174.19 | 20 |  | 3483.959
16002016 | IMPLEMENTAÇÃO DO PROGRAMA DE MONITORAMENTO E MANEJO DA FAUNA SILVESTRE (AVIFAUNA, MASTOFAUNA, HERPETOFAUNA E ICTIOFAUNA) MAIS QUE 100 EXEMPLARES | [5 empty] | UN |  | 19351.75
|  | 1110 | ENGENHEIRO CIVIL/ ARQUITETO CONSULTOR - 20 ANOS DE EXPERIÊNCIA (SGSP) | H | 452.36 | 10 |  | 4523.662
|  | 1125 | ENGENHEIRO/ ARQUITETO PLENO - DE 5 A 15 ANOS DE EXPERIÊNCIA (SGSP) | H | 171.07 | 20 |  | 3421.5609
|  | 1128 | ENGENHEIRO/ ARQUITETO JÚNIOR - ATÉ 5 ANOS DE EXPERIÊNCIA (SGSP) | H | 129.76 | 20 |  | 2595.2832
|  | 1200 | BIÓLOGO PLENO | H | 133.18 | 40 |  | 5327.2857
|  | 1201 | BIÓLOGO SÊNIOR | H | 174.19 | 20 |  | 3483.959
16002017 | IMPLEMENTAÇÃO DO PROGRAMA DE COMUNICAÇÃO SOCIAL | [5 empty] | UN |  | 10322.43
|  | 1120 | ENGENHEIRO CIVIL/ ARQUITETO COORDENADOR GERAL - MAIS DE 20 ANOS EXPERIÊNCIA (SGSP) | H | 452.36 | 4 |  | 1809.4648
|  | 1131 | TÉCNICO - NÍVEL MÉDIO (FORMAÇÃO EM EDIFICAÇÕES OU CONSTRUÇÃO CIVIL) (SGSP) | H | 67.72 | 20 |  | 1354.4755
|  | 1196 | ASSISTENTE SOCIAL JÚNIOR | H | 118.23 | 20 |  | 2364.768
|  | 1197 | ASSISTENTE SOCIAL PLENO | H | 159.79 | 30 |  | 4793.7225
16002018 | IMPLEMENTAÇÃO DO PROGRAMA DE REALOCAÇÃO DE EQUIPAMENTOS SOCIAIS | [5 empty] | UN |  | 7370.04
|  | 1120 | ENGENHEIRO CIVIL/ ARQUITETO COORDENADOR GERAL - MAIS DE 20 ANOS EXPERIÊNCIA (SGSP) | H | 452.36 | 4 |  | 1809.4648
|  | 1196 | ASSISTENTE SOCIAL JÚNIOR | H | 118.23 | 20 |  | 2364.768
|  | 1197 | ASSISTENTE SOCIAL PLENO | H | 159.79 | 20 |  | 3195.815
16002019 | RELATÓRIO SEMESTRAL DO PROGRAMA DE MONITORAMENTO DE RUÍDO E VIBRAÇÕES PARA ÁREAS ATÉ 60.000 M2 | [5 empty] | UN |  | 6715.58
|  | 1120 | ENGENHEIRO CIVIL/ ARQUITETO COORDENADOR GERAL - MAIS DE 20 ANOS EXPERIÊNCIA (SGSP) | H | 452.36 | 2 |  | 904.7324
|  | 1124 | ENGENHEIRO/ ARQUITETO SÊNIOR - MAIS DE 15 ANOS DE EXPERIÊNCIA (SGSP) | H | 246.23 | 2 |  | 492.4679
|  | 1125 | ENGENHEIRO/ ARQUITETO PLENO - DE 5 A 15 ANOS DE EXPERIÊNCIA (SGSP) | H | 171.07 | 8 |  | 1368.6243
|  | 1128 | ENGENHEIRO/ ARQUITETO JÚNIOR - ATÉ 5 ANOS DE EXPERIÊNCIA (SGSP) | H | 129.76 | 20 |  | 2595.2832
|  | 1131 | TÉCNICO - NÍVEL MÉDIO (FORMAÇÃO EM EDIFICAÇÕES OU CONSTRUÇÃO CIVIL) (SGSP) | H | 67.72 | 20 |  | 1354.4755
16002020 | RELATÓRIO SEMESTRAL DO PROGRAMA DE MONITORAMENTO DE RUÍDO E VIBRAÇÕES PARA ÁREAS ACIMA DE 60.000 M2 | [5 empty] | UN |  | 8797.09
|  | 1120 | ENGENHEIRO CIVIL/ ARQUITETO COORDENADOR GERAL - MAIS DE 20 ANOS EXPERIÊNCIA (SGSP) | H | 452.36 | 4 |  | 1809.4648
|  | 1124 | ENGENHEIRO/ ARQUITETO SÊNIOR - MAIS DE 15 ANOS DE EXPERIÊNCIA (SGSP) | H | 246.23 | 4 |  | 984.9358
|  | 1125 | ENGENHEIRO/ ARQUITETO PLENO - DE 5 A 15 ANOS DE EXPERIÊNCIA (SGSP) | H | 171.07 | 12 |  | 2052.9365
|  | 1128 | ENGENHEIRO/ ARQUITETO JÚNIOR - ATÉ 5 ANOS DE EXPERIÊNCIA (SGSP) | H | 129.76 | 20 |  | 2595.2832
|  | 1131 | TÉCNICO - NÍVEL MÉDIO (FORMAÇÃO EM EDIFICAÇÕES OU CONSTRUÇÃO CIVIL) (SGSP) | H | 67.72 | 20 |  | 1354.4755
16002021 | RELATÓRIO SEMESTRAL DO PROGRAMA DE MONITORAMENTO E CONTROLE DE EMISSÕES ATMOSFÉRICAS PARA ÁREAS ATÉ 60.000 M2 | [5 empty] | UN |  | 8797.09
|  | 1120 | ENGENHEIRO CIVIL/ ARQUITETO COORDENADOR GERAL - MAIS DE 20 ANOS EXPERIÊNCIA (SGSP) | H | 452.36 | 4 |  | 1809.4648
|  | 1124 | ENGENHEIRO/ ARQUITETO SÊNIOR - MAIS DE 15 ANOS DE EXPERIÊNCIA (SGSP) | H | 246.23 | 4 |  | 984.9358
|  | 1125 | ENGENHEIRO/ ARQUITETO PLENO - DE 5 A 15 ANOS DE EXPERIÊNCIA (SGSP) | H | 171.07 | 12 |  | 2052.9365
|  | 1128 | ENGENHEIRO/ ARQUITETO JÚNIOR - ATÉ 5 ANOS DE EXPERIÊNCIA (SGSP) | H | 129.76 | 20 |  | 2595.2832
|  | 1131 | TÉCNICO - NÍVEL MÉDIO (FORMAÇÃO EM EDIFICAÇÕES OU CONSTRUÇÃO CIVIL) (SGSP) | H | 67.72 | 20 |  | 1354.4755
16002022 | RELATÓRIO SEMESTRAL DO PROGRAMA DE MONITORAMENTO E CONTROLE DE EMISSÕES ATMOSFÉRICAS PARA ÁREAS ACIMA DE 60.000 M2 | [5 empty] | UN |  | 8797.09
|  | 1120 | ENGENHEIRO CIVIL/ ARQUITETO COORDENADOR GERAL - MAIS DE 20 ANOS EXPERIÊNCIA (SGSP) | H | 452.36 | 4 |  | 1809.4648
|  | 1124 | ENGENHEIRO/ ARQUITETO SÊNIOR - MAIS DE 15 ANOS DE EXPERIÊNCIA (SGSP) | H | 246.23 | 4 |  | 984.9358
|  | 1125 | ENGENHEIRO/ ARQUITETO PLENO - DE 5 A 15 ANOS DE EXPERIÊNCIA (SGSP) | H | 171.07 | 12 |  | 2052.9365
|  | 1128 | ENGENHEIRO/ ARQUITETO JÚNIOR - ATÉ 5 ANOS DE EXPERIÊNCIA (SGSP) | H | 129.76 | 20 |  | 2595.2832
|  | 1131 | TÉCNICO - NÍVEL MÉDIO (FORMAÇÃO EM EDIFICAÇÕES OU CONSTRUÇÃO CIVIL) (SGSP) | H | 67.72 | 20 |  | 1354.4755
16002023 | RELATÓRIO SEMESTRAL DO PROGRAMA DE MONITORAMENTO GEOTÉCNICO PARA ÁREAS ATÉ 60.000 M2 | [5 empty] | UN |  | 7576.47
|  | 1110 | ENGENHEIRO CIVIL/ ARQUITETO CONSULTOR - 20 ANOS DE EXPERIÊNCIA (SGSP) | H | 452.36 | 2 |  | 904.7324
|  | 1125 | ENGENHEIRO/ ARQUITETO PLENO - DE 5 A 15 ANOS DE EXPERIÊNCIA (SGSP) | H | 171.07 | 4 |  | 684.3121
|  | 1128 | ENGENHEIRO/ ARQUITETO JÚNIOR - ATÉ 5 ANOS DE EXPERIÊNCIA (SGSP) | H | 129.76 | 8 |  | 1038.1132
|  | 1131 | TÉCNICO - NÍVEL MÉDIO (FORMAÇÃO EM EDIFICAÇÕES OU CONSTRUÇÃO CIVIL) (SGSP) | H | 67.72 | 20 |  | 1354.4755
|  | 1192 | GEÓLOGO SÊNIOR | H | 179.74 | 20 |  | 3594.8448
16002024 | RELATÓRIO SEMESTRAL DO PROGRAMA DE MONITORAMENTO GEOTÉCNICO PARA ÁREAS ACIMA DE 60.000 M2 | [5 empty] | UN |  | 8260.79
|  | 1110 | ENGENHEIRO CIVIL/ ARQUITETO CONSULTOR - 20 ANOS DE EXPERIÊNCIA (SGSP) | H | 452.36 | 2 |  | 904.7324
|  | 1125 | ENGENHEIRO/ ARQUITETO PLENO - DE 5 A 15 ANOS DE EXPERIÊNCIA (SGSP) | H | 171.07 | 8 |  | 1368.6243
|  | 1128 | ENGENHEIRO/ ARQUITETO JÚNIOR - ATÉ 5 ANOS DE EXPERIÊNCIA (SGSP) | H | 129.76 | 8 |  | 1038.1132
|  | 1131 | TÉCNICO - NÍVEL MÉDIO (FORMAÇÃO EM EDIFICAÇÕES OU CONSTRUÇÃO CIVIL) (SGSP) | H | 67.72 | 20 |  | 1354.4755
|  | 1192 | GEÓLOGO SÊNIOR | H | 179.74 | 20 |  | 3594.8448
16002025 | RELATÓRIO SEMESTRAL DO PROGRAMA DE GERENCIAMENTO DE EFLUENTES LÍQUIDOS PARA ÁREAS ATÉ 60.000 M2 | [5 empty] | UN |  | 7627.23
|  | 1120 | ENGENHEIRO CIVIL/ ARQUITETO COORDENADOR GERAL - MAIS DE 20 ANOS EXPERIÊNCIA (SGSP) | H | 452.36 | 2 |  | 904.7324
|  | 1125 | ENGENHEIRO/ ARQUITETO PLENO - DE 5 A 15 ANOS DE EXPERIÊNCIA (SGSP) | H | 171.07 | 20 |  | 3421.5609
|  | 1128 | ENGENHEIRO/ ARQUITETO JÚNIOR - ATÉ 5 ANOS DE EXPERIÊNCIA (SGSP) | H | 129.76 | 15 |  | 1946.4624
|  | 1131 | TÉCNICO - NÍVEL MÉDIO (FORMAÇÃO EM EDIFICAÇÕES OU CONSTRUÇÃO CIVIL) (SGSP) | H | 67.72 | 20 |  | 1354.4755
16002026 | RELATÓRIO SEMESTRAL DO PROGRAMA DE GERENCIAMENTO DE EFLUENTES LÍQUIDOS PARA ÁREAS ACIMA DE 60.000 M2 | [5 empty] | UN |  | 8531.96
|  | 1120 | ENGENHEIRO CIVIL/ ARQUITETO COORDENADOR GERAL - MAIS DE 20 ANOS EXPERIÊNCIA (SGSP) | H | 452.36 | 4 |  | 1809.4648
|  | 1125 | ENGENHEIRO/ ARQUITETO PLENO - DE 5 A 15 ANOS DE EXPERIÊNCIA (SGSP) | H | 171.07 | 20 |  | 3421.5609
|  | 1128 | ENGENHEIRO/ ARQUITETO JÚNIOR - ATÉ 5 ANOS DE EXPERIÊNCIA (SGSP) | H | 129.76 | 15 |  | 1946.4624
|  | 1131 | TÉCNICO - NÍVEL MÉDIO (FORMAÇÃO EM EDIFICAÇÕES OU CONSTRUÇÃO CIVIL) (SGSP) | H | 67.72 | 20 |  | 1354.4755
16002027 | RELATÓRIO SEMESTRAL DO PROGRAMA DE GERENCIAMENTO DE RESÍDUOS SÓLIDOS | [5 empty] | UN |  | 8356.25
|  | 1124 | ENGENHEIRO/ ARQUITETO SÊNIOR - MAIS DE 15 ANOS DE EXPERIÊNCIA (SGSP) | H | 246.23 | 4 |  | 984.9358
|  | 1125 | ENGENHEIRO/ ARQUITETO PLENO - DE 5 A 15 ANOS DE EXPERIÊNCIA (SGSP) | H | 171.07 | 20 |  | 3421.5609
|  | 1128 | ENGENHEIRO/ ARQUITETO JÚNIOR - ATÉ 5 ANOS DE EXPERIÊNCIA (SGSP) | H | 129.76 | 20 |  | 2595.2832
|  | 1131 | TÉCNICO - NÍVEL MÉDIO (FORMAÇÃO EM EDIFICAÇÕES OU CONSTRUÇÃO CIVIL) (SGSP) | H | 67.72 | 20 |  | 1354.4755
16002028 | RELATÓRIO SEMESTRAL DO PROGRAMA DE CONTROLE DE EROSÃO E ASSOREAMENTO PARA ÁREAS ATÉ 60.000 M2 | [5 empty] | UN |  | 8260.79
|  | 1110 | ENGENHEIRO CIVIL/ ARQUITETO CONSULTOR - 20 ANOS DE EXPERIÊNCIA (SGSP) | H | 452.36 | 2 |  | 904.7324
|  | 1125 | ENGENHEIRO/ ARQUITETO PLENO - DE 5 A 15 ANOS DE EXPERIÊNCIA (SGSP) | H | 171.07 | 8 |  | 1368.6243
|  | 1128 | ENGENHEIRO/ ARQUITETO JÚNIOR - ATÉ 5 ANOS DE EXPERIÊNCIA (SGSP) | H | 129.76 | 8 |  | 1038.1132
|  | 1131 | TÉCNICO - NÍVEL MÉDIO (FORMAÇÃO EM EDIFICAÇÕES OU CONSTRUÇÃO CIVIL) (SGSP) | H | 67.72 | 20 |  | 1354.4755
|  | 1192 | GEÓLOGO SÊNIOR | H | 179.74 | 20 |  | 3594.8448
16002029 | RELATÓRIO SEMESTRAL DO PROGRAMA DE CONTROLE DE EROSÃO E ASSOREAMENTO PARA ÁREAS ACIMA 60.000 M2 | [5 empty] | UN |  | 9165.52
|  | 1110 | ENGENHEIRO CIVIL/ ARQUITETO CONSULTOR - 20 ANOS DE EXPERIÊNCIA (SGSP) | H | 452.36 | 4 |  | 1809.4648
|  | 1125 | ENGENHEIRO/ ARQUITETO PLENO - DE 5 A 15 ANOS DE EXPERIÊNCIA (SGSP) | H | 171.07 | 8 |  | 1368.6243
|  | 1128 | ENGENHEIRO/ ARQUITETO JÚNIOR - ATÉ 5 ANOS DE EXPERIÊNCIA (SGSP) | H | 129.76 | 8 |  | 1038.1132
|  | 1131 | TÉCNICO - NÍVEL MÉDIO (FORMAÇÃO EM EDIFICAÇÕES OU CONSTRUÇÃO CIVIL) (SGSP) | H | 67.72 | 20 |  | 1354.4755
|  | 1192 | GEÓLOGO SÊNIOR | H | 179.74 | 20 |  | 3594.8448
16002030 | RELATÓRIO SEMESTRAL DO PROGRAMA DE INTERRUPÇÃO TEMPORÁRIA DAS OBRAS | [5 empty] | UN |  | 6223.11
|  | 1120 | ENGENHEIRO CIVIL/ ARQUITETO COORDENADOR GERAL - MAIS DE 20 ANOS EXPERIÊNCIA (SGSP) | H | 452.36 | 2 |  | 904.7324
|  | 1125 | ENGENHEIRO/ ARQUITETO PLENO - DE 5 A 15 ANOS DE EXPERIÊNCIA (SGSP) | H | 171.07 | 8 |  | 1368.6243
|  | 1128 | ENGENHEIRO/ ARQUITETO JÚNIOR - ATÉ 5 ANOS DE EXPERIÊNCIA (SGSP) | H | 129.76 | 20 |  | 2595.2832
|  | 1131 | TÉCNICO - NÍVEL MÉDIO (FORMAÇÃO EM EDIFICAÇÕES OU CONSTRUÇÃO CIVIL) (SGSP) | H | 67.72 | 20 |  | 1354.4755
16002031 | MANUAL DE LIMPEZA DOS RESERVATÓRIOS | [5 empty] | UN |  | 5794.11
|  | 1120 | ENGENHEIRO CIVIL/ ARQUITETO COORDENADOR GERAL - MAIS DE 20 ANOS EXPERIÊNCIA (SGSP) | H | 452.36 | 8 |  | 3618.9296
|  | 1128 | ENGENHEIRO/ ARQUITETO JÚNIOR - ATÉ 5 ANOS DE EXPERIÊNCIA (SGSP) | H | 129.76 | 10 |  | 1297.6416
|  | 1164 | DESENHISTA PROJETISTA (SGSP) | H | 43.87 | 20 |  | 877.5475
16002032 | RELATÓRIO DO PROGRAMA DE MANEJO DE VEGETAÇÃO E INTERVENÇÃO EM APP ATÉ 100 EXEMPLARES | [5 empty] | UN |  | 5363.57
|  | 1120 | ENGENHEIRO CIVIL/ ARQUITETO COORDENADOR GERAL - MAIS DE 20 ANOS EXPERIÊNCIA (SGSP) | H | 452.36 | 2 |  | 904.7324
|  | 1125 | ENGENHEIRO/ ARQUITETO PLENO - DE 5 A 15 ANOS DE EXPERIÊNCIA (SGSP) | H | 171.07 | 10 |  | 1710.7804
|  | 1131 | TÉCNICO - NÍVEL MÉDIO (FORMAÇÃO EM EDIFICAÇÕES OU CONSTRUÇÃO CIVIL) (SGSP) | H | 67.72 | 20 |  | 1354.4755
|  | 1201 | BIÓLOGO SÊNIOR | H | 174.19 | 8 |  | 1393.5836
16002033 | RELATÓRIO DO PROGRAMA DE MANEJO DE VEGETAÇÃO E INTERVENÇÃO EM APP DE 101 A 1000 EXEMPLARES | [5 empty] | UN |  | 5705.72
|  | 1120 | ENGENHEIRO CIVIL/ ARQUITETO COORDENADOR GERAL - MAIS DE 20 ANOS EXPERIÊNCIA (SGSP) | H | 452.36 | 2 |  | 904.7324
|  | 1125 | ENGENHEIRO/ ARQUITETO PLENO - DE 5 A 15 ANOS DE EXPERIÊNCIA (SGSP) | H | 171.07 | 12 |  | 2052.9365
|  | 1131 | TÉCNICO - NÍVEL MÉDIO (FORMAÇÃO EM EDIFICAÇÕES OU CONSTRUÇÃO CIVIL) (SGSP) | H | 67.72 | 20 |  | 1354.4755
|  | 1201 | BIÓLOGO SÊNIOR | H | 174.19 | 8 |  | 1393.5836
16002034 | RELATÓRIO DO PROGRAMA DE MANEJO DE VEGETAÇÃO E INTERVENÇÃO EM APP MAIS DE 1000 EXEMPLARES | [5 empty] | UN |  | 7074.35
|  | 1120 | ENGENHEIRO CIVIL/ ARQUITETO COORDENADOR GERAL - MAIS DE 20 ANOS EXPERIÊNCIA (SGSP) | H | 452.36 | 2 |  | 904.7324
|  | 1125 | ENGENHEIRO/ ARQUITETO PLENO - DE 5 A 15 ANOS DE EXPERIÊNCIA (SGSP) | H | 171.07 | 20 |  | 3421.5609
|  | 1131 | TÉCNICO - NÍVEL MÉDIO (FORMAÇÃO EM EDIFICAÇÕES OU CONSTRUÇÃO CIVIL) (SGSP) | H | 67.72 | 20 |  | 1354.4755
|  | 1201 | BIÓLOGO SÊNIOR | H | 174.19 | 8 |  | 1393.5836
16002035 | RELATÓRIO SEMESTRAL DO PROGRAMA DE CONTROLE DA DISPERSÃO E PROLIFERAÇÃO DA FAUNA SINANTRÓPICA | [5 empty] | UN |  | 5983.14
|  | 1120 | ENGENHEIRO CIVIL/ ARQUITETO COORDENADOR GERAL - MAIS DE 20 ANOS EXPERIÊNCIA (SGSP) | H | 452.36 | 2 |  | 904.7324
|  | 1125 | ENGENHEIRO/ ARQUITETO PLENO - DE 5 A 15 ANOS DE EXPERIÊNCIA (SGSP) | H | 171.07 | 4 |  | 684.3121
|  | 1128 | ENGENHEIRO/ ARQUITETO JÚNIOR - ATÉ 5 ANOS DE EXPERIÊNCIA (SGSP) | H | 129.76 | 10 |  | 1297.6416
|  | 1131 | TÉCNICO - NÍVEL MÉDIO (FORMAÇÃO EM EDIFICAÇÕES OU CONSTRUÇÃO CIVIL) (SGSP) | H | 67.72 | 20 |  | 1354.4755
|  | 1201 | BIÓLOGO SÊNIOR | H | 174.19 | 10 |  | 1741.9795
16002036 | RELATÓRIO SEMESTRAL DO PROGRAMA DE MONITORAMENTO E MANEJO DA FAUNA SILVESTRE (AVIFAUNA, MASTOFAUNA, HERPETOFAUNA E ICTIOFAUNA) ATÉ 50 EXEMPLARES | [5 empty] | UN |  | 20706.22
|  | 1110 | ENGENHEIRO CIVIL/ ARQUITETO CONSULTOR - 20 ANOS DE EXPERIÊNCIA (SGSP) | H | 452.36 | 10 |  | 4523.662
|  | 1125 | ENGENHEIRO/ ARQUITETO PLENO - DE 5 A 15 ANOS DE EXPERIÊNCIA (SGSP) | H | 171.07 | 20 |  | 3421.5609
|  | 1128 | ENGENHEIRO/ ARQUITETO JÚNIOR - ATÉ 5 ANOS DE EXPERIÊNCIA (SGSP) | H | 129.76 | 20 |  | 2595.2832
|  | 1131 | TÉCNICO - NÍVEL MÉDIO (FORMAÇÃO EM EDIFICAÇÕES OU CONSTRUÇÃO CIVIL) (SGSP) | H | 67.72 | 20 |  | 1354.4755
|  | 1200 | BIÓLOGO PLENO | H | 133.18 | 40 |  | 5327.2857
|  | 1201 | BIÓLOGO SÊNIOR | H | 174.19 | 20 |  | 3483.959
16002037 | RELATÓRIO SEMESTRAL DO PROGRAMA DE MONITORAMENTO E MANEJO DA FAUNA SILVESTRE (AVIFAUNA, MASTOFAUNA, HERPETOFAUNA E ICTIOFAUNA) DE 51 A 100 EXEMPLARES | [5 empty] | UN |  | 20706.22
|  | 1110 | ENGENHEIRO CIVIL/ ARQUITETO CONSULTOR - 20 ANOS DE EXPERIÊNCIA (SGSP) | H | 452.36 | 10 |  | 4523.662
|  | 1125 | ENGENHEIRO/ ARQUITETO PLENO - DE 5 A 15 ANOS DE EXPERIÊNCIA (SGSP) | H | 171.07 | 20 |  | 3421.5609
|  | 1128 | ENGENHEIRO/ ARQUITETO JÚNIOR - ATÉ 5 ANOS DE EXPERIÊNCIA (SGSP) | H | 129.76 | 20 |  | 2595.2832
|  | 1131 | TÉCNICO - NÍVEL MÉDIO (FORMAÇÃO EM EDIFICAÇÕES OU CONSTRUÇÃO CIVIL) (SGSP) | H | 67.72 | 20 |  | 1354.4755
|  | 1200 | BIÓLOGO PLENO | H | 133.18 | 40 |  | 5327.2857
|  | 1201 | BIÓLOGO SÊNIOR | H | 174.19 | 20 |  | 3483.959
16002038 | RELATÓRIO SEMESTRAL DO PROGRAMA DE MONITORAMENTO E MANEJO DA FAUNA SILVESTRE (AVIFAUNA, MASTOFAUNA, HERPETOFAUNA E ICTIOFAUNA) MAIS QUE 100 EXEMPLARES | [5 empty] | UN |  | 20706.22
|  | 1110 | ENGENHEIRO CIVIL/ ARQUITETO CONSULTOR - 20 ANOS DE EXPERIÊNCIA (SGSP) | H | 452.36 | 10 |  | 4523.662
|  | 1125 | ENGENHEIRO/ ARQUITETO PLENO - DE 5 A 15 ANOS DE EXPERIÊNCIA (SGSP) | H | 171.07 | 20 |  | 3421.5609
|  | 1128 | ENGENHEIRO/ ARQUITETO JÚNIOR - ATÉ 5 ANOS DE EXPERIÊNCIA (SGSP) | H | 129.76 | 20 |  | 2595.2832
|  | 1131 | TÉCNICO - NÍVEL MÉDIO (FORMAÇÃO EM EDIFICAÇÕES OU CONSTRUÇÃO CIVIL) (SGSP) | H | 67.72 | 20 |  | 1354.4755
|  | 1200 | BIÓLOGO PLENO | H | 133.18 | 40 |  | 5327.2857
|  | 1201 | BIÓLOGO SÊNIOR | H | 174.19 | 20 |  | 3483.959
16002039 | RELATÓRIO DO PROGRAMA DE IMPLANTAÇÃO DO PAISAGISMO, RECOMPOSIÇÃO DAS ÁREAS VERDES E BALANÇO DE ÁREAS PERMEÁVEIS | [5 empty] | UN |  | 11026.33
|  | 1115 | ENGENHEIRO CIVIL/ ARQUITETO COORDENADOR SETORIAL - 20 ANOS EXPERIÊNCIA (SGSP) | H | 452.36 | 2 |  | 904.7324
|  | 1120 | ENGENHEIRO CIVIL/ ARQUITETO COORDENADOR GERAL - MAIS DE 20 ANOS EXPERIÊNCIA (SGSP) | H | 452.36 | 2 |  | 904.7324
|  | 1124 | ENGENHEIRO/ ARQUITETO SÊNIOR - MAIS DE 15 ANOS DE EXPERIÊNCIA (SGSP) | H | 246.23 | 2 |  | 492.4679
|  | 1125 | ENGENHEIRO/ ARQUITETO PLENO - DE 5 A 15 ANOS DE EXPERIÊNCIA (SGSP) | H | 171.07 | 10 |  | 1710.7804
|  | 1128 | ENGENHEIRO/ ARQUITETO JÚNIOR - ATÉ 5 ANOS DE EXPERIÊNCIA (SGSP) | H | 129.76 | 10 |  | 1297.6416
|  | 1131 | TÉCNICO - NÍVEL MÉDIO (FORMAÇÃO EM EDIFICAÇÕES OU CONSTRUÇÃO CIVIL) (SGSP) | H | 67.72 | 20 |  | 1354.4755
|  | 1164 | DESENHISTA PROJETISTA (SGSP) | H | 43.87 | 20 |  | 877.5475
|  | 1201 | BIÓLOGO SÊNIOR | H | 174.19 | 20 |  | 3483.959
16002040 | RELATÓRIO DO PROGRAMA DE COMPENSAÇÃO AMBIENTAL DOS IMPACTOS NÃO MITIGÁVEIS - ART.36 DA LEI DO SNUC LEI 9.985/2000. | [5 empty] | UN |  | 8276.05
|  | 1120 | ENGENHEIRO CIVIL/ ARQUITETO COORDENADOR GERAL - MAIS DE 20 ANOS EXPERIÊNCIA (SGSP) | H | 452.36 | 2 |  | 904.7324
|  | 1125 | ENGENHEIRO/ ARQUITETO PLENO - DE 5 A 15 ANOS DE EXPERIÊNCIA (SGSP) | H | 171.07 | 20 |  | 3421.5609
|  | 1128 | ENGENHEIRO/ ARQUITETO JÚNIOR - ATÉ 5 ANOS DE EXPERIÊNCIA (SGSP) | H | 129.76 | 20 |  | 2595.2832
|  | 1131 | TÉCNICO - NÍVEL MÉDIO (FORMAÇÃO EM EDIFICAÇÕES OU CONSTRUÇÃO CIVIL) (SGSP) | H | 67.72 | 20 |  | 1354.4755
16002041 | RELATÓRIO SEMESTRAL DO PROGRAMA DE COMUNICAÇÃO SOCIAL | [5 empty] | UN |  | 7370.04
|  | 1120 | ENGENHEIRO CIVIL/ ARQUITETO COORDENADOR GERAL - MAIS DE 20 ANOS EXPERIÊNCIA (SGSP) | H | 452.36 | 4 |  | 1809.4648
|  | 1196 | ASSISTENTE SOCIAL JÚNIOR | H | 118.23 | 20 |  | 2364.768
|  | 1197 | ASSISTENTE SOCIAL PLENO | H | 159.79 | 20 |  | 3195.815
16002042 | IMPLEMENTAÇÃO DO PROGRAMA DE REALOCAÇÃO DE EQUIPAMENTOS SOCIAIS | [5 empty] | UN |  | 7370.04
|  | 1120 | ENGENHEIRO CIVIL/ ARQUITETO COORDENADOR GERAL - MAIS DE 20 ANOS EXPERIÊNCIA (SGSP) | H | 452.36 | 4 |  | 1809.4648
|  | 1196 | ASSISTENTE SOCIAL JÚNIOR | H | 118.23 | 20 |  | 2364.768
|  | 1197 | ASSISTENTE SOCIAL PLENO | H | 159.79 | 20 |  | 3195.815
16002043 | RELATÓRIO SEMESTRAL DO PROGRAMA DE REALOCAÇÃO DE EQUIPAMENTOS SOCIAIS | [5 empty] | UN |  | 6465.31
|  | 1120 | ENGENHEIRO CIVIL/ ARQUITETO COORDENADOR GERAL - MAIS DE 20 ANOS EXPERIÊNCIA (SGSP) | H | 452.36 | 2 |  | 904.7324
|  | 1196 | ASSISTENTE SOCIAL JÚNIOR | H | 118.23 | 20 |  | 2364.768
|  | 1197 | ASSISTENTE SOCIAL PLENO | H | 159.79 | 20 |  | 3195.815
16002044 | RELATÓRIO SEMESTRAL DO PROGRAMA DE DESAPROPRIAÇÃO | [5 empty] | UN |  | 4404.74
|  | 1120 | ENGENHEIRO CIVIL/ ARQUITETO COORDENADOR GERAL - MAIS DE 20 ANOS EXPERIÊNCIA (SGSP) | H | 452.36 | 4 |  | 1809.4648
|  | 1128 | ENGENHEIRO/ ARQUITETO JÚNIOR - ATÉ 5 ANOS DE EXPERIÊNCIA (SGSP) | H | 129.76 | 20 |  | 2595.2832
16002045 | RELATÓRIO DO PROGRAMA DE REMOÇÃO E REASSENTAMENTO | [5 empty] | UN |  | 6465.31
|  | 1120 | ENGENHEIRO CIVIL/ ARQUITETO COORDENADOR GERAL - MAIS DE 20 ANOS EXPERIÊNCIA (SGSP) | H | 452.36 | 2 |  | 904.7324
|  | 1196 | ASSISTENTE SOCIAL JÚNIOR | H | 118.23 | 20 |  | 2364.768
|  | 1197 | ASSISTENTE SOCIAL PLENO | H | 159.79 | 20 |  | 3195.815
16002046 | RELATÓRIO SEMESTRAL PROGRAMA DE ARTICULAÇÃO INSTITUCIONAL | [5 empty] | UM |  | 2202.37
|  | 1120 | ENGENHEIRO CIVIL/ ARQUITETO COORDENADOR GERAL - MAIS DE 20 ANOS EXPERIÊNCIA (SGSP) | H | 452.36 | 2 |  | 904.7324
|  | 1128 | ENGENHEIRO/ ARQUITETO JÚNIOR - ATÉ 5 ANOS DE EXPERIÊNCIA (SGSP) | H | 129.76 | 10 |  | 1297.6416
16002047 | RELATÓRIO SEMESTRAL DO PROGRAMA DE GESTÃO DO PATRIMONIO ARQUEOLOGICO E DOS BENS CULTURAIS TOMBADOS, VALORADOS E REGISTRADOS | [5 empty] | UN |  | 11306.53
|  | 1110 | ENGENHEIRO CIVIL/ ARQUITETO CONSULTOR - 20 ANOS DE EXPERIÊNCIA (SGSP) | H | 452.36 | 20 |  | 9047.3241
|  | 1120 | ENGENHEIRO CIVIL/ ARQUITETO COORDENADOR GERAL - MAIS DE 20 ANOS EXPERIÊNCIA (SGSP) | H | 452.36 | 2 |  | 904.7324
|  | 1131 | TÉCNICO - NÍVEL MÉDIO (FORMAÇÃO EM EDIFICAÇÕES OU CONSTRUÇÃO CIVIL) (SGSP) | H | 67.72 | 20 |  | 1354.4755
16002048 | RELATÓRIO SEMESTRAL DO PROGRAMA DE EDUCACAO AMBIENTAL E TREINAMENTO AMBIENTAL DOS TRABALHADORES | [5 empty] | UN |  | 7568.68
|  | 1120 | ENGENHEIRO CIVIL/ ARQUITETO COORDENADOR GERAL - MAIS DE 20 ANOS EXPERIÊNCIA (SGSP) | H | 452.36 | 8 |  | 3618.9296
|  | 1128 | ENGENHEIRO/ ARQUITETO JÚNIOR - ATÉ 5 ANOS DE EXPERIÊNCIA (SGSP) | H | 129.76 | 20 |  | 2595.2832
|  | 1131 | TÉCNICO - NÍVEL MÉDIO (FORMAÇÃO EM EDIFICAÇÕES OU CONSTRUÇÃO CIVIL) (SGSP) | H | 67.72 | 20 |  | 1354.4755
16002049 | RELATÓRIO SEMESTRAL DE ATENDIMENTO À LAI | [5 empty] | UN |  | 8394.96
|  | 1120 | ENGENHEIRO CIVIL/ ARQUITETO COORDENADOR GERAL - MAIS DE 20 ANOS EXPERIÊNCIA (SGSP) | H | 452.36 | 8 |  | 3618.9296
|  | 1125 | ENGENHEIRO/ ARQUITETO PLENO - DE 5 A 15 ANOS DE EXPERIÊNCIA (SGSP) | H | 171.07 | 20 |  | 3421.5609
|  | 1131 | TÉCNICO - NÍVEL MÉDIO (FORMAÇÃO EM EDIFICAÇÕES OU CONSTRUÇÃO CIVIL) (SGSP) | H | 67.72 | 20 |  | 1354.4755