## Comp INFRA SEM Des Jan2025
CÓDIGO | NOME DO SERVIÇO |  |  |  | CUSTO UNIT. |  | UNID |  | VALOR
|  | CODINS | NOMINS | UNID |  | COEF. |  | Vparc
1009000 | LEVANTAMENTO PLANIMÉTRICO CADASTRAL | [5 empty] | M2 |  | 0.68
|  | 1134 | AJUDANTE OU AUXILIAR DE TOPOGRAFIA (SGSP) | H | 29.13 | 0.0055 |  | 0.1602
|  | 1158 | DESENHISTA CADISTA (SGSP) | H | 57.8 | 0.001 |  | 0.0578
|  | 1163 | DESENHISTA DE TOPOGRAFIA - NÍVEL TÉCNICO (SGSP) | H | 65.47 | 0.002 |  | 0.1309
|  | 1181 | TOPÓGRAFO (SGSP) | H | 71.32 | 0.0027 |  | 0.1925
|  | 94286 | TEODOLITO COM PRECISÃO DE 10 SEGUNDOS | H | 1.36 | 0.0027 |  | 0.0036
|  | 94298 | VAN, TETO ALTO 50% EM OPERAÇÃO | H | 89.41 | 0.0016 |  | 0.143
1010000 | LEVANTAMENTO PLANIALTIMÉTRICO CADASTRAL | [5 empty] | M2 |  | 0.83
|  | 1134 | AJUDANTE OU AUXILIAR DE TOPOGRAFIA (SGSP) | H | 29.13 | 0.0066 |  | 0.1922
|  | 1158 | DESENHISTA CADISTA (SGSP) | H | 57.8 | 0.0012 |  | 0.0693
|  | 1163 | DESENHISTA DE TOPOGRAFIA - NÍVEL TÉCNICO (SGSP) | H | 65.47 | 0.0024 |  | 0.1571
|  | 1181 | TOPÓGRAFO (SGSP) | H | 71.32 | 0.0033 |  | 0.2353
|  | 94264 | NÍVEL COM PRECISÃO DE 0,7 MM/KM | H | 5.58 | 0.0004 |  | 0.0022
|  | 94286 | TEODOLITO COM PRECISÃO DE 10 SEGUNDOS | H | 1.36 | 0.0025 |  | 0.0033
|  | 94298 | VAN, TETO ALTO 50% EM OPERAÇÃO | H | 89.41 | 0.002 |  | 0.1788
1011000 | LOCAÇÃO DE EIXO DE REFERÊNCIA PARA PROJETO DE VIA PÚBLICA | [5 empty] | M |  | 5.98
|  | 1134 | AJUDANTE OU AUXILIAR DE TOPOGRAFIA (SGSP) | H | 29.13 | 0.06 |  | 1.7479
|  | 1179 | TÉCNICO EM AGRIMENSURA (SGSP) | H | 61.44 | 0.0117 |  | 0.7188
|  | 1181 | TOPÓGRAFO (SGSP) | H | 71.32 | 0.03 |  | 2.1396
|  | 94286 | TEODOLITO COM PRECISÃO DE 10 SEGUNDOS | H | 1.36 | 0.03 |  | 0.0406
|  | 94298 | VAN, TETO ALTO 50% EM OPERAÇÃO | H | 89.41 | 0.015 |  | 1.3411
1013000 | NIVELAMENTO DE SEÇÕES TRANSVERSAIS | [5 empty] | M/SEC |  | 3.59
|  | 1134 | AJUDANTE OU AUXILIAR DE TOPOGRAFIA (SGSP) | H | 29.13 | 0.026 |  | 0.7574
|  | 1158 | DESENHISTA CADISTA (SGSP) | H | 57.8 | 0.005 |  | 0.289
|  | 1163 | DESENHISTA DE TOPOGRAFIA - NÍVEL TÉCNICO (SGSP) | H | 65.47 | 0.01 |  | 0.6547
|  | 1181 | TOPÓGRAFO (SGSP) | H | 71.32 | 0.013 |  | 0.9271
|  | 94264 | NÍVEL COM PRECISÃO DE 0,7 MM/KM | H | 5.58 | 0.013 |  | 0.0725
|  | 94298 | VAN, TETO ALTO 50% EM OPERAÇÃO | H | 89.41 | 0.01 |  | 0.8941
1014000 | LEVANTAMENTO PLANIMÉTRICO DE VIA PÚBLICA E SEMI-CADASTRO DE IMÓVEIS | [5 empty] | M |  | 5.65
|  | 1134 | AJUDANTE OU AUXILIAR DE TOPOGRAFIA (SGSP) | H | 29.13 | 0.0442 |  | 1.2876
|  | 1158 | DESENHISTA CADISTA (SGSP) | H | 57.8 | 0.008 |  | 0.4624
|  | 1163 | DESENHISTA DE TOPOGRAFIA - NÍVEL TÉCNICO (SGSP) | H | 65.47 | 0.016 |  | 1.0476
|  | 1181 | TOPÓGRAFO (SGSP) | H | 71.32 | 0.0221 |  | 1.5761
|  | 94286 | TEODOLITO COM PRECISÃO DE 10 SEGUNDOS | H | 1.36 | 0.0221 |  | 0.0299
|  | 94298 | VAN, TETO ALTO 50% EM OPERAÇÃO | H | 89.41 | 0.014 |  | 1.2517
1015000 | NIVELAMENTO DO EIXO DE VIA PÚBLICA INCLUSIVE SOLEIRAS, GUIAS E TAMPÕES | [5 empty] | M |  | 5.58
|  | 1134 | AJUDANTE OU AUXILIAR DE TOPOGRAFIA (SGSP) | H | 29.13 | 0.0442 |  | 1.2876
|  | 1158 | DESENHISTA CADISTA (SGSP) | H | 57.8 | 0.008 |  | 0.4624
|  | 1163 | DESENHISTA DE TOPOGRAFIA - NÍVEL TÉCNICO (SGSP) | H | 65.47 | 0.016 |  | 1.0476
|  | 1181 | TOPÓGRAFO (SGSP) | H | 71.32 | 0.0211 |  | 1.5048
|  | 94264 | NÍVEL COM PRECISÃO DE 0,7 MM/KM | H | 5.58 | 0.0211 |  | 0.1177
|  | 94298 | VAN, TETO ALTO 50% EM OPERAÇÃO | H | 89.41 | 0.013 |  | 1.1623
1016000 | CADASTRO DE GALERIA EXISTENTE | [5 empty] | PV |  | 255.24
|  | 1134 | AJUDANTE OU AUXILIAR DE TOPOGRAFIA (SGSP) | H | 29.13 | 1.952 |  | 56.8663
|  | 1158 | DESENHISTA CADISTA (SGSP) | H | 57.8 | 0.375 |  | 21.6778
|  | 1163 | DESENHISTA DE TOPOGRAFIA - NÍVEL TÉCNICO (SGSP) | H | 65.47 | 0.75 |  | 49.1086
|  | 1181 | TOPÓGRAFO (SGSP) | H | 71.32 | 0.9777 |  | 69.7301
|  | 94264 | NÍVEL COM PRECISÃO DE 0,7 MM/KM | H | 5.58 | 0.16 |  | 0.8929
|  | 94286 | TEODOLITO COM PRECISÃO DE 10 SEGUNDOS | H | 1.36 | 0.8 |  | 1.085
|  | 94298 | VAN, TETO ALTO 50% EM OPERAÇÃO | H | 89.41 | 0.625 |  | 55.8832
1017000 | ELEMENTOS PARA LOCAÇÃO DE OBRA DE ARTE | [5 empty] | M/ EIXO |  | 7.62
|  | 1134 | AJUDANTE OU AUXILIAR DE TOPOGRAFIA (SGSP) | H | 29.13 | 0.0592 |  | 1.7246
|  | 1158 | DESENHISTA CADISTA (SGSP) | H | 57.8 | 0.011 |  | 0.6358
|  | 1163 | DESENHISTA DE TOPOGRAFIA - NÍVEL TÉCNICO (SGSP) | H | 65.47 | 0.022 |  | 1.4405
|  | 1181 | TOPÓGRAFO (SGSP) | H | 71.32 | 0.0296 |  | 2.111
|  | 94264 | NÍVEL COM PRECISÃO DE 0,7 MM/KM | H | 5.58 | 0.005 |  | 0.0279
|  | 94286 | TEODOLITO COM PRECISÃO DE 10 SEGUNDOS | H | 1.36 | 0.024 |  | 0.0325
|  | 94298 | VAN, TETO ALTO 50% EM OPERAÇÃO | H | 89.41 | 0.0185 |  | 1.6541
1018000 | TRANSPORTE DE COTA DE REFERÊNCIA DE NÍVEL | [5 empty] | M |  | 2.56
|  | 1134 | AJUDANTE OU AUXILIAR DE TOPOGRAFIA (SGSP) | H | 29.13 | 0.032 |  | 0.9322
|  | 1158 | DESENHISTA CADISTA (SGSP) | H | 57.8 | 0.003 |  | 0.1734
|  | 1163 | DESENHISTA DE TOPOGRAFIA - NÍVEL TÉCNICO (SGSP) | H | 65.47 | 0.006 |  | 0.3928
|  | 1181 | TOPÓGRAFO (SGSP) | H | 71.32 | 0.008 |  | 0.5705
|  | 94264 | NÍVEL COM PRECISÃO DE 0,7 MM/KM | H | 5.58 | 0.008 |  | 0.0446
|  | 94298 | VAN, TETO ALTO 50% EM OPERAÇÃO | H | 89.41 | 0.005 |  | 0.447
1019000 | NIVELAMENTO GEOMÉTRICO NO INTERIOR DA GALERIA | [5 empty] | M |  | 10.24
|  | 1134 | AJUDANTE OU AUXILIAR DE TOPOGRAFIA (SGSP) | H | 29.13 | 0.128 |  | 3.7289
|  | 1158 | DESENHISTA CADISTA (SGSP) | H | 57.8 | 0.012 |  | 0.6936
|  | 1163 | DESENHISTA DE TOPOGRAFIA - NÍVEL TÉCNICO (SGSP) | H | 65.47 | 0.024 |  | 1.5714
|  | 1181 | TOPÓGRAFO (SGSP) | H | 71.32 | 0.032 |  | 2.2822
|  | 94264 | NÍVEL COM PRECISÃO DE 0,7 MM/KM | H | 5.58 | 0.032 |  | 0.1785
|  | 94298 | VAN, TETO ALTO 50% EM OPERAÇÃO | H | 89.41 | 0.02 |  | 1.7882
1020000 | CADASTRO ESPECIAL DE GALERIA MOLDADA (1:500) | [5 empty] | M |  | 12.85
|  | 1134 | AJUDANTE OU AUXILIAR DE TOPOGRAFIA (SGSP) | H | 29.13 | 0.16 |  | 4.6611
|  | 1158 | DESENHISTA CADISTA (SGSP) | H | 57.8 | 0.015 |  | 0.8671
|  | 1163 | DESENHISTA DE TOPOGRAFIA - NÍVEL TÉCNICO (SGSP) | H | 65.47 | 0.03 |  | 1.9643
|  | 1181 | TOPÓGRAFO (SGSP) | H | 71.32 | 0.04 |  | 2.8528
|  | 94264 | NÍVEL COM PRECISÃO DE 0,7 MM/KM | H | 5.58 | 0.04 |  | 0.2232
|  | 94286 | TEODOLITO COM PRECISÃO DE 10 SEGUNDOS | H | 1.36 | 0.04 |  | 0.0542
|  | 94298 | VAN, TETO ALTO 50% EM OPERAÇÃO | H | 89.41 | 0.025 |  | 2.2353
1021000 | NIVELAMENTO GEOMÉTRICO DE FUNDO DO CANAL OU CÓRREGO | [5 empty] | M |  | 8.6
|  | 1134 | AJUDANTE OU AUXILIAR DE TOPOGRAFIA (SGSP) | H | 29.13 | 0.107 |  | 3.1171
|  | 1158 | DESENHISTA CADISTA (SGSP) | H | 57.8 | 0.01 |  | 0.578
|  | 1163 | DESENHISTA DE TOPOGRAFIA - NÍVEL TÉCNICO (SGSP) | H | 65.47 | 0.02 |  | 1.3095
|  | 1181 | TOPÓGRAFO (SGSP) | H | 71.32 | 0.027 |  | 1.9256
|  | 94264 | NÍVEL COM PRECISÃO DE 0,7 MM/KM | H | 5.58 | 0.027 |  | 0.1506
|  | 94298 | VAN, TETO ALTO 50% EM OPERAÇÃO | H | 89.41 | 0.017 |  | 1.52
1022000 | RELATÓRIO TÉCNICO | [5 empty] | M |  | 19.51
|  | 1115 | ENGENHEIRO CIVIL/ ARQUITETO COORDENADOR SETORIAL - 20 ANOS EXPERIÊNCIA (SGSP) | H | 500.25 | 0.033 |  | 16.5085
|  | 1120 | ENGENHEIRO CIVIL/ ARQUITETO COORDENADOR GERAL - MAIS DE 20 ANOS EXPERIÊNCIA (SGSP) | H | 500.25 | 0.006 |  | 3.0015
1023000 | CADASTRO DE CANALIZAÇÕES CIRCULARES | [5 empty] | M |  | 6.42
|  | 1134 | AJUDANTE OU AUXILIAR DE TOPOGRAFIA (SGSP) | H | 29.13 | 0.08 |  | 2.3305
|  | 1158 | DESENHISTA CADISTA (SGSP) | H | 57.8 | 0.0075 |  | 0.4335
|  | 1163 | DESENHISTA DE TOPOGRAFIA - NÍVEL TÉCNICO (SGSP) | H | 65.47 | 0.015 |  | 0.9821
|  | 1181 | TOPÓGRAFO (SGSP) | H | 71.32 | 0.02 |  | 1.4264
|  | 94264 | NÍVEL COM PRECISÃO DE 0,7 MM/KM | H | 5.58 | 0.02 |  | 0.1116
|  | 94286 | TEODOLITO COM PRECISÃO DE 10 SEGUNDOS | H | 1.36 | 0.02 |  | 0.0271
|  | 94298 | VAN, TETO ALTO 50% EM OPERAÇÃO | H | 89.41 | 0.0125 |  | 1.1176
1024000 | CADASTRO E AMARRAÇÃO DE CAIXA DE INSPEÇÃO, OU CAIXA DE CONCORDÂNCIA, OU CAIXA MORTA | [5 empty] | UN |  | 103.99
|  | 1134 | AJUDANTE OU AUXILIAR DE TOPOGRAFIA (SGSP) | H | 29.13 | 1.6 |  | 46.6117
|  | 1158 | DESENHISTA CADISTA (SGSP) | H | 57.8 | 0.15 |  | 8.6711
|  | 1163 | DESENHISTA DE TOPOGRAFIA - NÍVEL TÉCNICO (SGSP) | H | 65.47 | 0.3 |  | 19.6434
|  | 1181 | TOPÓGRAFO (SGSP) | H | 71.32 | 0.4 |  | 28.5282
|  | 94286 | TEODOLITO COM PRECISÃO DE 10 SEGUNDOS | H | 1.36 | 0.4 |  | 0.5425
1025000 | CADASTRO E AMARRAÇÂO DE BOCA DE LOBO OU LEÃO | [5 empty] | UN |  | 56.87
|  | 1134 | AJUDANTE OU AUXILIAR DE TOPOGRAFIA (SGSP) | H | 29.13 | 0.711 |  | 20.7131
|  | 1158 | DESENHISTA CADISTA (SGSP) | H | 57.8 | 0.067 |  | 3.8731
|  | 1163 | DESENHISTA DE TOPOGRAFIA - NÍVEL TÉCNICO (SGSP) | H | 65.47 | 0.133 |  | 8.7086
|  | 1181 | TOPÓGRAFO (SGSP) | H | 71.32 | 0.178 |  | 12.695
|  | 94286 | TEODOLITO COM PRECISÃO DE 10 SEGUNDOS | H | 1.36 | 0.711 |  | 0.9643
|  | 94298 | VAN, TETO ALTO 50% EM OPERAÇÃO | H | 89.41 | 0.111 |  | 9.9248
1026000 | CADASTRO E AMARRAÇÃO DE PV | [5 empty] | UN |  | 83.97
|  | 1134 | AJUDANTE OU AUXILIAR DE TOPOGRAFIA (SGSP) | H | 29.13 | 1.07 |  | 31.1716
|  | 1158 | DESENHISTA CADISTA (SGSP) | H | 57.8 | 0.1 |  | 5.7807
|  | 1163 | DESENHISTA DE TOPOGRAFIA - NÍVEL TÉCNICO (SGSP) | H | 65.47 | 0.2 |  | 13.0956
|  | 1181 | TOPÓGRAFO (SGSP) | H | 71.32 | 0.27 |  | 19.2565
|  | 94286 | TEODOLITO COM PRECISÃO DE 10 SEGUNDOS | H | 1.36 | 0.27 |  | 0.3662
|  | 94298 | VAN, TETO ALTO 50% EM OPERAÇÃO | H | 89.41 | 0.16 |  | 14.3061
1027000 | CADASTRO E AMARRAÇÃO DE PV RECOBERTO | [5 empty] | UN |  | 234.47
|  | 1134 | AJUDANTE OU AUXILIAR DE TOPOGRAFIA (SGSP) | H | 29.13 | 3.2 |  | 93.2235
|  | 1158 | DESENHISTA CADISTA (SGSP) | H | 57.8 | 0.3 |  | 17.3422
|  | 1163 | DESENHISTA DE TOPOGRAFIA - NÍVEL TÉCNICO (SGSP) | H | 65.47 | 0.75 |  | 49.1086
|  | 1181 | TOPÓGRAFO (SGSP) | H | 71.32 | 0.25 |  | 17.8301
|  | 94286 | TEODOLITO COM PRECISÃO DE 10 SEGUNDOS | H | 1.36 | 0.8 |  | 1.085
|  | 94298 | VAN, TETO ALTO 50% EM OPERAÇÃO | H | 89.41 | 0.625 |  | 55.8832
1028000 | TRANSPORTE DE COORDENADAS | [5 empty] | M |  | 2.52
|  | 1134 | AJUDANTE OU AUXILIAR DE TOPOGRAFIA (SGSP) | H | 29.13 | 0.032 |  | 0.9322
|  | 1158 | DESENHISTA CADISTA (SGSP) | H | 57.8 | 0.003 |  | 0.1734
|  | 1163 | DESENHISTA DE TOPOGRAFIA - NÍVEL TÉCNICO (SGSP) | H | 65.47 | 0.006 |  | 0.3928
|  | 1181 | TOPÓGRAFO (SGSP) | H | 71.32 | 0.008 |  | 0.5705
|  | 94286 | TEODOLITO COM PRECISÃO DE 10 SEGUNDOS | H | 1.36 | 0.008 |  | 0.0108
|  | 94298 | VAN, TETO ALTO 50% EM OPERAÇÃO | H | 89.41 | 0.005 |  | 0.447
1031000 | ESTAÇÃO TOTAL PRECISÃO 5", TIPO "LEICA" TC-705 OU SIMILAR, INCLUSIVE ACESSÓRIOS | [5 empty] | H |  | 11.87
|  | 94237 | ESTAÇÃO TOTAL LEICA - TS06 5" PLUS | H | 11.87 | 1 |  | 11.8749
1032000 | ESTAÇÃO TOTAL PRECISÃO 3", TIPO "LEICA" TC-1103 OU SIMILAR, INCLUSIVE ACESSÓRIOS | [5 empty] | H |  | 7.15
|  | 94236 | ESTAÇÃO TOTAL MANUAL, PRECISÃO 3” P/ LEVANTAMENTO DE TERRENO – ALCANCE DE 500 METROS (COM ACESSÓRIOS )- MOD. LEICA TS 10 3” OU SIMILAR | H | 7.15 | 1 |  | 7.1521
1033000 | ESTAÇÃO TOTAL PRECISÃO 1,5", TIPO "LEICA" TC 1101 OU SIMILAR, INCLUSIVE ACESSÓRIOS | [5 empty] | H |  | 10.35
|  | 94235 | ESTAÇÃO TOTAL MANUAL, PRECISÃO 1” P/ LEVANTAMENTO DE TERRENO – ALCANCE DE 500 METROS (COM ACESSÓRIOS) - MOD. LEICA TS 10 1” OU SIMILAR | H | 10.36 | 1 |  | 10.3555
1034000 | TEODOLITO DE PRECISÃO 10", TIPO "LEICA" TC 110 OU SIMILAR, INCLUSIVE ACESSÓRIOS | [5 empty] | H |  | 1.35
|  | 94286 | TEODOLITO COM PRECISÃO DE 10 SEGUNDOS | H | 1.36 | 1 |  | 1.3563
1035000 | NÍVEL PRECISÃO 1,5 MM/KM, TIPO "LEICA" NA2 OU SIMILAR | [5 empty] | H |  | 0.86
|  | 94265 | NÍVEL TIPO NA728, PRECISÃO 1,5MM/ KM | H | 0.86 | 1 |  | 0.8601
1036000 | NÍVEL PRECISÃO 0,7 MM/KM, TIPO "LEICA" NA2 OU SIMILAR, INCLUSIVE ACESSÓRIOS | [5 empty] | H |  | 5.58
|  | 94264 | NÍVEL COM PRECISÃO DE 0,7 MM/KM | H | 5.58 | 1 |  | 5.5812
1037000 | NÍVEL PRECISÃO 0,3 MM/KM, TIPO "LEICA" NA2, ACOPLADO COM GPM3 OU SIMILAR, INCLUSIVE ACESSÓRIOS | [5 empty] | H |  | 6.22
|  | 94263 | NÍVEL COM PRECISÃO DE 0,3 MM/KM | H | 6.23 | 1 |  | 6.2276
2001001 | SONDAGEM A TRADO MANUAL | [5 empty] | M |  | 94.33
|  | 1164 | DESENHISTA PROJETISTA (SGSP) | H | 61.94 | 0.05 |  | 3.097
|  | 1182 | SONDADOR (SGSP) | H | 51.42 | 0.4 |  | 20.5714
|  | 2099 | SERVENTE (SGSP) | H | 24.1 | 0.8 |  | 19.2833
|  | 82030 | MATERIAIS E EQUIPAMENTOS PARA SONDAGEM | VB | 6.67 | 1 |  | 6.6716
|  | 94298 | VAN, TETO ALTO 50% EM OPERAÇÃO | H | 89.41 | 0.5 |  | 44.7066
2001002 | SONDAGEM COM EXTRAÇÃO DE AMOSTRAS NAS CONDIÇÕES NATURAIS | [5 empty] | UN |  | 157.68
|  | 1182 | SONDADOR (SGSP) | H | 51.42 | 1 |  | 51.4287
|  | 2099 | SERVENTE (SGSP) | H | 24.1 | 2 |  | 48.2082
|  | 82030 | MATERIAIS E EQUIPAMENTOS PARA SONDAGEM | VB | 6.67 | 2 |  | 13.3432
|  | 94298 | VAN, TETO ALTO 50% EM OPERAÇÃO | H | 89.41 | 0.5 |  | 44.7066
2002002 | MOBILIZAÇÃO E INSTALAÇÃO DE 1 EQUIPAMENTO | [5 empty] | UN |  | 721.52
|  | 1182 | SONDADOR (SGSP) | H | 51.42 | 4 |  | 205.7149
|  | 2099 | SERVENTE (SGSP) | H | 24.1 | 8 |  | 192.833
|  | 94011 | CAMINHÃO COM CARROCERIA DE MADEIRA COMP. 4,20 M | H | 161.49 | 2 |  | 322.974
2002004 | DESLOCAMENTO DE EQUIPAMENTO ENTRE FUROS EM TERRENO PLANO, CONSIDERANDO A DISTÂNCIA ATÉ 100M | [5 empty] | UN |  | 99.63
|  | 1182 | SONDADOR (SGSP) | H | 51.42 | 1 |  | 51.4287
|  | 2099 | SERVENTE (SGSP) | H | 24.1 | 2 |  | 48.2082
2002005 | DESLOCAMENTO DE EQUIPAMENTO ENTRE FUROS EM TERRENO PLANO, CONSIDERANDO A DISTÂNCIA DE 100 À 200M | [5 empty] | UN |  | 199.27
|  | 1182 | SONDADOR (SGSP) | H | 51.42 | 2 |  | 102.8574
|  | 2099 | SERVENTE (SGSP) | H | 24.1 | 4 |  | 96.4165
2002006 | DESLOCAMENTO DE EQUIPAMENTO ENTRE FUROS EM TERRENO PLANO, CONSIDERANDO A DISTÂNCIA ACIMA DE 200M | [5 empty] | UN |  | 298.91
|  | 1182 | SONDADOR (SGSP) | H | 51.42 | 3 |  | 154.2862
|  | 2099 | SERVENTE (SGSP) | H | 24.1 | 6 |  | 144.6247
2002007 | DESLOCAMENTO DE EQUIPAMENTO EM TERRENO ACIDENTADO, CONSIDERANDO A DISTÂNCIA ATÉ 50M | [5 empty] | UN |  | 99.63
|  | 1182 | SONDADOR (SGSP) | H | 51.42 | 1 |  | 51.4287
|  | 2099 | SERVENTE (SGSP) | H | 24.1 | 2 |  | 48.2082
2002008 | DESLOCAMENTO DE EQUIPAMENTO EM TERRENO ACIDENTADO, CONSIDERANDO A DISTÂNCIA ACIMA DE 50M | [5 empty] | UN |  | 175.16
|  | 1182 | SONDADOR (SGSP) | H | 51.42 | 2 |  | 102.8574
|  | 2099 | SERVENTE (SGSP) | H | 24.1 | 3 |  | 72.3123
2002009 | EXECUÇÃO DE PLATAFORMA EM TERRENO ALAGADIÇO OU ACIDENTADO | [5 empty] | UN |  | 221.16
|  | 2013 | CARPINTEIRO (SGSP) | H | 31.21 | 2 |  | 62.4294
|  | 2099 | SERVENTE (SGSP) | H | 24.1 | 4 |  | 96.4165
|  | 11066 | PINUS - SARRAFO DE 1" X 4" - BRUTO | M | 3.34 | 4 |  | 13.36
|  | 11070 | PINUS - TÁBUA DE 1" X 12" - BRUTA | M | 11.66 | 4 |  | 46.64
|  | 17515 | PREGO 18 X 27 COMUM - POLIDO | Kg | 11.57 | 0.2 |  | 2.314
2002010 | PERFURAÇÃO E EXECUÇÃO DE ENSAIO PENETOMÉTRICO OU DE LAVAGEM POR TEMPO | [5 empty] | M |  | 143.27
|  | 1136 | TECNÓLOGO EM CONSTRUÇÃO CIVIL NÍVEL SUPERIOR, COM 5 À 10 ANOS DE EXPERIÊNCIA | H | 94.61 | 0.375 |  | 35.4789
|  | 1164 | DESENHISTA PROJETISTA (SGSP) | H | 61.94 | 0.133 |  | 8.2381
|  | 1182 | SONDADOR (SGSP) | H | 51.42 | 0.533 |  | 27.4115
|  | 2099 | SERVENTE (SGSP) | H | 24.1 | 1.066 |  | 25.695
|  | 82030 | MATERIAIS E EQUIPAMENTOS PARA SONDAGEM | VB | 6.67 | 2.5 |  | 16.679
|  | 94298 | VAN, TETO ALTO 50% EM OPERAÇÃO | H | 89.41 | 0.333 |  | 29.7746
2003001 | MOBILIZAÇÃO E INSTALAÇÃO DE 1 EQUIPAMENTO, CONSIDERANDO A DISTÂNCIA ATÉ 10KM | [5 empty] | UN |  | 453.18
|  | 1183 | SONDADOR DE ROTATIVA (SGSP) | H | 49.02 | 3 |  | 147.0726
|  | 2099 | SERVENTE (SGSP) | H | 24.1 | 6 |  | 144.6247
|  | 94011 | CAMINHÃO COM CARROCERIA DE MADEIRA COMP. 4,20 M | H | 161.49 | 1 |  | 161.487
2003002 | MOBILIZAÇÃO E INSTALAÇÃO DE 1 EQUIPAMENTO, CONSIDERANDO A DISTÂNCIA DE 10 À 20KM | [5 empty] | UN |  | 711.9
|  | 1183 | SONDADOR DE ROTATIVA (SGSP) | H | 49.02 | 4 |  | 196.0968
|  | 2099 | SERVENTE (SGSP) | H | 24.1 | 8 |  | 192.833
|  | 94011 | CAMINHÃO COM CARROCERIA DE MADEIRA COMP. 4,20 M | H | 161.49 | 2 |  | 322.974
2003003 | MOBILIZAÇÃO E INSTALAÇÃO DE 1 EQUIPAMENTO, CONSIDERANDO A DISTÂNCIA ACIMA DE 20KM | [5 empty] | UN |  | 970.62
|  | 1183 | SONDADOR DE ROTATIVA (SGSP) | H | 49.02 | 5 |  | 245.1211
|  | 2099 | SERVENTE (SGSP) | H | 24.1 | 10 |  | 241.0413
|  | 94011 | CAMINHÃO COM CARROCERIA DE MADEIRA COMP. 4,20 M | H | 161.49 | 3 |  | 484.461
2003005 | DESLOCAMENTO DE EQUIPAMENTO ENTRE FUROS EM TERRENO PLANO, CONSIDERANDO A DISTÂNCIA ATÉ 100M | [5 empty] | UN |  | 194.46
|  | 1183 | SONDADOR DE ROTATIVA (SGSP) | H | 49.02 | 2 |  | 98.0484
|  | 2099 | SERVENTE (SGSP) | H | 24.1 | 4 |  | 96.4165
2003006 | DESLOCAMENTO DE EQUIPAMENTO ENTRE FUROS EM TERRENO PLANO, CONSIDERANDO A DISTÂNCIA DE 100 À 200M | [5 empty] | UN |  | 291.69
|  | 1183 | SONDADOR DE ROTATIVA (SGSP) | H | 49.02 | 3 |  | 147.0726
|  | 2099 | SERVENTE (SGSP) | H | 24.1 | 6 |  | 144.6247
2003007 | DESLOCAMENTO DE EQUIPAMENTO ENTRE FUROS EM TERRENO PLANO, CONSIDERANDO A DISTÂNCIA ACIMA DE 200M | [5 empty] | UN |  | 388.92
|  | 1183 | SONDADOR DE ROTATIVA (SGSP) | H | 49.02 | 4 |  | 196.0968
|  | 2099 | SERVENTE (SGSP) | H | 24.1 | 8 |  | 192.833
2003008 | DESLOCAMENTO DE EQUIPAMENTO ENTRE FUROS EM TERRENO ACIDENTADO, CONSIDERANDO A DISTÂNCIA ATÉ 50M | [5 empty] | UN |  | 194.46
|  | 1183 | SONDADOR DE ROTATIVA (SGSP) | H | 49.02 | 2 |  | 98.0484
|  | 2099 | SERVENTE (SGSP) | H | 24.1 | 4 |  | 96.4165
2003009 | DESLOCAMENTO DE EQUIPAMENTO ENTRE FUROS EM TERRENO ACIDENTADO, CONSIDERANDO A DISTÂNCIA ACIMA DE 50M | [5 empty] | UN |  | 291.69
|  | 1183 | SONDADOR DE ROTATIVA (SGSP) | H | 49.02 | 3 |  | 147.0726
|  | 2099 | SERVENTE (SGSP) | H | 24.1 | 6 |  | 144.6247
2003010 | EXECUÇÃO DE PLATAFORMA EM TERRENO ALAGADIÇO OU ACIDENTADO | [5 empty] | UN |  | 489.64
|  | 2013 | CARPINTEIRO (SGSP) | H | 31.21 | 4 |  | 124.8588
|  | 2099 | SERVENTE (SGSP) | H | 24.1 | 8 |  | 192.833
|  | 11066 | PINUS - SARRAFO DE 1" X 4" - BRUTO | M | 3.34 | 7.2 |  | 24.048
|  | 11070 | PINUS - TÁBUA DE 1" X 12" - BRUTA | M | 11.66 | 12 |  | 139.92
|  | 17515 | PREGO 18 X 27 COMUM - POLIDO | Kg | 11.57 | 0.69 |  | 7.9833
2003011 | PERFURAÇÃO EM SOLOS OU ROCHAS DECOMPOSTAS HX | [5 empty] | M |  | 226.07
|  | 1128 | ENGENHEIRO/ ARQUITETO JÚNIOR - ATÉ 5 ANOS DE EXPERIÊNCIA (SGSP) | H | 133.18 | 0.1 |  | 13.3182
|  | 1164 | DESENHISTA PROJETISTA (SGSP) | H | 61.94 | 0.2 |  | 12.3882
|  | 1183 | SONDADOR DE ROTATIVA (SGSP) | H | 49.02 | 0.8 |  | 39.2193
|  | 2099 | SERVENTE (SGSP) | H | 24.1 | 1.6 |  | 38.5666
|  | 94284 | SONDA HIDRAULICA | H | 133.43 | 0.8 |  | 106.7461
|  | 94298 | VAN, TETO ALTO 50% EM OPERAÇÃO | H | 89.41 | 0.15 |  | 13.4119
|  | 95156 | BROCA OCA DE SONDAGEM COROA HWG DIAMANTADA IMPREGNADA | Un | 2426.01 | 0.001 |  | 2.426
2003012 | PERFURAÇÃO EM SOLOS OU ROCHAS DECOMPOSTAS NX | [5 empty] | M |  | 225.55
|  | 1128 | ENGENHEIRO/ ARQUITETO JÚNIOR - ATÉ 5 ANOS DE EXPERIÊNCIA (SGSP) | H | 133.18 | 0.1 |  | 13.3182
|  | 1164 | DESENHISTA PROJETISTA (SGSP) | H | 61.94 | 0.2 |  | 12.3882
|  | 1183 | SONDADOR DE ROTATIVA (SGSP) | H | 49.02 | 0.8 |  | 39.2193
|  | 2099 | SERVENTE (SGSP) | H | 24.1 | 1.6 |  | 38.5666
|  | 94284 | SONDA HIDRAULICA | H | 133.43 | 0.8 |  | 106.7461
|  | 94298 | VAN, TETO ALTO 50% EM OPERAÇÃO | H | 89.41 | 0.15 |  | 13.4119
|  | 95155 | BROCA OCA DE SONDAGEM COROA NWG DIAMANTADA IMPREGNADA | Un | 1908.44 | 0.001 |  | 1.9084
2003013 | PERFURAÇÃO EM SOLOS OU ROCHAS DECOMPOSTAS BX | [5 empty] | M |  | 225
|  | 1128 | ENGENHEIRO/ ARQUITETO JÚNIOR - ATÉ 5 ANOS DE EXPERIÊNCIA (SGSP) | H | 133.18 | 0.1 |  | 13.3182
|  | 1164 | DESENHISTA PROJETISTA (SGSP) | H | 61.94 | 0.2 |  | 12.3882
|  | 1183 | SONDADOR DE ROTATIVA (SGSP) | H | 49.02 | 0.8 |  | 39.2193
|  | 2099 | SERVENTE (SGSP) | H | 24.1 | 1.6 |  | 38.5666
|  | 94284 | SONDA HIDRAULICA | H | 133.43 | 0.8 |  | 106.7461
|  | 94298 | VAN, TETO ALTO 50% EM OPERAÇÃO | H | 89.41 | 0.15 |  | 13.4119
|  | 95154 | BROCA OCA DE SONDAGEM COROA BWG DIAMANTADA IMPREGNADA | Un | 1352.88 | 0.001 |  | 1.3528
2003014 | PERFURAÇÃO EM SOLOS OU ROCHAS DECOMPOSTAS AX | [5 empty] | M |  | 224.87
|  | 1128 | ENGENHEIRO/ ARQUITETO JÚNIOR - ATÉ 5 ANOS DE EXPERIÊNCIA (SGSP) | H | 133.18 | 0.1 |  | 13.3182
|  | 1164 | DESENHISTA PROJETISTA (SGSP) | H | 61.94 | 0.2 |  | 12.3882
|  | 1183 | SONDADOR DE ROTATIVA (SGSP) | H | 49.02 | 0.8 |  | 39.2193
|  | 2099 | SERVENTE (SGSP) | H | 24.1 | 1.6 |  | 38.5666
|  | 94284 | SONDA HIDRAULICA | H | 133.43 | 0.8 |  | 106.7461
|  | 94298 | VAN, TETO ALTO 50% EM OPERAÇÃO | H | 89.41 | 0.15 |  | 13.4119
|  | 95153 | BROCA OCA DE SONDAGEM COROA AWG DIAMANTADA IMPREGNADA | Un | 1222.77 | 0.001 |  | 1.2227
2004001 | EXECUÇÃO DE POÇO COM 1M2 DE ÁREA | [5 empty] | M |  | 111.13
|  | 1183 | SONDADOR DE ROTATIVA (SGSP) | H | 49.02 | 1.143 |  | 56.0346
|  | 2099 | SERVENTE (SGSP) | H | 24.1 | 2.286 |  | 55.102
2004002 | EXECUÇÃO E MATERIAL PARA ESCORAMENTO | [5 empty] | M |  | 622.91
|  | 1183 | SONDADOR DE ROTATIVA (SGSP) | H | 49.02 | 1.143 |  | 56.0346
|  | 2099 | SERVENTE (SGSP) | H | 24.1 | 2.286 |  | 55.102
|  | 11202 | ESCORAMENTO CONTÍNUO | M2 | 127.94 | 4 |  | 511.7784
2004003 | REATERRO DO POÇO | [5 empty] | M |  | 9.64
|  | 2099 | SERVENTE (SGSP) | H | 24.1 | 0.4 |  | 9.6416
2005003 | INSTALAÇÃO DE MEDIDOR DE NÍVEL D'ÁGUA | [5 empty] | M |  | 115.53
|  | 1136 | TECNÓLOGO EM CONSTRUÇÃO CIVIL NÍVEL SUPERIOR, COM 5 À 10 ANOS DE EXPERIÊNCIA | H | 94.61 | 0.4 |  | 37.8442
|  | 1182 | SONDADOR (SGSP) | H | 51.42 | 0.4 |  | 20.5714
|  | 2099 | SERVENTE (SGSP) | H | 24.1 | 0.8 |  | 19.2833
|  | 10506 | AREIA LAVADA MÉDIA | M3 | 167.7 | 0.05 |  | 8.385
|  | 24110 | MANTA GEOTÊXTIL C/ RESISTÊNCIA À TRAÇÃO LONG. DE 16 KN/M E TRAÇÃO TRANSV. 14 KN/M | M2 | 9.16 | 0.05 |  | 0.458
|  | 39046 | CAIXA DE CONCRETO (ITEM 07.14.00) | UN | 705.55 | 0.00168 |  | 1.1853
|  | 72414 | TUBO PVC RÍGIDO SOLDÁVEL PARA ÁGUA - 50MM | M | 14.46 | 1 |  | 14.46
|  | 82030 | MATERIAIS E EQUIPAMENTOS PARA SONDAGEM | VB | 6.67 | 2 |  | 13.3432
2005004 | INSTALAÇÃO DE PIEZOMETRO | [5 empty] | M |  | 264.34
|  | 1128 | ENGENHEIRO/ ARQUITETO JÚNIOR - ATÉ 5 ANOS DE EXPERIÊNCIA (SGSP) | H | 133.18 | 0.2 |  | 26.6364
|  | 1136 | TECNÓLOGO EM CONSTRUÇÃO CIVIL NÍVEL SUPERIOR, COM 5 À 10 ANOS DE EXPERIÊNCIA | H | 94.61 | 0.4 |  | 37.8442
|  | 1182 | SONDADOR (SGSP) | H | 51.42 | 1.67 |  | 85.8859
|  | 2099 | SERVENTE (SGSP) | H | 24.1 | 3.33 |  | 80.2667
|  | 10098 | BENTONITA FF - ENSACADA | Kg | 2.86 | 0.025 |  | 0.0715
|  | 10506 | AREIA LAVADA MÉDIA | M3 | 167.7 | 0.025 |  | 4.1925
|  | 24110 | MANTA GEOTÊXTIL C/ RESISTÊNCIA À TRAÇÃO LONG. DE 16 KN/M E TRAÇÃO TRANSV. 14 KN/M | M2 | 9.16 | 0.05 |  | 0.458
|  | 39046 | CAIXA DE CONCRETO (ITEM 07.14.00) | UN | 705.55 | 0.00168 |  | 1.1853
|  | 72414 | TUBO PVC RÍGIDO SOLDÁVEL PARA ÁGUA - 50MM | M | 14.46 | 1 |  | 14.46
|  | 82030 | MATERIAIS E EQUIPAMENTOS PARA SONDAGEM | VB | 6.67 | 2 |  | 13.3432
2006001 | ENSAIOS DE LABORATÓRIO - UMIDADE NATURAL | [5 empty] | ENS. |  | 28.39
|  | 1128 | ENGENHEIRO/ ARQUITETO JÚNIOR - ATÉ 5 ANOS DE EXPERIÊNCIA (SGSP) | H | 133.18 | 0.08 |  | 10.6545
|  | 1178 | AUXILIAR DE LABORATÓRIO (SGSP) | H | 27.18 | 0.53 |  | 14.4079
|  | 82030 | MATERIAIS E EQUIPAMENTOS PARA SONDAGEM | VB | 6.67 | 0.5 |  | 3.3358
2006002 | ENSAIOS DE LABORATÓRIO - LIMITE DE LIQUIDEZ | [5 empty] | ENS. |  | 113.84
|  | 1128 | ENGENHEIRO/ ARQUITETO JÚNIOR - ATÉ 5 ANOS DE EXPERIÊNCIA (SGSP) | H | 133.18 | 0.1 |  | 13.3182
|  | 1180 | LABORATORISTA (SGSP) | H | 72.19 | 1.3 |  | 93.8534
|  | 82030 | MATERIAIS E EQUIPAMENTOS PARA SONDAGEM | VB | 6.67 | 1 |  | 6.6716
2006003 | ENSAIOS DE LABORATÓRIO - PLASTICIDADE | [5 empty] | ENS. |  | 92.18
|  | 1128 | ENGENHEIRO/ ARQUITETO JÚNIOR - ATÉ 5 ANOS DE EXPERIÊNCIA (SGSP) | H | 133.18 | 0.1 |  | 13.3182
|  | 1180 | LABORATORISTA (SGSP) | H | 72.19 | 1 |  | 72.1949
|  | 82030 | MATERIAIS E EQUIPAMENTOS PARA SONDAGEM | VB | 6.67 | 1 |  | 6.6716
2006004 | ENSAIOS DE LABORATÓRIO - COMPACTAÇÃO | [5 empty] | ENS. |  | 303.1
|  | 1128 | ENGENHEIRO/ ARQUITETO JÚNIOR - ATÉ 5 ANOS DE EXPERIÊNCIA (SGSP) | H | 133.18 | 0.25 |  | 33.2955
|  | 1178 | AUXILIAR DE LABORATÓRIO (SGSP) | H | 27.18 | 4 |  | 108.7395
|  | 1180 | LABORATORISTA (SGSP) | H | 72.19 | 2 |  | 144.3899
|  | 82030 | MATERIAIS E EQUIPAMENTOS PARA SONDAGEM | VB | 6.67 | 2.5 |  | 16.679
2006005 | ENSAIOS DE LABORATÓRIO - GRANULOMETRIA | [5 empty] | ENS. |  | 191.39
|  | 1128 | ENGENHEIRO/ ARQUITETO JÚNIOR - ATÉ 5 ANOS DE EXPERIÊNCIA (SGSP) | H | 133.18 | 0.33 |  | 43.9501
|  | 1178 | AUXILIAR DE LABORATÓRIO (SGSP) | H | 27.18 | 2.4 |  | 65.2437
|  | 1180 | LABORATORISTA (SGSP) | H | 72.19 | 1 |  | 72.1949
|  | 82030 | MATERIAIS E EQUIPAMENTOS PARA SONDAGEM | VB | 6.67 | 1.5 |  | 10.0074
2006006 | ENSAIOS DE LABORATÓRIO - PROCTOR SIMPLES | [5 empty] | ENS. |  | 339.73
|  | 1128 | ENGENHEIRO/ ARQUITETO JÚNIOR - ATÉ 5 ANOS DE EXPERIÊNCIA (SGSP) | H | 133.18 | 0.5 |  | 66.591
|  | 1178 | AUXILIAR DE LABORATÓRIO (SGSP) | H | 27.18 | 4 |  | 108.7395
|  | 1180 | LABORATORISTA (SGSP) | H | 72.19 | 2 |  | 144.3899
|  | 82030 | MATERIAIS E EQUIPAMENTOS PARA SONDAGEM | VB | 6.67 | 3 |  | 20.0149
2006007 | ENSAIOS DE LABORATÓRIO - CBR MOLDADO | [5 empty] | ENS. |  | 285.77
|  | 1128 | ENGENHEIRO/ ARQUITETO JÚNIOR - ATÉ 5 ANOS DE EXPERIÊNCIA (SGSP) | H | 133.18 | 0.5 |  | 66.591
|  | 1178 | AUXILIAR DE LABORATÓRIO (SGSP) | H | 27.18 | 3.2 |  | 86.9916
|  | 1180 | LABORATORISTA (SGSP) | H | 72.19 | 1.6 |  | 115.5119
|  | 82030 | MATERIAIS E EQUIPAMENTOS PARA SONDAGEM | VB | 6.67 | 2.5 |  | 16.679
2006008 | ENSAIOS DE LABORATÓRIO - ENSAIO DE CBR INDEFORMADO | [5 empty] | ENS. |  | 225.89
|  | 1128 | ENGENHEIRO/ ARQUITETO JÚNIOR - ATÉ 5 ANOS DE EXPERIÊNCIA (SGSP) | H | 133.18 | 0.33 |  | 43.9501
|  | 1178 | AUXILIAR DE LABORATÓRIO (SGSP) | H | 27.18 | 2.67 |  | 72.5836
|  | 1180 | LABORATORISTA (SGSP) | H | 72.19 | 1.33 |  | 96.0193
|  | 82030 | MATERIAIS E EQUIPAMENTOS PARA SONDAGEM | VB | 6.67 | 2 |  | 13.3432
2006009 | ENSAIOS DE LABORATÓRIO - CBR-5 PONTOS (MOLDADO) | [5 empty] | ENS. |  | 719.5
|  | 1128 | ENGENHEIRO/ ARQUITETO JÚNIOR - ATÉ 5 ANOS DE EXPERIÊNCIA (SGSP) | H | 133.18 | 1 |  | 133.1821
|  | 1178 | AUXILIAR DE LABORATÓRIO (SGSP) | H | 27.18 | 8 |  | 217.4791
|  | 1180 | LABORATORISTA (SGSP) | H | 72.19 | 4 |  | 288.7799
|  | 82030 | MATERIAIS E EQUIPAMENTOS PARA SONDAGEM | VB | 6.67 | 12 |  | 80.0596
2006010 | ENSAIOS DE LABORATÓRIO - CBR-5 PONTOS (INDEFORMADO) | [5 empty] | ENS. |  | 524.99
|  | 1128 | ENGENHEIRO/ ARQUITETO JÚNIOR - ATÉ 5 ANOS DE EXPERIÊNCIA (SGSP) | H | 133.18 | 0.4 |  | 53.2728
|  | 1178 | AUXILIAR DE LABORATÓRIO (SGSP) | H | 27.18 | 6.4 |  | 173.9833
|  | 1180 | LABORATORISTA (SGSP) | H | 72.19 | 3.2 |  | 231.0239
|  | 82030 | MATERIAIS E EQUIPAMENTOS PARA SONDAGEM | VB | 6.67 | 10 |  | 66.7163
2006011 | ENSAIOS DE LABORATÓRIO - LOS ANGELES | [5 empty] | ENS. |  | 627.51
|  | 1128 | ENGENHEIRO/ ARQUITETO JÚNIOR - ATÉ 5 ANOS DE EXPERIÊNCIA (SGSP) | H | 133.18 | 0.66 |  | 87.9002
|  | 1178 | AUXILIAR DE LABORATÓRIO (SGSP) | H | 27.18 | 8 |  | 217.4791
|  | 1180 | LABORATORISTA (SGSP) | H | 72.19 | 4 |  | 288.7799
|  | 82030 | MATERIAIS E EQUIPAMENTOS PARA SONDAGEM | VB | 6.67 | 5 |  | 33.3581
2006013 | ENSAIOS DE LABORATÓRIO - DURABILIDADE | [5 empty] | ENS. |  | 672.79
|  | 1128 | ENGENHEIRO/ ARQUITETO JÚNIOR - ATÉ 5 ANOS DE EXPERIÊNCIA (SGSP) | H | 133.18 | 1 |  | 133.1821
|  | 1178 | AUXILIAR DE LABORATÓRIO (SGSP) | H | 27.18 | 8 |  | 217.4791
|  | 1180 | LABORATORISTA (SGSP) | H | 72.19 | 4 |  | 288.7799
|  | 82030 | MATERIAIS E EQUIPAMENTOS PARA SONDAGEM | VB | 6.67 | 5 |  | 33.3581
2006014 | ENSAIOS DE LABORATÓRIO - ADESIVIDADE | [5 empty] | ENS. |  | 339.73
|  | 1128 | ENGENHEIRO/ ARQUITETO JÚNIOR - ATÉ 5 ANOS DE EXPERIÊNCIA (SGSP) | H | 133.18 | 0.5 |  | 66.591
|  | 1178 | AUXILIAR DE LABORATÓRIO (SGSP) | H | 27.18 | 4 |  | 108.7395
|  | 1180 | LABORATORISTA (SGSP) | H | 72.19 | 2 |  | 144.3899
|  | 82030 | MATERIAIS E EQUIPAMENTOS PARA SONDAGEM | VB | 6.67 | 3 |  | 20.0149
2006015 | ENSAIOS DE LABORATÓRIO - VISCOSIDADE | [5 empty] | ENS. |  | 225.62
|  | 1128 | ENGENHEIRO/ ARQUITETO JÚNIOR - ATÉ 5 ANOS DE EXPERIÊNCIA (SGSP) | H | 133.18 | 0.33 |  | 43.9501
|  | 1178 | AUXILIAR DE LABORATÓRIO (SGSP) | H | 27.18 | 2.66 |  | 72.3118
|  | 1180 | LABORATORISTA (SGSP) | H | 72.19 | 1.33 |  | 96.0193
|  | 82030 | MATERIAIS E EQUIPAMENTOS PARA SONDAGEM | VB | 6.67 | 2 |  | 13.3432
2006017 | ENSAIOS DE LABORATÓRIO - PONTO DE FULGOR | [5 empty] | ENS. |  | 193.18
|  | 1128 | ENGENHEIRO/ ARQUITETO JÚNIOR - ATÉ 5 ANOS DE EXPERIÊNCIA (SGSP) | H | 133.18 | 0.4 |  | 53.2728
|  | 1178 | AUXILIAR DE LABORATÓRIO (SGSP) | H | 27.18 | 2 |  | 54.3697
|  | 1180 | LABORATORISTA (SGSP) | H | 72.19 | 1 |  | 72.1949
|  | 82030 | MATERIAIS E EQUIPAMENTOS PARA SONDAGEM | VB | 6.67 | 2 |  | 13.3432
2006018 | ENSAIOS DE LABORATÓRIO - PENETRAÇÃO | [5 empty] | ENS. |  | 282.02
|  | 1128 | ENGENHEIRO/ ARQUITETO JÚNIOR - ATÉ 5 ANOS DE EXPERIÊNCIA (SGSP) | H | 133.18 | 0.5 |  | 66.591
|  | 1178 | AUXILIAR DE LABORATÓRIO (SGSP) | H | 27.18 | 2 |  | 54.3697
|  | 1180 | LABORATORISTA (SGSP) | H | 72.19 | 2 |  | 144.3899
|  | 82030 | MATERIAIS E EQUIPAMENTOS PARA SONDAGEM | VB | 6.67 | 2.5 |  | 16.679
2006019 | ENSAIOS DE LABORATÓRIO - PONTO DE AMOLECIMENTO | [5 empty] | ENS. |  | 169.86
|  | 1128 | ENGENHEIRO/ ARQUITETO JÚNIOR - ATÉ 5 ANOS DE EXPERIÊNCIA (SGSP) | H | 133.18 | 0.25 |  | 33.2955
|  | 1178 | AUXILIAR DE LABORATÓRIO (SGSP) | H | 27.18 | 2 |  | 54.3697
|  | 1180 | LABORATORISTA (SGSP) | H | 72.19 | 1 |  | 72.1949
|  | 82030 | MATERIAIS E EQUIPAMENTOS PARA SONDAGEM | VB | 6.67 | 1.5 |  | 10.0074
2006021 | ENSAIOS DE LABORATÓRIO - DOSAGEM MARSHALL, GRANULOMETRIA, TEOR DE ASFALTO, ESTABILIDADE E FLUÊNCIA | [5 empty] | ENS. |  | 2676.1
|  | 1128 | ENGENHEIRO/ ARQUITETO JÚNIOR - ATÉ 5 ANOS DE EXPERIÊNCIA (SGSP) | H | 133.18 | 3 |  | 399.5464
|  | 1178 | AUXILIAR DE LABORATÓRIO (SGSP) | H | 27.18 | 32 |  | 869.9166
|  | 1180 | LABORATORISTA (SGSP) | H | 72.19 | 16 |  | 1155.1196
|  | 82030 | MATERIAIS E EQUIPAMENTOS PARA SONDAGEM | VB | 6.67 | 30 |  | 200.149
|  | 87060 | PERCLOROETILENO (FLUIDO DE LIMPEZA A SECO E DESENGRAXE DE METAIS) | L | 51.37 | 1 |  | 51.37
2006022 | CONTROLE TECNOLÓGICO DE CONCRETO - ENSAIO DE ESCLEROMETRIA EM 10 PONTOS COM 16 TIROS POR PONTO | [5 empty] | ENS. |  | 1927.99
|  | 86060 | CONTROLE TECNOLÓGICO EM CONCRETO: ENSAIO DE ESCLEROMETRIA EM 10 PONT/REG. C/16 TIROS POR PT.(10 PTS) C/MAT,MO,MOB,REL | Ensaio | 1927.99 | 1 |  | 1927.99
2006101 | ENSAIO DE CARACTERIZAÇÃO DE RESÍDUOS SÓLIDOS CONFORME NBR 10.004 | [5 empty] | UN |  | 4202.94
|  | 80004 | ENSAIO DE CARACTERIZAÇÃO DE RESÍDUOS SÓLIDOS CONFORME NBR 10.004 | Un | 4202.94 | 1 |  | 4202.94
2006102 | ENSAIO DE CARACTERIZAÇÃO DE SOLO CONFORME SMA 039/2004 E VOR 256/E/2016 | [5 empty] | UN |  | 996.63
|  | 80005 | ENSAIO DE CARACTERIZAÇÃO DE SOLO CONFORME PARECER TÉCNICO 004/11/T CETESB E DD 125/2021-CETESB | Un | 996.63 | 1 |  | 996.63
2006105 | ENSAIO TRIAXIAL ADENSADO DRENADO (CD) RSAT (SIGMA3 = 100 KPA, SIGMA3 = 300 KPA OU SIGMA3 = 800 KPA) | [5 empty] | UN |  | 8261.4
|  | 80010 | ENSAIO TRIAXIAL ADENSADO DRENADO (CD) RSAT (S3 = 100 KPA, S3 = 300 KPA OU S3 = 800 KPA) | Un | 8261.4 | 1 |  | 8261.4
2006106 | ENSAIO TRIAXIAL ADENSADO NÃO DRENADO (CU) RSAT (SIGMA3 = 100 KPA, SIGMA3 = 300 KPA OU SIGMA3 = 800 KPA) | [5 empty] | UN |  | 7476.3
|  | 80011 | ENSAIO TRIAXIAL ADENSADO NÃO DRENADO (CU) RSAT (S3 = 100 KPA, S3 = 300 KPA OU S3 = 800 KPA) | Un | 7476.3 | 1 |  | 7476.3
2006108 | ENSAIO TRIAXIAL NÃO ADENSADO NÃO DRENADO (UU) RSAT (SIGMA3 = 100 KPA, SIGMA3 = 300 KPA OU SIGMA3 = 800 KPA) | [5 empty] | UN |  | 5258.64
|  | 80013 | ENSAIO TRIAXIAL NÃO ADENSADO NÃO DRENADO (UU) RSAT (S3 = 100 KPA, S3 = 300 KPA OU S3 = 800 KPA) | Un | 5258.64 | 1 |  | 5258.64
2006109 | ENSAIOS DE LABORATÓRIO - GRANULOMETRIA COM SEDIMENTAÇÃO | [5 empty] | UN |  | 285.17
|  | 80014 | ENSAIOS DE LABORATÓRIO - GRANULOMETRIA COM SEDIMENTAÇÃO | Un | 285.17 | 1 |  | 285.17
3001000 | DIMENSIONAMENTO DE PAVIMENTO | [5 empty] | FURO |  | 139.1
|  | 1115 | ENGENHEIRO CIVIL/ ARQUITETO COORDENADOR SETORIAL - 20 ANOS EXPERIÊNCIA (SGSP) | H | 500.25 | 0.06 |  | 30.0154
|  | 1125 | ENGENHEIRO/ ARQUITETO PLENO - DE 5 A 15 ANOS DE EXPERIÊNCIA (SGSP) | H | 179.28 | 0.25 |  | 44.8212
|  | 1128 | ENGENHEIRO/ ARQUITETO JÚNIOR - ATÉ 5 ANOS DE EXPERIÊNCIA (SGSP) | H | 133.18 | 0.25 |  | 33.2955
|  | 1164 | DESENHISTA PROJETISTA (SGSP) | H | 61.94 | 0.5 |  | 30.9705
3002000 | PROJETO EM PLANTA PARA PAVIMENTAÇÃO DE VIA PÚBLICA COM UMA PISTA | [5 empty] | M |  | 1.61
|  | 1115 | ENGENHEIRO CIVIL/ ARQUITETO COORDENADOR SETORIAL - 20 ANOS EXPERIÊNCIA (SGSP) | H | 500.25 | 0.0004 |  | 0.2001
|  | 1125 | ENGENHEIRO/ ARQUITETO PLENO - DE 5 A 15 ANOS DE EXPERIÊNCIA (SGSP) | H | 179.28 | 0.0034 |  | 0.6095
|  | 1128 | ENGENHEIRO/ ARQUITETO JÚNIOR - ATÉ 5 ANOS DE EXPERIÊNCIA (SGSP) | H | 133.18 | 0.0034 |  | 0.4528
|  | 1158 | DESENHISTA CADISTA (SGSP) | H | 57.8 | 0.0008 |  | 0.0462
|  | 1164 | DESENHISTA PROJETISTA (SGSP) | H | 61.94 | 0.0016 |  | 0.0991
|  | 1179 | TÉCNICO EM AGRIMENSURA (SGSP) | H | 61.44 | 0.0033 |  | 0.2027
3003000 | PROJETO EM PERFIL DE PAVIMENTAÇÃO DE VIA PÚBLICA COM UMA PISTA | [5 empty] | M |  | 0.76
|  | 1115 | ENGENHEIRO CIVIL/ ARQUITETO COORDENADOR SETORIAL - 20 ANOS EXPERIÊNCIA (SGSP) | H | 500.25 | 0.00012 |  | 0.06
|  | 1125 | ENGENHEIRO/ ARQUITETO PLENO - DE 5 A 15 ANOS DE EXPERIÊNCIA (SGSP) | H | 179.28 | 0.0017 |  | 0.3047
|  | 1128 | ENGENHEIRO/ ARQUITETO JÚNIOR - ATÉ 5 ANOS DE EXPERIÊNCIA (SGSP) | H | 133.18 | 0.0017 |  | 0.2264
|  | 1158 | DESENHISTA CADISTA (SGSP) | H | 57.8 | 0.0004 |  | 0.0231
|  | 1164 | DESENHISTA PROJETISTA (SGSP) | H | 61.94 | 0.0008 |  | 0.0495
|  | 1179 | TÉCNICO EM AGRIMENSURA (SGSP) | H | 61.44 | 0.0017 |  | 0.1044
3004000 | PROJETO HIDRÁULICO DE GALERIA PLUVIAL EM TUBOS | [5 empty] | M |  | 5.33
|  | 1115 | ENGENHEIRO CIVIL/ ARQUITETO COORDENADOR SETORIAL - 20 ANOS EXPERIÊNCIA (SGSP) | H | 500.25 | 0.0012 |  | 0.6003
|  | 1125 | ENGENHEIRO/ ARQUITETO PLENO - DE 5 A 15 ANOS DE EXPERIÊNCIA (SGSP) | H | 179.28 | 0.005 |  | 0.8964
|  | 1128 | ENGENHEIRO/ ARQUITETO JÚNIOR - ATÉ 5 ANOS DE EXPERIÊNCIA (SGSP) | H | 133.18 | 0.014 |  | 1.8645
|  | 1158 | DESENHISTA CADISTA (SGSP) | H | 57.8 | 0.0075 |  | 0.4335
|  | 1164 | DESENHISTA PROJETISTA (SGSP) | H | 61.94 | 0.015 |  | 0.9291
|  | 1179 | TÉCNICO EM AGRIMENSURA (SGSP) | H | 61.44 | 0.01 |  | 0.6144
3005000 | PROJETO HIDRÁULICO DE GALERIA PLUVIAL MOLDADA EXCLUINDO O PROJETO ESTRUTURAL | [5 empty] | M |  | 11.41
|  | 1115 | ENGENHEIRO CIVIL/ ARQUITETO COORDENADOR SETORIAL - 20 ANOS EXPERIÊNCIA (SGSP) | H | 500.25 | 0.002 |  | 1.0005
|  | 1124 | ENGENHEIRO/ ARQUITETO SÊNIOR - MAIS DE 15 ANOS DE EXPERIÊNCIA (SGSP) | H | 283.79 | 0.006 |  | 1.7027
|  | 1125 | ENGENHEIRO/ ARQUITETO PLENO - DE 5 A 15 ANOS DE EXPERIÊNCIA (SGSP) | H | 179.28 | 0.01 |  | 1.7928
|  | 1128 | ENGENHEIRO/ ARQUITETO JÚNIOR - ATÉ 5 ANOS DE EXPERIÊNCIA (SGSP) | H | 133.18 | 0.028 |  | 3.7291
|  | 1158 | DESENHISTA CADISTA (SGSP) | H | 57.8 | 0.0125 |  | 0.7225
|  | 1164 | DESENHISTA PROJETISTA (SGSP) | H | 61.94 | 0.025 |  | 1.5485
|  | 1179 | TÉCNICO EM AGRIMENSURA (SGSP) | H | 61.44 | 0.015 |  | 0.9216
3006000 | PROJETO HIDRÁULICO DE REFORÇO DE GALERIA EXISTENTE, EM TUBOS | [5 empty] | M |  | 4.79
|  | 1115 | ENGENHEIRO CIVIL/ ARQUITETO COORDENADOR SETORIAL - 20 ANOS EXPERIÊNCIA (SGSP) | H | 500.25 | 0.001 |  | 0.5002
|  | 1125 | ENGENHEIRO/ ARQUITETO PLENO - DE 5 A 15 ANOS DE EXPERIÊNCIA (SGSP) | H | 179.28 | 0.005 |  | 0.8964
|  | 1128 | ENGENHEIRO/ ARQUITETO JÚNIOR - ATÉ 5 ANOS DE EXPERIÊNCIA (SGSP) | H | 133.18 | 0.015 |  | 1.9977
|  | 1158 | DESENHISTA CADISTA (SGSP) | H | 57.8 | 0.005 |  | 0.289
|  | 1164 | DESENHISTA PROJETISTA (SGSP) | H | 61.94 | 0.01 |  | 0.6194
|  | 1179 | TÉCNICO EM AGRIMENSURA (SGSP) | H | 61.44 | 0.008 |  | 0.4915
3007000 | ESTUDO HIDROLÓGICO DE VIA PÚBLICA INTEGRANTE DE PROGRAMA DE PAVIMENTAÇÃO, QUE VIER A DISPENSAR GALERIA OU EXIGÍ-LA MOLDADA | [5 empty] | M |  | 3.73
|  | 1115 | ENGENHEIRO CIVIL/ ARQUITETO COORDENADOR SETORIAL - 20 ANOS EXPERIÊNCIA (SGSP) | H | 500.25 | 0.0008 |  | 0.4002
|  | 1125 | ENGENHEIRO/ ARQUITETO PLENO - DE 5 A 15 ANOS DE EXPERIÊNCIA (SGSP) | H | 179.28 | 0.004 |  | 0.7171
|  | 1128 | ENGENHEIRO/ ARQUITETO JÚNIOR - ATÉ 5 ANOS DE EXPERIÊNCIA (SGSP) | H | 133.18 | 0.016 |  | 2.1309
|  | 1179 | TÉCNICO EM AGRIMENSURA (SGSP) | H | 61.44 | 0.008 |  | 0.4915
3008000 | ESTUDO HIDROLÓGICO DE VIA PÚBLICA INTEGRANTE DE PROGRAMA DE PAVIMENTAÇÃO E PROJETO HIDRÁULICO, SE NECESSÁRIA GALERIA EM TUBOS | [5 empty] | M |  | 5.48
|  | 1115 | ENGENHEIRO CIVIL/ ARQUITETO COORDENADOR SETORIAL - 20 ANOS EXPERIÊNCIA (SGSP) | H | 500.25 | 0.001 |  | 0.5002
|  | 1125 | ENGENHEIRO/ ARQUITETO PLENO - DE 5 A 15 ANOS DE EXPERIÊNCIA (SGSP) | H | 179.28 | 0.005 |  | 0.8964
|  | 1128 | ENGENHEIRO/ ARQUITETO JÚNIOR - ATÉ 5 ANOS DE EXPERIÊNCIA (SGSP) | H | 133.18 | 0.02 |  | 2.6636
|  | 1164 | DESENHISTA PROJETISTA (SGSP) | H | 61.94 | 0.013 |  | 0.8052
|  | 1179 | TÉCNICO EM AGRIMENSURA (SGSP) | H | 61.44 | 0.01 |  | 0.6144
3009000 | ESTUDO HIDROLÓGICO DE ÁREA ARRUADA | [5 empty] | KM2 |  | 2424.71
|  | 1115 | ENGENHEIRO CIVIL/ ARQUITETO COORDENADOR SETORIAL - 20 ANOS EXPERIÊNCIA (SGSP) | H | 500.25 | 0.2 |  | 100.0515
|  | 1124 | ENGENHEIRO/ ARQUITETO SÊNIOR - MAIS DE 15 ANOS DE EXPERIÊNCIA (SGSP) | H | 283.79 | 1 |  | 283.792
|  | 1125 | ENGENHEIRO/ ARQUITETO PLENO - DE 5 A 15 ANOS DE EXPERIÊNCIA (SGSP) | H | 179.28 | 0.5 |  | 89.6425
|  | 1128 | ENGENHEIRO/ ARQUITETO JÚNIOR - ATÉ 5 ANOS DE EXPERIÊNCIA (SGSP) | H | 133.18 | 10 |  | 1331.8214
|  | 1164 | DESENHISTA PROJETISTA (SGSP) | H | 61.94 | 10 |  | 619.4102
3010000 | ESTUDO HIDROLÓGICO DE ÁREA NÃO ARRUADA | [5 empty] | KM2 |  | 1064.92
|  | 1115 | ENGENHEIRO CIVIL/ ARQUITETO COORDENADOR SETORIAL - 20 ANOS EXPERIÊNCIA (SGSP) | H | 500.25 | 0.06 |  | 30.0154
|  | 1124 | ENGENHEIRO/ ARQUITETO SÊNIOR - MAIS DE 15 ANOS DE EXPERIÊNCIA (SGSP) | H | 283.79 | 0.3 |  | 85.1376
|  | 1125 | ENGENHEIRO/ ARQUITETO PLENO - DE 5 A 15 ANOS DE EXPERIÊNCIA (SGSP) | H | 179.28 | 0.4 |  | 71.714
|  | 1128 | ENGENHEIRO/ ARQUITETO JÚNIOR - ATÉ 5 ANOS DE EXPERIÊNCIA (SGSP) | H | 133.18 | 4.5 |  | 599.3196
|  | 1164 | DESENHISTA PROJETISTA (SGSP) | H | 61.94 | 4.5 |  | 278.7346
3011000 | ESTUDO HIDRÁULICO DE VIA SITUADA EM ÁREA, OBJETO DE ESTUDO HIDROLÓGICO | [5 empty] | M |  | 3.26
|  | 1115 | ENGENHEIRO CIVIL/ ARQUITETO COORDENADOR SETORIAL - 20 ANOS EXPERIÊNCIA (SGSP) | H | 500.25 | 0.0028 |  | 1.4007
|  | 1128 | ENGENHEIRO/ ARQUITETO JÚNIOR - ATÉ 5 ANOS DE EXPERIÊNCIA (SGSP) | H | 133.18 | 0.014 |  | 1.8645
3012000 | ESTUDO HIDROLÓGICO E VERIFICAÇÃO DA SUFICIÊNCIA DE GALERIA EXISTENTE, EM TUBOS | [5 empty] | M |  | 4.48
|  | 1115 | ENGENHEIRO CIVIL/ ARQUITETO COORDENADOR SETORIAL - 20 ANOS EXPERIÊNCIA (SGSP) | H | 500.25 | 0.0008 |  | 0.4002
|  | 1125 | ENGENHEIRO/ ARQUITETO PLENO - DE 5 A 15 ANOS DE EXPERIÊNCIA (SGSP) | H | 179.28 | 0.004 |  | 0.7171
|  | 1128 | ENGENHEIRO/ ARQUITETO JÚNIOR - ATÉ 5 ANOS DE EXPERIÊNCIA (SGSP) | H | 133.18 | 0.016 |  | 2.1309
|  | 1164 | DESENHISTA PROJETISTA (SGSP) | H | 61.94 | 0.01 |  | 0.6194
|  | 1179 | TÉCNICO EM AGRIMENSURA (SGSP) | H | 61.44 | 0.01 |  | 0.6144
3013000 | VERIFICAÇÃO NO PROJETO DE SISTEMA DE DRENAGEM, DE VIAS QUE DISPENSAM GALERIA DE ÁGUAS PLUVIAIS | [5 empty] | M |  | 0.49
|  | 1115 | ENGENHEIRO CIVIL/ ARQUITETO COORDENADOR SETORIAL - 20 ANOS EXPERIÊNCIA (SGSP) | H | 500.25 | 0.0002 |  | 0.1
|  | 1128 | ENGENHEIRO/ ARQUITETO JÚNIOR - ATÉ 5 ANOS DE EXPERIÊNCIA (SGSP) | H | 133.18 | 0.002 |  | 0.2663
|  | 1164 | DESENHISTA PROJETISTA (SGSP) | H | 61.94 | 0.001 |  | 0.0619
|  | 1181 | TOPÓGRAFO (SGSP) | H | 71.32 | 0.001 |  | 0.0713
3014000 | TRANSCRIÇÃO E ADAPTAÇÃO DE SISTEMAS DE DRENAGEM PROJETADOS EM VIAS PÚBLICAS | [5 empty] | M |  | 1.38
|  | 1115 | ENGENHEIRO CIVIL/ ARQUITETO COORDENADOR SETORIAL - 20 ANOS EXPERIÊNCIA (SGSP) | H | 500.25 | 0.0008 |  | 0.4002
|  | 1128 | ENGENHEIRO/ ARQUITETO JÚNIOR - ATÉ 5 ANOS DE EXPERIÊNCIA (SGSP) | H | 133.18 | 0.004 |  | 0.5327
|  | 1164 | DESENHISTA PROJETISTA (SGSP) | H | 61.94 | 0.005 |  | 0.3097
|  | 1181 | TOPÓGRAFO (SGSP) | H | 71.32 | 0.002 |  | 0.1426
3018000 | VISTORIA TÉCNICA DE VIAS DE PROGRAMA DE PAVIMENTAÇÃO | [5 empty] | M/VIA |  | 4.29
|  | 1124 | ENGENHEIRO/ ARQUITETO SÊNIOR - MAIS DE 15 ANOS DE EXPERIÊNCIA (SGSP) | H | 283.79 | 0.008 |  | 2.2703
|  | 1136 | TECNÓLOGO EM CONSTRUÇÃO CIVIL NÍVEL SUPERIOR, COM 5 À 10 ANOS DE EXPERIÊNCIA | H | 94.61 | 0.016 |  | 1.5137
|  | 84010 | FOTO COLORIDA 10 X15 CM - REVELAÇÃO DE FOTO DIGITAL | Un | 3.55 | 0.03 |  | 0.1065
|  | 94295 | CARRO POPULAR 50% EM OPERAÇÃO | H | 50.75 | 0.008 |  | 0.4059
3019000 | PLANILHA DE QUANTIDADE DE SERVIÇOS DE VIAS DO PROGRAMA DE PAVIMENTAÇÃO | [5 empty] | M/VIA |  | 3.05
|  | 1115 | ENGENHEIRO CIVIL/ ARQUITETO COORDENADOR SETORIAL - 20 ANOS EXPERIÊNCIA (SGSP) | H | 500.25 | 0.0012 |  | 0.6003
|  | 1124 | ENGENHEIRO/ ARQUITETO SÊNIOR - MAIS DE 15 ANOS DE EXPERIÊNCIA (SGSP) | H | 283.79 | 0.006 |  | 1.7027
|  | 1136 | TECNÓLOGO EM CONSTRUÇÃO CIVIL NÍVEL SUPERIOR, COM 5 À 10 ANOS DE EXPERIÊNCIA | H | 94.61 | 0.008 |  | 0.7568
3020000 | CÓPIA XEROX EM TAMANHO OFÍCIO, UMA FACE, PRETO E BRANCO | [5 empty] | UN |  | 1.55
|  | 84082 | CÓPIA XEROX EM TAMANHO OFÍCIO UMA FACE (PRETO/BRANCO) (PREÇO UNITÁRIO P/ AQUISIÇÃO DE 10 CÓPIAS DO MESMO ORIGINAL) | Un | 1.55 | 1 |  | 1.55
3020001 | CÓPIA XEROX TAMANHO OFÍCIO UMA FACE COLORIDA | [5 empty] | UN |  | 2.43
|  | 84083 | CÓPIA XEROX EM TAMANHO OFÍCIO UMA FACE - COLORIDA (PREÇO UNITÁRIO P/ AQUISIÇÃO DE 10 CÓPIAS DO MESMO ORIGINAL) | Un | 2.43 | 1 |  | 2.43
3020002 | CÓPIA XEROX TAMANHO A3 UMA FACE-PRETO E BRANCO | [5 empty] | UN |  | 1.56
|  | 84084 | CÓPIA XEROX EM TAMANHO A3 UMA FACE - PRETO E BRANCO (PREÇO UNITÁRIO P/ AQUISIÇÃO DE 10 CÓPIAS DO MESMO ORIGINAL) | Un | 1.56 | 1 |  | 1.56
3020003 | CÓPIA XEROX TAMANHO A3 UMA FACE COLORIDA | [5 empty] | UN |  | 5.51
|  | 84085 | CÓPIA XEROX EM TAMANHO A3 UMA FACE - COLORIDA (PREÇO UNITÁRIO P/ AQUISIÇÃO DE 10 CÓPIAS DO MESMO ORIGINAL) | Un | 5.51 | 1 |  | 5.51
3020004 | CÓPIA XEROX PRETO E BRANCO | [5 empty] | M2 |  | 15.55
|  | 84086 | CÓPIA XEROX PRETO / BRANCO | M2 | 15.55 | 1 |  | 15.55
3022000 | LOCAÇÃO DE VEÍCULO DE PASSAGEIRO TIPO VW GOL OU SIMILAR, COM MOTORISTA, INCLUINDO MANUTENÇÃO E COMBUSTÍVEL (MÍNIMO 200 H/MÊS) | [5 empty] | H |  | 50.74
|  | 94295 | CARRO POPULAR 50% EM OPERAÇÃO | H | 50.75 | 1 |  | 50.7465
3023000 | FOTO COLORIDA 10 X 15CM ( REVELAÇÃO) | [5 empty] | UN |  | 3.55
|  | 84010 | FOTO COLORIDA 10 X15 CM - REVELAÇÃO DE FOTO DIGITAL | Un | 3.55 | 1 |  | 3.55
3024000 | CONSULTOR | [5 empty] | H |  | 500.25
|  | 1110 | ENGENHEIRO CIVIL/ ARQUITETO CONSULTOR - 20 ANOS DE EXPERIÊNCIA (SGSP) | H | 500.25 | 1 |  | 500.2577
3025000 | COORDENADOR GERAL | [5 empty] | H |  | 500.25
|  | 1120 | ENGENHEIRO CIVIL/ ARQUITETO COORDENADOR GERAL - MAIS DE 20 ANOS EXPERIÊNCIA (SGSP) | H | 500.25 | 1 |  | 500.2577
3026000 | COORDENADOR SETORIAL | [5 empty] | H |  | 500.25
|  | 1115 | ENGENHEIRO CIVIL/ ARQUITETO COORDENADOR SETORIAL - 20 ANOS EXPERIÊNCIA (SGSP) | H | 500.25 | 1 |  | 500.2577
3027000 | ENGENHEIRO/ ARQUITETO SÊNIOR | [5 empty] | H |  | 283.79
|  | 1124 | ENGENHEIRO/ ARQUITETO SÊNIOR - MAIS DE 15 ANOS DE EXPERIÊNCIA (SGSP) | H | 283.79 | 1 |  | 283.792
3029000 | ENGENHEIRO/ ARQUITETO PLENO | [5 empty] | H |  | 179.28
|  | 1125 | ENGENHEIRO/ ARQUITETO PLENO - DE 5 A 15 ANOS DE EXPERIÊNCIA (SGSP) | H | 179.28 | 1 |  | 179.2851
3030000 | ENGENHEIRO/ ARQUITETO JUNIOR | [5 empty] | H |  | 133.18
|  | 1128 | ENGENHEIRO/ ARQUITETO JÚNIOR - ATÉ 5 ANOS DE EXPERIÊNCIA (SGSP) | H | 133.18 | 1 |  | 133.1821
3031000 | AUXILIAR DE LABORATÓRIO | [5 empty] | H |  | 27.18
|  | 1178 | AUXILIAR DE LABORATÓRIO (SGSP) | H | 27.18 | 1 |  | 27.1848
3032000 | AUXILIAR DE TOPOGRAFIA | [5 empty] | H |  | 29.13
|  | 1134 | AJUDANTE OU AUXILIAR DE TOPOGRAFIA (SGSP) | H | 29.13 | 1 |  | 29.1323
3033000 | TECNÓLOGO EM CONSTRUÇÃO CIVIL NÍVEL SUPERIOR, COM 5 À 10 ANOS DE EXPERIÊNCIA | [5 empty] | H |  | 94.61
|  | 1136 | TECNÓLOGO EM CONSTRUÇÃO CIVIL NÍVEL SUPERIOR, COM 5 À 10 ANOS DE EXPERIÊNCIA | H | 94.61 | 1 |  | 94.6105
3035000 | DESENHISTA - CADISTA | [5 empty] | H |  | 57.8
|  | 1158 | DESENHISTA CADISTA (SGSP) | H | 57.8 | 1 |  | 57.8076
3036000 | DESENHISTA PROJETISTA | [5 empty] | H |  | 61.94
|  | 1164 | DESENHISTA PROJETISTA (SGSP) | H | 61.94 | 1 |  | 61.941
3038000 | LABORATORISTA DE SOLO/PAVIMENTAÇÃO | [5 empty] | H |  | 72.19
|  | 1180 | LABORATORISTA (SGSP) | H | 72.19 | 1 |  | 72.1949
3039000 | PROJETISTA | [5 empty] | H |  | 145.26
|  | 1114 | PROJETISTA - SEM CURSO SUPERIOR, COM MAIS DE 5 ANOS DE EXPERIÊNCIA (SGSP) | H | 145.26 | 1 |  | 145.2643
3040000 | TOPÓGRAFO | [5 empty] | H |  | 71.32
|  | 1181 | TOPÓGRAFO (SGSP) | H | 71.32 | 1 |  | 71.3206
3041000 | AJUDANTE GERAL | [5 empty] | H |  | 24.1
|  | 2099 | SERVENTE (SGSP) | H | 24.1 | 1 |  | 24.1041
3043000 | DIGITADOR | [5 empty] | H |  | 30.86
|  | 1140 | DIGITADOR (SGSP) | H | 30.86 | 1 |  | 30.8612
3044000 | MENSAGEIRO | [5 empty] | H |  | 31.27
|  | 1177 | MENSAGEIRO - OFFICE-BOY (SGSP) | H | 31.27 | 1 |  | 31.2785
3046000 | SECRETÁRIA | [5 empty] | H |  | 59.91
|  | 1169 | SECRETÁRIA JÚNIOR (SGSP) | H | 59.91 | 1 |  | 59.914
3047000 | SECRETÁRIA EXECUTIVA | [5 empty] | H |  | 91.53
|  | 1168 | SECRETÁRIA EXECUTIVA / DIRETORIA (SÓ PORTUGUÊS) (SGSP) | H | 91.53 | 1 |  | 91.5304
3050000 | DESENHISTA DE TOPOGRAFIA | [5 empty] | H |  | 65.47
|  | 1163 | DESENHISTA DE TOPOGRAFIA - NÍVEL TÉCNICO (SGSP) | H | 65.47 | 1 |  | 65.4782
3051000 | TÉCNICO - NÍVEL MÉDIO | [5 empty] | H |  | 70.5
|  | 1131 | TÉCNICO - NÍVEL MÉDIO (FORMAÇÃO EM EDIFICAÇÕES OU CONSTRUÇÃO CIVIL) (SGSP) | H | 70.5 | 1 |  | 70.5058
3052000 | SERVIÇO DE PLOTAGEM EM PAPEL SULFITE, TAMANHO A1, PRETO E BRANCO | [5 empty] | UN |  | 11.36
|  | 84088 | PLOTAGEM EM PAPEL SULFITE - TAMANHO "A1" - PRETO E BRANCO (594 x 841 MM) - PLT | Un | 11.36 | 1 |  | 11.36
3052001 | PLOTAGEM EM PAPEL SULFITE, TAMANHO A1, COLORIDA (ARQUIVO ORIGINAL COM EXTENSÃO "PLT") | [5 empty] | UN |  | 14.73
|  | 84090 | PLOTAGEM EM PAPEL SULFITE - TAMANHO "A1" - COLORIDA (594 x 841 MM) - PLT | Un | 14.73 | 1 |  | 14.73
3052002 | PLOTAGEM EM PAPEL SULFITE, TAMANHO A0, PRETO E BRANCO (ARQUIVO ORIGINAL COM EXTENSÃO "PLT") | [5 empty] | UN |  | 13.98
|  | 84089 | PLOTAGEM EM PAPEL SULFITE - TAMANHO "A0" - PRETO E BRANCO (841 X 1184 MM) - PLT | Un | 13.98 | 1 |  | 13.98
3052003 | PLOTAGEM EM PAPEL SULFITE,TAMANHO A0, COLORIDA (ARQUIVO ORIGINAL COM EXTENSÃO "PLT") | [5 empty] | UN |  | 19.72
|  | 84091 | PLOTAGEM EM PAPEL SULFITE - TAMANHO "A0" - COLORIDA (841 X 1184 MM) - PLT | Un | 19.72 | 1 |  | 19.72
3053017 | PROJETO BÁSICO (PRANCHA A1) | [5 empty] | UN |  | 6520.22
|  | 1110 | ENGENHEIRO CIVIL/ ARQUITETO CONSULTOR - 20 ANOS DE EXPERIÊNCIA (SGSP) | H | 500.25 | 0.25 |  | 125.0644
|  | 1114 | PROJETISTA - SEM CURSO SUPERIOR, COM MAIS DE 5 ANOS DE EXPERIÊNCIA (SGSP) | H | 145.26 | 5 |  | 726.3216
|  | 1120 | ENGENHEIRO CIVIL/ ARQUITETO COORDENADOR GERAL - MAIS DE 20 ANOS EXPERIÊNCIA (SGSP) | H | 500.25 | 0.7 |  | 350.1804
|  | 1124 | ENGENHEIRO/ ARQUITETO SÊNIOR - MAIS DE 15 ANOS DE EXPERIÊNCIA (SGSP) | H | 283.79 | 7 |  | 1986.5442
|  | 1125 | ENGENHEIRO/ ARQUITETO PLENO - DE 5 A 15 ANOS DE EXPERIÊNCIA (SGSP) | H | 179.28 | 7 |  | 1254.9962
|  | 1128 | ENGENHEIRO/ ARQUITETO JÚNIOR - ATÉ 5 ANOS DE EXPERIÊNCIA (SGSP) | H | 133.18 | 8 |  | 1065.4571
|  | 1158 | DESENHISTA CADISTA (SGSP) | H | 57.8 | 10 |  | 578.0764
|  | 1164 | DESENHISTA PROJETISTA (SGSP) | H | 61.94 | 7 |  | 433.5871
3053018 | PROJETO EXECUTIVO (PRANCHA A1) | [5 empty] | UN |  | 5445.04
|  | 1110 | ENGENHEIRO CIVIL/ ARQUITETO CONSULTOR - 20 ANOS DE EXPERIÊNCIA (SGSP) | H | 500.25 | 0.2 |  | 100.0515
|  | 1114 | PROJETISTA - SEM CURSO SUPERIOR, COM MAIS DE 5 ANOS DE EXPERIÊNCIA (SGSP) | H | 145.26 | 4 |  | 581.0572
|  | 1120 | ENGENHEIRO CIVIL/ ARQUITETO COORDENADOR GERAL - MAIS DE 20 ANOS EXPERIÊNCIA (SGSP) | H | 500.25 | 0.4 |  | 200.103
|  | 1124 | ENGENHEIRO/ ARQUITETO SÊNIOR - MAIS DE 15 ANOS DE EXPERIÊNCIA (SGSP) | H | 283.79 | 6 |  | 1702.7521
|  | 1125 | ENGENHEIRO/ ARQUITETO PLENO - DE 5 A 15 ANOS DE EXPERIÊNCIA (SGSP) | H | 179.28 | 6 |  | 1075.7111
|  | 1128 | ENGENHEIRO/ ARQUITETO JÚNIOR - ATÉ 5 ANOS DE EXPERIÊNCIA (SGSP) | H | 133.18 | 7 |  | 932.275
|  | 1158 | DESENHISTA CADISTA (SGSP) | H | 57.8 | 9.4 |  | 543.3918
|  | 1164 | DESENHISTA PROJETISTA (SGSP) | H | 61.94 | 5 |  | 309.7051
3054001 | ADVOGADO JÚNIOR | [5 empty] | H |  | 54.07
|  | 1187 | ADVOGADO JÚNIOR | H | 54.07 | 1 |  | 54.0717
3054002 | ADVOGADO PLENO | [5 empty] | H |  | 95.54
|  | 1188 | ADVOGADO PLENO | H | 95.54 | 1 |  | 95.5445
3054003 | ADVOGADO SÊNIOR | [5 empty] | H |  | 146.11
|  | 1189 | ADVOGADO SÊNIOR | H | 146.11 | 1 |  | 146.1188
3054004 | GEÓLOGO JÚNIOR | [5 empty] | H |  | 123
|  | 1190 | GEÓLOGO JÚNIOR | H | 123 | 1 |  | 123.0076
3054005 | GEÓLOGO PLENO | [5 empty] | H |  | 160.54
|  | 1191 | GEÓLOGO PLENO | H | 160.54 | 1 |  | 160.5458
3054006 | GEÓLOGO SÊNIOR | [5 empty] | H |  | 171.03
|  | 1192 | GEÓLOGO SÊNIOR | H | 171.03 | 1 |  | 171.0383
3054007 | GEÓGRAFO JÚNIOR | [5 empty] | H |  | 123
|  | 1193 | GEÓGRAFO JÚNIOR | H | 123 | 1 |  | 123.0076
3054008 | GEÓGRAFO PLENO | [5 empty] | H |  | 148.88
|  | 1194 | GEÓGRAFO PLENO | H | 148.88 | 1 |  | 148.881
3054009 | GEÓGRAFO SÊNIOR | [5 empty] | H |  | 204.92
|  | 1195 | GEÓGRAFO SÊNIOR | H | 204.92 | 1 |  | 204.92
3054010 | ASSISTENTE SOCIAL JÚNIOR | [5 empty] | H |  | 125.73
|  | 1196 | ASSISTENTE SOCIAL JÚNIOR | H | 125.73 | 1 |  | 125.7301
3054011 | ASSISTENTE SOCIAL PLENO | [5 empty] | H |  | 169.92
|  | 1197 | ASSISTENTE SOCIAL PLENO | H | 169.92 | 1 |  | 169.9254
3054012 | ASSISTENTE SOCIAL SÊNIOR | [5 empty] | H |  | 205.29
|  | 1198 | ASSISTENTE SOCIAL SÊNIOR | H | 205.29 | 1 |  | 205.2976
4001000 | ESCAVAÇÃO MANUAL PARA FUNDAÇÕES E VALAS COM PROFUNDIDADE MÉDIA MENOR OU IGUAL À 1,50M | [5 empty] | M3 |  | 76.89
|  | 2099 | SERVENTE (SGSP) | H | 24.1 | 3.19 |  | 76.8921
4002000 | ESCAVAÇÃO MANUAL PARA FUNDAÇÕES E VALAS COM PROFUNDIDADE MÉDIA MAIOR QUE 1,5M E MENOR OU IGUAL À 3,0M | [5 empty] | M3 |  | 84.36
|  | 2099 | SERVENTE (SGSP) | H | 24.1 | 3.5 |  | 84.3644
4003000 | ESCAVAÇÃO MANUAL PARA FUNDAÇÕES E VALAS COM PROFUNDIDADE MÉDIA MAIOR QUE 3,00M | [5 empty] | M3 |  | 96.41
|  | 2099 | SERVENTE (SGSP) | H | 24.1 | 4 |  | 96.4165
4004000 | ESCAVAÇÃO MECÂNICA PARA FUNDAÇÕES E VALAS COM PROFUNDIDADE MENOR OU IGUAL À 4,0M | [5 empty] | M3 |  | 19.93
|  | 2099 | SERVENTE (SGSP) | H | 24.1 | 0.1 |  | 2.4104
|  | 94233 | ESCAVADEIRA HIDRÁULICA SOBRE ESTEIRAS CAP. 1,50 M3 | H | 292.12 | 0.06 |  | 17.5272
4005000 | ESCAVAÇÃO MECÂNICA PARA FUNDAÇÕES E VALAS COM PROFUNDIDADE MAIOR QUE 4,0M | [5 empty] | M3 |  | 18.97
|  | 2099 | SERVENTE (SGSP) | H | 24.1 | 0.06 |  | 1.4462
|  | 94233 | ESCAVADEIRA HIDRÁULICA SOBRE ESTEIRAS CAP. 1,50 M3 | H | 292.12 | 0.06 |  | 17.5272
4006000 | ESCAVAÇÃO MANUAL DE CÓRREGO | [5 empty] | M3 |  | 120.52
|  | 2099 | SERVENTE (SGSP) | H | 24.1 | 5 |  | 120.5206
4007000 | ESCAVAÇÃO MECÂNICA DE CÓRREGO | [5 empty] | M3 |  | 8.22
|  | 94232 | ESCAVADEIRA DE LANÇA FIXA - 0,66 M3 | H | 186.99 | 0.044 |  | 8.2275
4008000 | REATERRO COMPACTADO DE FUNDAÇÃO | [5 empty] | M3 |  | 16.92
|  | 2099 | SERVENTE (SGSP) | H | 24.1 | 0.34 |  | 8.1954
|  | 94221 | COMPACTADOR MANUAL DE PLACA VIBRATÓRIA REVERSÍVEL 282 KG | H | 48.49 | 0.18 |  | 8.7283
4009000 | REENCHIMENTO DE VALA COM COMPACTAÇÃO, SEM FORNECIMENTO DE TERRA | [5 empty] | M3 |  | 20.82
|  | 2099 | SERVENTE (SGSP) | H | 24.1 | 0.18 |  | 4.3387
|  | 94221 | COMPACTADOR MANUAL DE PLACA VIBRATÓRIA REVERSÍVEL 282 KG | H | 48.49 | 0.34 |  | 16.4869
4010000 | ESCAVAÇÃO MECÂNICA, CARGA E REMOÇÃO DE TERRA ATÉ A DISTÂNCIA MÉDIA DE 1,0KM, COM CAMINHÃO BASCULANTE DE 10M3 | [5 empty] | M3 |  | 18.46
|  | 94008 | CAMINHÃO BASCULANTE - 10 M3 | H | 305.63 | 0.04704 |  | 14.3766
|  | 94233 | ESCAVADEIRA HIDRÁULICA SOBRE ESTEIRAS CAP. 1,50 M3 | H | 292.12 | 0.014 |  | 4.0896
4011000 | ESCAVAÇÃO MECÂNICA, CARGA E REMOÇÃO DE TERRA ATÉ A DISTÂNCIA MÉDIA DE 1,0KM COM CAMINHÃO BASCULANTE DE 14 M3 | [5 empty] | M3 |  | 22.09
|  | 94009 | CAMINHÃO BASCULANTE - 14 M3 | H | 307.7 | 0.0604 |  | 18.5848
|  | 94233 | ESCAVADEIRA HIDRÁULICA SOBRE ESTEIRAS CAP. 1,50 M3 | H | 292.12 | 0.012 |  | 3.5054
4012000 | ESCAVAÇÃO MECÂNICA, CARGA E REMOÇÃO DE TERRA ATÉ A DISTÂNCIA MÉDIA DE 1,0KM, COM CAMINHÃO BASCULANTE DE 17M3 | [5 empty] | M3 |  | 12.96
|  | 94010 | CAMINHÃO BASCULANTE - 17 M3 | H | 321.43 | 0.0276 |  | 8.8714
|  | 94233 | ESCAVADEIRA HIDRÁULICA SOBRE ESTEIRAS CAP. 1,50 M3 | H | 292.12 | 0.014 |  | 4.0896
4014000 | CARGA E REMOÇÃO DE TERRA ATÉ A DISTÂNCIA MÉDIA DE 1,0KM, COM CAMINHÃO BASCULANTE DE 10M3 | [5 empty] | M3 |  | 15.53
|  | 94008 | CAMINHÃO BASCULANTE - 10 M3 | H | 305.63 | 0.03704 |  | 11.3204
|  | 94015 | PÁ CARREGADEIRA DE PNEUS - 1,80 M3 | H | 301.89 | 0.01395 |  | 4.2113
4015000 | CARGA E REMOÇÃO DE TERRA ATÉ A DISTÂNCIA MÉDIA DE 1,0KM COM CAMINHÃO BASCULANTE DE 14 M3 | [5 empty] | M3 |  | 15.07
|  | 94009 | CAMINHÃO BASCULANTE - 14 M3 | H | 307.7 | 0.0328 |  | 10.0924
|  | 94015 | PÁ CARREGADEIRA DE PNEUS - 1,80 M3 | H | 301.89 | 0.0165 |  | 4.9811
4016000 | CARGA E REMOÇÃO DE TERRA ATÉ A DISTÂNCIA MÉDIA DE 1,0KM, COM CAMINHÃO BASCULANTE DE 17M3 | [5 empty] | M3 |  | 11.48
|  | 94010 | CAMINHÃO BASCULANTE - 17 M3 | H | 321.43 | 0.02263 |  | 7.2739
|  | 94015 | PÁ CARREGADEIRA DE PNEUS - 1,80 M3 | H | 301.89 | 0.01395 |  | 4.2113
4031000 | FORNECIMENTO DE TERRA, INCLUINDO ESCAVAÇÃO, CARGA E TRANSPORTE ATÉ A DISTÂNCIA MÉDIA DE 1,0KM, MEDIDO NO ATERRO COMPACTADO | [5 empty] | M3 |  | 31.46
|  | 94008 | CAMINHÃO BASCULANTE - 10 M3 | H | 305.63 | 0.04704 |  | 14.3766
|  | 94015 | PÁ CARREGADEIRA DE PNEUS - 1,80 M3 | H | 301.89 | 0.028 |  | 8.4529
|  | 94061 | TRATOR SOBRE ESTEIRAS KOMATSU MOD D-51 EX22 C/ LÂMINA 2,9M3 | H | 308.25 | 0.028 |  | 8.6309
4032000 | COMPACTAÇÃO DE TERRA, MEDIDA NO ATERRO | [5 empty] | M3 |  | 8.75
|  | 2099 | SERVENTE (SGSP) | H | 24.1 | 0.049 |  | 1.1811
|  | 94014 | CAMINHÃO IRRIGADEIRA - 6000 L- BASCULANTE C/CABINE. | H | 210.63 | 0.01 |  | 2.1062
|  | 94029 | GRADE ARADORA DE 18 DISCOS | H | 8.06 | 0.01 |  | 0.0806
|  | 94038 | MOTONIVELADORA - 125 HP | H | 338.65 | 0.005 |  | 1.6932
|  | 94049 | ROLO COMPACTADOR VIBRATÓRIO DE UM CILINDRO - MULLER BRASIL - VAP 55A | H | 196.33 | 0.005 |  | 0.9816
|  | 94054 | ROLO COMPACTADOR VIBRATÓRIO DE UM CILINDRO-DYNAPAC CA-15PD - 6,9 T - PÉ DE CARNEIRO | H | 203.91 | 0.005 |  | 1.0195
|  | 94059 | TRATOR DE TRAÇÃO AGRÍCOLA 85 CV - VALTRA A-850 - 4 X 4 | H | 169.46 | 0.01 |  | 1.6946
4033000 | LIMPEZA MECANIZADA DE TERRENO, INCLUSIVE DE CAMADA VEGETAL ATÉ 30CM DE PROFUNDIDADE, SEM TRANSPORTE | [5 empty] | M2 |  | 1.74
|  | 2099 | SERVENTE (SGSP) | H | 24.1 | 0.0098 |  | 0.2362
|  | 94061 | TRATOR SOBRE ESTEIRAS KOMATSU MOD D-51 EX22 C/ LÂMINA 2,9M3 | H | 308.25 | 0.0049 |  | 1.5104
4033010 | CORTE, RECORTE E REMOÇÃO DE ÁRVORES INCLUSIVE RAIZES DIÂM. > 5 E < 15CM | [5 empty] | UN |  | 218.55
|  | 2099 | SERVENTE (SGSP) | H | 24.1 | 6 |  | 144.6247
|  | 94307 | MOTOSERRA A GASOLINA DE PEQUENO PORTE, POTÊNCIA MÍN. 4 CV | H | 36.96 | 2 |  | 73.9284
4033011 | CORTE, RECORTE E REMOÇÃO DE ÁRVORES INCLUSIVE RAIZES DIÂM. > 15 E < 30CM | [5 empty] | UN |  | 558.88
|  | 2099 | SERVENTE (SGSP) | H | 24.1 | 6 |  | 144.6247
|  | 94045 | RETROESCAVADEIRA - CAP. CAÇAMBA FRONTAL 0,76 M3 | H | 170.17 | 2 |  | 340.3349
|  | 94307 | MOTOSERRA A GASOLINA DE PEQUENO PORTE, POTÊNCIA MÍN. 4 CV | H | 36.96 | 2 |  | 73.9284
4033012 | CORTE, RECORTE E REMOÇÃO DE ÁRVORES INCLUSIVE RAIZES DIÂM. > 30 E < 60CM | [5 empty] | UN |  | 698.61
|  | 2099 | SERVENTE (SGSP) | H | 24.1 | 7.5 |  | 180.7809
|  | 94045 | RETROESCAVADEIRA - CAP. CAÇAMBA FRONTAL 0,76 M3 | H | 170.17 | 2.5 |  | 425.4186
|  | 94307 | MOTOSERRA A GASOLINA DE PEQUENO PORTE, POTÊNCIA MÍN. 4 CV | H | 36.96 | 2.5 |  | 92.4106
4033013 | CORTE, RECORTE E REMOÇÃO DE ÁRVORES INCLUSIVE RAIZES DIÂM. > 60 E < 90 CM | [5 empty] | UN |  | 838.33
|  | 2099 | SERVENTE (SGSP) | H | 24.1 | 9 |  | 216.9371
|  | 94045 | RETROESCAVADEIRA - CAP. CAÇAMBA FRONTAL 0,76 M3 | H | 170.17 | 3 |  | 510.5023
|  | 94307 | MOTOSERRA A GASOLINA DE PEQUENO PORTE, POTÊNCIA MÍN. 4 CV | H | 36.96 | 3 |  | 110.8927
4033014 | CORTE, RECORTE E REMOÇÃO DE ÁRVORES INCLUSIVE RAIZES DIÂM. > 90CM | [5 empty] | UN |  | 978.05
|  | 2099 | SERVENTE (SGSP) | H | 24.1 | 10.5 |  | 253.0933
|  | 94045 | RETROESCAVADEIRA - CAP. CAÇAMBA FRONTAL 0,76 M3 | H | 170.17 | 3.5 |  | 595.586
|  | 94307 | MOTOSERRA A GASOLINA DE PEQUENO PORTE, POTÊNCIA MÍN. 4 CV | H | 36.96 | 3.5 |  | 129.3748
4035000 | APILOAMENTO MANUAL DE CAVA DE FUNDAÇÃO | [5 empty] | M2 |  | 6.02
|  | 2099 | SERVENTE (SGSP) | H | 24.1 | 0.25 |  | 6.026
4060000 | REMOÇÃO DE TERRA ALÉM DO PRIMEIRO KM COM CAMINHÃO DE 14 M3 | [5 empty] | M3XKM |  | 1.81
|  | 94009 | CAMINHÃO BASCULANTE - 14 M3 | H | 307.7 | 0.0059 |  | 1.8154
4061000 | REMOÇÃO DE TERRA ALÉM DO PRIMEIRO KM, COM CAMINHÃO DE 17M3 | [5 empty] | M3XKM |  | 1.23
|  | 94010 | CAMINHÃO BASCULANTE - 17 M3 | H | 321.43 | 0.00385 |  | 1.2375
4062000 | REMOÇÃO DE TERRA ALÉM DO PRIMEIRO KM, COM CAMINHÃO DE 10M3 | [5 empty] | M3xKM |  | 2.9
|  | 94008 | CAMINHÃO BASCULANTE - 10 M3 | H | 305.63 | 0.009519 |  | 2.9092
4063000 | DISPOSIÇÃO FINAL DE SOLOS E RESÍDUOS, CLASSE II A - NÃO INERTES, EM ATERRO SANITÁRIO LICENCIADO | [5 empty] | Ton |  | 129.95
|  | 80032 | DISPOSIÇÃO FINAL DE SOLOS E RESÍDUOS, CLASSE II A - NÃO INERTES, EM ATERRO SANITÁRIO LICENCIADO | Ton | 129.95 | 1 |  | 129.95
4064000 | DISPOSIÇÃO FINAL DE SOLOS E RESÍDUOS, CLASSE II B - INERTES, EM ATERRO SANITÁRIO LICENCIADO | [5 empty] | Ton |  | 125.1
|  | 80033 | DISPOSIÇÃO FINAL DE SOLOS E RESÍDUOS, CLASSE II B - INERTES, EM ATERRO SANITÁRIO LICENCIADO | Ton | 125.1 | 1 |  | 125.1
4065000 | DISPOSIÇÃO FINAL DE SOLOS E RESÍDUOS, CLASSE I - PERIGOSOS, EM ATERRO SANITÁRIO LICENCIADO | [5 empty] | Ton |  | 395.13
|  | 80031 | DISPOSIÇÃO FINAL DE SOLOS E RESÍDUOS, CLASSE I - PERIGOSOS, EM ATERRO SANITÁRIO LICENCIADO | Ton | 395.13 | 1 |  | 395.13
4102001 | FORNECIMENTO DE MATERIAL PARA ATERRO, ATÉ 1 KM | [5 empty] | TON |  | 235.26
|  | 80034 | FORNECIMENTO DE MATERIAL PARA ATERRO | Ton | 235.26 | 1 |  | 235.26
5001000 | ARRANCAMENTO DE GUIAS, INCLUI CARGA EM CAMINHÃO | [5 empty] | M |  | 10.45
|  | 2099 | SERVENTE (SGSP) | H | 24.1 | 0.4 |  | 9.6416
|  | 94215 | CAMINHÃO CARGA SECA CAPACIDADE 8 TON. | H | 202.62 | 0.004 |  | 0.8104
5002000 | ARRANCAMENTO DE PARALELEPÍPEDOS, INCLUI CARGA EM CAMINHÃO | [5 empty] | M2 |  | 18.53
|  | 2099 | SERVENTE (SGSP) | H | 24.1 | 0.5 |  | 12.052
|  | 94215 | CAMINHÃO CARGA SECA CAPACIDADE 8 TON. | H | 202.62 | 0.032 |  | 6.4839
5003000 | DEMOLIÇÃO DE PAVIMENTO DE CONCRETO, SARJETA OU SARJETÃO, INCLUI CARGA EM CAMINHÃO | [5 empty] | M2 |  | 30.19
|  | 2020 | PEDREIRO (SGSP) | H | 29.59 | 0.265 |  | 7.8433
|  | 2099 | SERVENTE (SGSP) | H | 24.1 | 0.265 |  | 6.3875
|  | 90013 | COMPRESSOR PORTÁTIL - 175 PCM A 7 BAR SEM ROMPEDOR |  | 17.27 | 0.1645 |  | 2.8404
|  | 94009 | CAMINHÃO BASCULANTE - 14 M3 |  | 307.7 | 0.0175 |  | 5.3846
|  | 94043 | MARTELETE ROMPEDOR PNEUMÁTICO |  | 33.87 | 0.2284 |  | 7.7367
5004000 | DEMOLIÇÃO DE PAVIMENTO ASFÁLTICO, INCLUSIVE CAPA, INCLUI CARGA NO CAMINHÃO | [5 empty] | M2 |  | 21.67
|  | 2020 | PEDREIRO (SGSP) | H | 29.59 | 0.05 |  | 1.4798
|  | 2099 | SERVENTE (SGSP) | H | 24.1 | 0.05 |  | 1.2052
|  | 94009 | CAMINHÃO BASCULANTE - 14 M3 | H | 307.7 | 0.0189 |  | 5.8154
|  | 94015 | PÁ CARREGADEIRA DE PNEUS - 1,80 M3 | H | 301.89 | 0.0307 |  | 9.268
|  | 94283 | SERRA CIRCULAR PARA CORTE DE CONCRETO ( S/ DISCO ) PROF. 13CM | H | 5.14 | 0.0077 |  | 0.0395
|  | 95100 | SERRA DIAMANTADA P/ CONCRETO/PISO - 450MM - C/ FURO DE 25MM (P/ SER UTILIZADA EM SERRA CIRCULAR C/ 13 CM PROFUNDIDADE) | Un | 966.19 | 0.004 |  | 3.8647
5005000 | DEMOLIÇÃO DE CAPA ASFÁLTICA, INCLUI CARGA NO CAMINHÃO | [5 empty] | M2 |  | 5.16
|  | 2099 | SERVENTE (SGSP) | H | 24.1 | 0.044 |  | 1.0605
|  | 94015 | PÁ CARREGADEIRA DE PNEUS - 1,80 M3 | H | 301.89 | 0.001 |  | 0.3018
|  | 94019 | COMPRESSOR PORTÁTIL ATLAS COPCO - MOD.XAS 137 - 275 PCM SEM ROMPEDOR | H | 93.18 | 0.022 |  | 2.0499
|  | 94113 | CAMINHÃO BASCULANTE - 4 M3 | H | 215.31 | 0.001 |  | 0.2153
|  | 94281 | ROMPEDOR SUPER ATLAS COPCO - MOD. SUPER TEX P 60 S (33 KG) | H | 34.84 | 0.044 |  | 1.533
5006000 | DEMOLIÇÃO DE ROCHA E CARGA NO CAMINHÃO (COM EMPREGO DE EXPLOSIVO) | [5 empty] | M3 |  | 233.57
|  | 2099 | SERVENTE (SGSP) | H | 24.1 | 2.12 |  | 51.1007
|  | 2105 | CABO DE FOGO (SGSP) | H | 55.06 | 1 |  | 55.0621
|  | 84102 | EXPLOSIVO - 1" X 8" - TIPO EMULSÃO | Kg | 11.57 | 0.25 |  | 2.8925
|  | 84103 | ESPOLETA COMUM - NÚMERO 08 | Un | 3.32 | 1 |  | 3.32
|  | 84104 | ESTOPIM SIMPLES | M | 3.36 | 2 |  | 6.72
|  | 94015 | PÁ CARREGADEIRA DE PNEUS - 1,80 M3 | H | 301.89 | 0.045 |  | 13.585
|  | 94019 | COMPRESSOR PORTÁTIL ATLAS COPCO - MOD.XAS 137 - 275 PCM SEM ROMPEDOR | H | 93.18 | 0.56 |  | 52.1793
|  | 94113 | CAMINHÃO BASCULANTE - 4 M3 | H | 215.31 | 0.045 |  | 9.6887
|  | 94281 | ROMPEDOR SUPER ATLAS COPCO - MOD. SUPER TEX P 60 S (33 KG) | H | 34.84 | 1.12 |  | 39.0237
5007000 | REGULARIZAÇÃO E COMPACTAÇÃO DE RUAS DE TERRA (IE-5) | [5 empty] | M2 |  | 3.69
|  | 94038 | MOTONIVELADORA - 125 HP | H | 338.65 | 0.008 |  | 2.7092
|  | 94049 | ROLO COMPACTADOR VIBRATÓRIO DE UM CILINDRO - MULLER BRASIL - VAP 55A | H | 196.33 | 0.005 |  | 0.9816
5008000 | REMANEJAMENTO DE RAMAL DOMICILIAR DE ÁGUA, INCLUSIVE ABERTURA E FECHAMENTO DE VALA | [5 empty] | M |  | 27.81
|  | 2035 | ENCANADOR (SGSP) | H | 30.75 | 0.05 |  | 1.5376
|  | 2099 | SERVENTE (SGSP) | H | 24.1 | 1.09 |  | 26.2735
5009000 | REMANEJAMENTO GERAL DE ÁGUA ATÉ 4", INCLUSIVE ABERTURA E FECHAMENTO DE VALA | [5 empty] | M |  | 48.05
|  | 2035 | ENCANADOR (SGSP) | H | 30.75 | 0.05 |  | 1.5376
|  | 2099 | SERVENTE (SGSP) | H | 24.1 | 1.93 |  | 46.5209
5010000 | ABERTURA DE CAIXA ATÉ 40CM, INCLUI ESCAVAÇÃO, COMPACTAÇÃO, TRANSPORTE E PREPARO DO SUB-LEITO | [5 empty] | M2 |  | 30.27
|  | 2099 | SERVENTE (SGSP) | H | 24.1 | 0.016 |  | 0.3856
|  | 94014 | CAMINHÃO IRRIGADEIRA - 6000 L- BASCULANTE C/CABINE. | H | 210.63 | 0.0238 |  | 5.0128
|  | 94015 | PÁ CARREGADEIRA DE PNEUS - 1,80 M3 | H | 301.89 | 0.019 |  | 5.7359
|  | 94038 | MOTONIVELADORA - 125 HP | H | 338.65 | 0.0238 |  | 8.0599
|  | 94054 | ROLO COMPACTADOR VIBRATÓRIO DE UM CILINDRO-DYNAPAC CA-15PD - 6,9 T - PÉ DE CARNEIRO | H | 203.91 | 0.0142 |  | 2.8955
|  | 94113 | CAMINHÃO BASCULANTE - 4 M3 | H | 215.31 | 0.038 |  | 8.1816
5011000 | ABERTURA DE CAIXA ATÉ 25CM, INCLUI ESCAVAÇÃO, COMPACTAÇÃO, TRANSPORTE E PREPARO DO SUB-LEITO | [5 empty] | M2 |  | 23.33
|  | 2099 | SERVENTE (SGSP) | H | 24.1 | 0.0225 |  | 0.5423
|  | 94014 | CAMINHÃO IRRIGADEIRA - 6000 L- BASCULANTE C/CABINE. | H | 210.63 | 0.019 |  | 4.0018
|  | 94015 | PÁ CARREGADEIRA DE PNEUS - 1,80 M3 | H | 301.89 | 0.0142 |  | 4.2868
|  | 94038 | MOTONIVELADORA - 125 HP | H | 338.65 | 0.019 |  | 6.4344
|  | 94054 | ROLO COMPACTADOR VIBRATÓRIO DE UM CILINDRO-DYNAPAC CA-15PD - 6,9 T - PÉ DE CARNEIRO | H | 203.91 | 0.0095 |  | 1.9371
|  | 94113 | CAMINHÃO BASCULANTE - 4 M3 | H | 215.31 | 0.0285 |  | 6.1362
5013000 | INC.27 - BASE DE CONCRETO FCK=15,00MPA PARA GUIAS, SARJETAS OU SARJETÕES | [5 empty] | M3 |  | 502.97
|  | 2020 | PEDREIRO (SGSP) | H | 29.59 | 0.57 |  | 16.8705
|  | 2099 | SERVENTE (SGSP) | H | 24.1 | 0.91 |  | 21.9347
|  | 10522 | CONCRETO USINADO, BRITA 1E2,SLUMP 5+OU-1cm / FCK= 15,0MPA | M3 | 442.74 | 1.03 |  | 456.0222
|  | 11066 | PINUS - SARRAFO DE 1" X 4" - BRUTO | M | 3.34 | 2.21 |  | 7.3814
|  | 94299 | VIBRADOR DE IMERSÃO COM 5M DE MANGUEIRA COM MOTOR ELETRICO 2HP | H | 1.91 | 0.4 |  | 0.7658
5014001 | INC.27 - FORNECIMENTO E ASSENTAMENTO DE GUIAS TIPO PMSP 100, INCLUSIVE ENCOSTAMENTO DE TERRA - FCK=20,0MPA | [5 empty] | M |  | 49.4
|  | 2020 | PEDREIRO (SGSP) | H | 29.59 | 0.2 |  | 5.9195
|  | 2099 | SERVENTE (SGSP) | H | 24.1 | 0.23 |  | 5.5439
|  | 10522 | CONCRETO USINADO, BRITA 1E2,SLUMP 5+OU-1cm / FCK= 15,0MPA | M3 | 442.74 | 0.0164 |  | 7.2609
|  | 36210 | GUIA DE CONCRETO TIPO PMSP "100" 20 MPA | M | 29.5 | 1.04 |  | 30.68
5014002 | INC.27 - FORNECIMENTO E ASSENTAMENTO DE GUIAS TIPO PMSP 100, INCLUSIVE ENCOSTAMENTO DE TERRA - FCK=25,0MPA | [5 empty] | M |  | 51.03
|  | 2020 | PEDREIRO (SGSP) | H | 29.59 | 0.2 |  | 5.9195
|  | 2099 | SERVENTE (SGSP) | H | 24.1 | 0.23 |  | 5.5439
|  | 10522 | CONCRETO USINADO, BRITA 1E2,SLUMP 5+OU-1cm / FCK= 15,0MPA | M3 | 442.74 | 0.0164 |  | 7.2609
|  | 36215 | GUIA DE CONCRETO TIPO PMSP "100" 25 MPA | M | 31.07 | 1.04 |  | 32.3128
5014003 | INC.27 - FORNECIMENTO E ASSENTAMENTO DE GUIAS TIPO PMSP 100, INCLUSIVE ENCOSTAMENTO DE TERRA - FCK=30,0MPA | [5 empty] | M |  | 74.17
|  | 2020 | PEDREIRO (SGSP) | H | 29.59 | 0.2 |  | 5.9195
|  | 2099 | SERVENTE (SGSP) | H | 24.1 | 0.23 |  | 5.5439
|  | 10522 | CONCRETO USINADO, BRITA 1E2,SLUMP 5+OU-1cm / FCK= 15,0MPA | M3 | 442.74 | 0.0164 |  | 7.2609
|  | 36250 | GUIA DE CONCRETO TIPO PMSP "100" 30 MPA - 15 X 30CM 12CM TOPO | M | 53.32 | 1.04 |  | 55.4528
5014004 | FORNECIMENTO E ASSENTAMENTO DE BLOCOS DE CONCRETO SOBRE AREIA, PARA REVITALIZAÇÃO DE CALÇADÕES, DIMENSÃO 200 X 400 X 160MM (COR NATURAL) | [5 empty] | M2 |  | 336.4
|  | 2062 | CALCETEIRO - ASSENTADOR DE GUIAS (SGSP) | H | 30.03 | 0.32 |  | 9.6108
|  | 2099 | SERVENTE (SGSP) | H | 24.1 | 0.16 |  | 3.8566
|  | 10503 | AREIA LAVADA FINA | M3 | 169.12 | 0.003 |  | 0.5073
|  | 10506 | AREIA LAVADA MÉDIA | M3 | 167.7 | 0.03 |  | 5.031
|  | 17753 | BLOCO DE CONCRETO, DIMENSÃO 200X400X160MMCOR NATURAL | Un | 24.49 | 12.5 |  | 306.125
|  | 17756 | ADITIVO POLÍMERO EM PÓ | Kg | 33.53 | 0.3 |  | 10.059
|  | 94221 | COMPACTADOR MANUAL DE PLACA VIBRATÓRIA REVERSÍVEL 282 KG | H | 48.49 | 0.025 |  | 1.2122
5014005 | FORNECIMENTO E ASSENTAMENTO DE BLOCOS DE CONCRETO SOBRE AREIA, PARA REVITALIZAÇÃO DE CALÇADÕES, DIMENSÃO 200 X 400 X 160MM (COR GRAFITE) | [5 empty] | M2 |  | 336.4
|  | 2062 | CALCETEIRO - ASSENTADOR DE GUIAS (SGSP) | H | 30.03 | 0.32 |  | 9.6108
|  | 2099 | SERVENTE (SGSP) | H | 24.1 | 0.16 |  | 3.8566
|  | 10503 | AREIA LAVADA FINA | M3 | 169.12 | 0.003 |  | 0.5073
|  | 10506 | AREIA LAVADA MÉDIA | M3 | 167.7 | 0.03 |  | 5.031
|  | 17754 | BLOCO DE CONCRETO, DIMENSÃO 200X400X160MMCOR GRAFITE | Un | 24.49 | 12.5 |  | 306.125
|  | 17756 | ADITIVO POLÍMERO EM PÓ | Kg | 33.53 | 0.3 |  | 10.059
|  | 94221 | COMPACTADOR MANUAL DE PLACA VIBRATÓRIA REVERSÍVEL 282 KG | H | 48.49 | 0.025 |  | 1.2122
5014006 | FORNECIMENTO E ASSENTAMENTO DE BLOCOS DE CONCRETO SOBRE AREIA, PARA REVITALIZAÇÃO DE CALÇADÕES, DIMENSÃO 200 X 400 X 160MM (COR CINZA) | [5 empty] | M2 |  | 336.4
|  | 2062 | CALCETEIRO - ASSENTADOR DE GUIAS (SGSP) | H | 30.03 | 0.32 |  | 9.6108
|  | 2099 | SERVENTE (SGSP) | H | 24.1 | 0.16 |  | 3.8566
|  | 10503 | AREIA LAVADA FINA | M3 | 169.12 | 0.003 |  | 0.5073
|  | 10506 | AREIA LAVADA MÉDIA | M3 | 167.7 | 0.03 |  | 5.031
|  | 17755 | BLOCO DE CONCRETO, DIMENSÃO 200X400X160MMCOR CINZA | Un | 24.49 | 12.5 |  | 306.125
|  | 17756 | ADITIVO POLÍMERO EM PÓ | Kg | 33.53 | 0.3 |  | 10.059
|  | 94221 | COMPACTADOR MANUAL DE PLACA VIBRATÓRIA REVERSÍVEL 282 KG | H | 48.49 | 0.025 |  | 1.2122
5014101 | FORNECIMENTO E ASSENTAMENTO DE MINI GUIAS | [5 empty] | M |  | 72.73
|  | 2020 | PEDREIRO (SGSP) | H | 29.59 | 0.18 |  | 5.3275
|  | 2099 | SERVENTE (SGSP) | H | 24.1 | 0.23 |  | 5.5439
|  | 10542 | PEDRA BRITADA NÚMERO 1 | M3 | 145.66 | 0.0075 |  | 1.0924
|  | 10607 | CONCRETO FCK=15MPA C/ BRITA 1 | M3 | 415.4 | 0.03 |  | 12.4619
|  | 10629 | ARGAMASSA DE CIMENTO COM AREIA MÉDIA 1:3 | M3 | 731.7 | 0.02 |  | 14.634
|  | 88340 | MINI GUIA DE CONCRETO - 19 X 39 X 7 CM | M | 33.01 | 1.02 |  | 33.6702
5016000 | FORNECIMENTO E ASSENTAMENTO DE GUIAS PARA JARDIM 7 X 11 X 100CM (IE-3) | [5 empty] | M |  | 37.28
|  | 2020 | PEDREIRO (SGSP) | H | 29.59 | 0.08 |  | 2.3678
|  | 2099 | SERVENTE (SGSP) | H | 24.1 | 0.16 |  | 3.8566
|  | 10522 | CONCRETO USINADO, BRITA 1E2,SLUMP 5+OU-1cm / FCK= 15,0MPA | M3 | 442.74 | 0.005 |  | 2.2137
|  | 10630 | ARGAMASSA DE CIMENTO COM AREIA GROSSA 1:3 | M3 | 739.34 | 0.0001 |  | 0.0739
|  | 36220 | GUIA DE CONCRETO PARA JARDIM | M | 28.77 | 1 |  | 28.77
5017000 | ARRANCAMENTO E REASSENTAMENTO DE GUIAS SOBRE CONCRETO | [5 empty] | M |  | 37.28
|  | 2020 | PEDREIRO (SGSP) | H | 29.59 | 0.2 |  | 5.9195
|  | 2099 | SERVENTE (SGSP) | H | 24.1 | 1 |  | 24.1041
|  | 10522 | CONCRETO USINADO, BRITA 1E2,SLUMP 5+OU-1cm / FCK= 15,0MPA | M3 | 442.74 | 0.0164 |  | 7.2609
5018000 | ABERTURA DE GARGULA COM RECONSTRUÇÃO DE TRECHO DA CANALIZAÇÃO | [5 empty] | UN |  | 40.9
|  | 2020 | PEDREIRO (SGSP) | H | 29.59 | 0.5 |  | 14.7987
|  | 2099 | SERVENTE (SGSP) | H | 24.1 | 0.5 |  | 12.052
|  | 10630 | ARGAMASSA DE CIMENTO COM AREIA GROSSA 1:3 | M3 | 739.34 | 0.005 |  | 3.6967
|  | 72011 | MANILHA DE BARRO VIDRADO 4" X 60CM | M | 20.72 | 0.5 |  | 10.36
5019001 | INC.27 - CONSTRUÇÃO DE SARJETA OU SARJETÃO DE CONCRETO - FCK=25,0MPA | [5 empty] | M3 |  | 636.89
|  | 2020 | PEDREIRO (SGSP) | H | 29.59 | 1.14 |  | 33.7411
|  | 2099 | SERVENTE (SGSP) | H | 24.1 | 1.14 |  | 27.4787
|  | 10527 | CONCRETO USINADO, BRITA 1E2,SLUMP 5+OU-1cm / FCK= 25,0MPA | M3 | 487.33 | 1.03 |  | 501.9499
|  | 10547 | BRITA GRADUADA | M3 | 176.27 | 0.303 |  | 53.4098
|  | 11063 | PINUS - TÁBUA DE 1" X 6" - BRUTA | M | 4.47 | 3.33 |  | 14.8851
|  | 11064 | PINUS - SARRAFO DE 1" X 2" - BRUTO | M | 1.63 | 3.33 |  | 5.4279
5019002 | INC.27 - CONSTRUÇÃO DE SARJETA OU SARJETÃO DE CONCRETO - FCK= 20,0MPA | [5 empty] | M3 |  | 645.07
|  | 2020 | PEDREIRO (SGSP) | H | 29.59 | 2 |  | 59.195
|  | 2099 | SERVENTE (SGSP) | H | 24.1 | 2 |  | 48.2082
|  | 10524 | CONCRETO USINADO, BRITA 1E2,SLUMP 5+OU-1cm / FCK= 20,0MPA | M3 | 464.71 | 1.03 |  | 478.6513
|  | 10543 | PEDRA BRITADA NÚMERO 2 | M3 | 145.66 | 0.303 |  | 44.1349
|  | 11063 | PINUS - TÁBUA DE 1" X 6" - BRUTA | M | 4.47 | 3.33 |  | 14.8851
5020000 | FUNDAÇÃO DE RACHÃO | [5 empty] | M3 |  | 249.37
|  | 2099 | SERVENTE (SGSP) | H | 24.1 | 0.63 |  | 15.1856
|  | 10546 | PEDRA RACHÃO D= 10 A 15 CM | M3 | 167.96 | 1.3 |  | 218.348
|  | 94015 | PÁ CARREGADEIRA DE PNEUS - 1,80 M3 | H | 301.89 | 0.0378 |  | 11.4114
|  | 94279 | ROLO COMPACTADOR VIBRATÓRIO LISO - 4 T - DYNAPAC CC 1300 AUTOPROPELIDO | H | 127.58 | 0.0347 |  | 4.4268
5021001 | BASE DE MACADAME HIDRÁULICO | [5 empty] | M3 |  | 362.43
|  | 2099 | SERVENTE (SGSP) | H | 24.1 | 1.5 |  | 36.1561
|  | 10552 | PÓ DE PEDRA | M3 | 159 | 0.35 |  | 55.65
|  | 10555 | PEDRA BRITADA NÚMERO 3 E 4 | M3 | 148.79 | 1.3 |  | 193.427
|  | 94014 | CAMINHÃO IRRIGADEIRA - 6000 L- BASCULANTE C/CABINE. | H | 210.63 | 0.05 |  | 10.5312
|  | 94038 | MOTONIVELADORA - 125 HP | H | 338.65 | 0.0761 |  | 25.7716
|  | 94049 | ROLO COMPACTADOR VIBRATÓRIO DE UM CILINDRO - MULLER BRASIL - VAP 55A | H | 196.33 | 0.2083 |  | 40.8965
5021002 | CAMADA DE ISOLAMENTO SOB O MACADAME HIDRÁULICO CONFORME IE-8 | [5 empty] | M3 |  | 243.93
|  | 2099 | SERVENTE (SGSP) | H | 24.1 | 0.1524 |  | 3.6734
|  | 10506 | AREIA LAVADA MÉDIA | M3 | 167.7 | 0.28 |  | 46.956
|  | 10548 | PEDRA BRITADA 1/2 | M3 | 148.26 | 0.85 |  | 126.021
|  | 10552 | PÓ DE PEDRA | M3 | 159 | 0.2 |  | 31.8
|  | 94014 | CAMINHÃO IRRIGADEIRA - 6000 L- BASCULANTE C/CABINE. | H | 210.63 | 0.0364 |  | 7.6667
|  | 94038 | MOTONIVELADORA - 125 HP | H | 338.65 | 0.052 |  | 17.61
|  | 94049 | ROLO COMPACTADOR VIBRATÓRIO DE UM CILINDRO - MULLER BRASIL - VAP 55A | H | 196.33 | 0.052 |  | 10.2094
5022000 | BASE DE COXIM DE AREIA | [5 empty] | M3 |  | 223.03
|  | 2099 | SERVENTE (SGSP) | H | 24.1 | 1.6 |  | 38.5666
|  | 10506 | AREIA LAVADA MÉDIA | M3 | 167.7 | 1.1 |  | 184.47
5023000 | INA.01 - BASE DE CONCRETO FCK=15,0MPA, PARA PAVIMENTO | [5 empty] | M3 |  | 520.27
|  | 2099 | SERVENTE (SGSP) | H | 24.1 | 1 |  | 24.1041
|  | 10522 | CONCRETO USINADO, BRITA 1E2,SLUMP 5+OU-1cm / FCK= 15,0MPA | M3 | 442.74 | 1.03 |  | 456.0222
|  | 94014 | CAMINHÃO IRRIGADEIRA - 6000 L- BASCULANTE C/CABINE. | H | 210.63 | 0.0203 |  | 4.2756
|  | 94038 | MOTONIVELADORA - 125 HP | H | 338.65 | 0.0338 |  | 11.4465
|  | 94049 | ROLO COMPACTADOR VIBRATÓRIO DE UM CILINDRO - MULLER BRASIL - VAP 55A | H | 196.33 | 0.1244 |  | 24.424
5024001 | BASE DE MACADAME BETUMINOSO | [5 empty] | M3 |  | 905.06
|  | 2099 | SERVENTE (SGSP) | H | 24.1 | 0.75 |  | 18.078
|  | 10542 | PEDRA BRITADA NÚMERO 1 | M3 | 145.66 | 0.2 |  | 29.132
|  | 10544 | PEDRA BRITADA NÚMERO 3 | M3 | 145.66 | 1.25 |  | 182.075
|  | 10550 | PEDRISCO LIMPO | M3 | 176.1 | 0.14 |  | 24.654
|  | 36065 | CIMENTO ASFÁLTICO DE PETRÓLEO - PENETRAÇÃO CAP 30/45 | Kg | 5.61 | 100 |  | 561
|  | 94013 | CAMINHÃO ESPARGIDOR- TANQUE 6000 L. | H | 264.15 | 0.0933 |  | 24.6456
|  | 94015 | PÁ CARREGADEIRA DE PNEUS - 1,80 M3 | H | 301.89 | 0.0325 |  | 9.8114
|  | 94038 | MOTONIVELADORA - 125 HP | H | 338.65 | 0.0761 |  | 25.7716
|  | 94049 | ROLO COMPACTADOR VIBRATÓRIO DE UM CILINDRO - MULLER BRASIL - VAP 55A | H | 196.33 | 0.1523 |  | 29.9017
5024002 | BASE DE MACADAME BETUMINOSO COM EMULSÃO ASFÁLTICA CATIÔNICA | [5 empty] | M3 |  | 1040.12
|  | 2099 | SERVENTE (SGSP) | H | 24.1 | 0.1492 |  | 3.5963
|  | 10542 | PEDRA BRITADA NÚMERO 1 | M3 | 145.66 | 0.323 |  | 47.0481
|  | 10543 | PEDRA BRITADA NÚMERO 2 | M3 | 145.66 | 1.24 |  | 180.6184
|  | 10550 | PEDRISCO LIMPO | M3 | 176.1 | 0.136 |  | 23.9496
|  | 36112 | EMULSÃO ASFÁLTICA (LIGANTE) - RR 2C | Kg | 6.13 | 112 |  | 686.56
|  | 94013 | CAMINHÃO ESPARGIDOR- TANQUE 6000 L. | H | 264.15 | 0.0746 |  | 19.7059
|  | 94015 | PÁ CARREGADEIRA DE PNEUS - 1,80 M3 | H | 301.89 | 0.0761 |  | 22.9738
|  | 94038 | MOTONIVELADORA - 125 HP | H | 338.65 | 0.0761 |  | 25.7716
|  | 94049 | ROLO COMPACTADOR VIBRATÓRIO DE UM CILINDRO - MULLER BRASIL - VAP 55A | H | 196.33 | 0.1523 |  | 29.9017
5025001 | INA.01 - BASE DE BINDER ABERTO (SEM TRANSPORTE) | [5 empty] | M3 |  | 1137.32
|  | 2099 | SERVENTE (SGSP) | H | 24.1 | 0.24 |  | 5.7849
|  | 2225 | RASTELEIRO (SGSP) | H | 35.73 | 0.22 |  | 7.8611
|  | 36117 | BINDER ABERTO | TON | 457.38 | 2.35 |  | 1074.8482
|  | 94014 | CAMINHÃO IRRIGADEIRA - 6000 L- BASCULANTE C/CABINE. | H | 210.63 | 0.0761 |  | 16.0285
|  | 94049 | ROLO COMPACTADOR VIBRATÓRIO DE UM CILINDRO - MULLER BRASIL - VAP 55A | H | 196.33 | 0.0202 |  | 3.9659
|  | 94275 | ROLO COMPACTADOR DE PNEUS 27T - ASFALTO - DYNAPAC CP 2700 | H | 314.4 | 0.0387 |  | 12.1674
|  | 94293 | VIBROACABADORA DE ASFALTO SOBRE ESTEIRA CAP. 300 TON/H | H | 335.46 | 0.0497 |  | 16.6721
5025002 | INA.01 - BASE DE BINDER DENSO (SEM TRANSPORTE) | [5 empty] | M3 |  | 1340.29
|  | 2099 | SERVENTE (SGSP) | H | 24.1 | 0.24 |  | 5.7849
|  | 2225 | RASTELEIRO (SGSP) | H | 35.73 | 0.22 |  | 7.8611
|  | 36118 | BINDER FECHADO | TON | 536.9 | 2.38 |  | 1277.8109
|  | 94014 | CAMINHÃO IRRIGADEIRA - 6000 L- BASCULANTE C/CABINE. | H | 210.63 | 0.0761 |  | 16.0285
|  | 94049 | ROLO COMPACTADOR VIBRATÓRIO DE UM CILINDRO - MULLER BRASIL - VAP 55A | H | 196.33 | 0.0202 |  | 3.9659
|  | 94275 | ROLO COMPACTADOR DE PNEUS 27T - ASFALTO - DYNAPAC CP 2700 | H | 314.4 | 0.0387 |  | 12.1674
|  | 94293 | VIBROACABADORA DE ASFALTO SOBRE ESTEIRA CAP. 300 TON/H | H | 335.46 | 0.0497 |  | 16.6721
5026000 | INA.01 - IMPRIMAÇÃO BETUMINOSA LIGANTE | [5 empty] | M2 |  | 6.95
|  | 2099 | SERVENTE (SGSP) | H | 24.1 | 0.01 |  | 0.241
|  | 36111 | EMULSÃO ASFÁLTICA (LIGANTE) - RR 1C | Kg | 4.36 | 1.2 |  | 5.232
|  | 94013 | CAMINHÃO ESPARGIDOR- TANQUE 6000 L. | H | 264.15 | 0.0056 |  | 1.4792
5027000 | IMPRIMAÇÃO BETUMINOSA IMPERMEABILIZANTE | [5 empty] | M2 |  | 13.01
|  | 2099 | SERVENTE (SGSP) | H | 24.1 | 0.0059 |  | 0.1422
|  | 36062 | ASFALTO DILUÍDO CM-30 - IMPERMEABILIZANTE | Kg | 7.54 | 1.5 |  | 11.31
|  | 94013 | CAMINHÃO ESPARGIDOR- TANQUE 6000 L. | H | 264.15 | 0.0059 |  | 1.5585
5028000 | INA.01 - REVESTIMENTO DE CONCRETO ASFÁLTICO (SEM TRANSPORTE) | [5 empty] | M3 |  | 1597.81
|  | 2099 | SERVENTE (SGSP) | H | 24.1 | 0.51 |  | 12.2931
|  | 2225 | RASTELEIRO (SGSP) | H | 35.73 | 0.29 |  | 10.3624
|  | 36061 | CONCRETO ASFALTICO | TON | 633.48 | 2.3 |  | 1457.0061
|  | 94014 | CAMINHÃO IRRIGADEIRA - 6000 L- BASCULANTE C/CABINE. | H | 210.63 | 0.1388 |  | 29.2348
|  | 94049 | ROLO COMPACTADOR VIBRATÓRIO DE UM CILINDRO - MULLER BRASIL - VAP 55A | H | 196.33 | 0.1127 |  | 22.1269
|  | 94275 | ROLO COMPACTADOR DE PNEUS 27T - ASFALTO - DYNAPAC CP 2700 | H | 314.4 | 0.0986 |  | 31.0001
|  | 94293 | VIBROACABADORA DE ASFALTO SOBRE ESTEIRA CAP. 300 TON/H | H | 335.46 | 0.1067 |  | 35.7931
5028001 | INA.01 - REVESTIMENTO DE CONCRETO ASFÁLTICO, SEM O FORNECIMENTO DOS MATERIAIS | [5 empty] | M3 |  | 140.81
|  | 2099 | SERVENTE (SGSP) | H | 24.1 | 0.51 |  | 12.2931
|  | 2225 | RASTELEIRO (SGSP) | H | 35.73 | 0.29 |  | 10.3624
|  | 94014 | CAMINHÃO IRRIGADEIRA - 6000 L- BASCULANTE C/CABINE. | H | 210.63 | 0.1388 |  | 29.2348
|  | 94049 | ROLO COMPACTADOR VIBRATÓRIO DE UM CILINDRO - MULLER BRASIL - VAP 55A | H | 196.33 | 0.1127 |  | 22.1269
|  | 94275 | ROLO COMPACTADOR DE PNEUS 27T - ASFALTO - DYNAPAC CP 2700 | H | 314.4 | 0.0986 |  | 31.0001
|  | 94293 | VIBROACABADORA DE ASFALTO SOBRE ESTEIRA CAP. 300 TON/H | H | 335.46 | 0.1067 |  | 35.7931
5029000 | INA.01 - REVESTIMENTO DE PRÉ-MISTURADO À QUENTE (SEM TRANSPORTE) | [5 empty] | M3 |  | 1509.16
|  | 2099 | SERVENTE (SGSP) | H | 24.1 | 0.51 |  | 12.2931
|  | 2225 | RASTELEIRO (SGSP) | H | 35.73 | 0.29 |  | 10.3624
|  | 36115 | PRÉ MISTURADO A QUENTE | TON | 607.65 | 2.3 |  | 1397.5888
|  | 94049 | ROLO COMPACTADOR VIBRATÓRIO DE UM CILINDRO - MULLER BRASIL - VAP 55A | H | 196.33 | 0.1127 |  | 22.1269
|  | 94275 | ROLO COMPACTADOR DE PNEUS 27T - ASFALTO - DYNAPAC CP 2700 | H | 314.4 | 0.0986 |  | 31.0001
|  | 94293 | VIBROACABADORA DE ASFALTO SOBRE ESTEIRA CAP. 300 TON/H | H | 335.46 | 0.1067 |  | 35.7931
5030000 | REVESTIMENTO DE PRÉ-MISTURADO À FRIO (SEM TRANSPORTE) | [5 empty] | M3 |  | 1465.25
|  | 2099 | SERVENTE (SGSP) | H | 24.1 | 2 |  | 48.2082
|  | 36116 | PRÉ MISTURADO A FRIO | TON | 659.35 | 2.1 |  | 1384.6402
|  | 94049 | ROLO COMPACTADOR VIBRATÓRIO DE UM CILINDRO - MULLER BRASIL - VAP 55A |  | 196.33 | 0.045 |  | 8.835
|  | 94274 | ROLO COMPACTADOR DE PNEUS 21,3T - ASFALTO - DYNAPAC CP 2100 |  | 283.15 | 0.024 |  | 6.7956
|  | 94293 | VIBROACABADORA DE ASFALTO SOBRE ESTEIRA CAP. 300 TON/H |  | 335.46 | 0.05 |  | 16.7728
5031000 | REVESTIMENTO DE MASTIQUE ASFÁLTICO, COM ESPESSURA DE 3,0CM | [5 empty] | M2 |  | 76.41
|  | 2099 | SERVENTE (SGSP) | H | 24.1 | 0.64 |  | 15.4266
|  | 10506 | AREIA LAVADA MÉDIA | M3 | 167.7 | 0.01 |  | 1.677
|  | 10517 | CIMENTO PORTLAND CPII-E/F-32 | Kg | 0.59 | 7.8 |  | 4.602
|  | 10550 | PEDRISCO LIMPO | M3 | 176.1 | 0.02 |  | 3.522
|  | 36110 | EMULSÃO ASFÁLTICA RL-1C | Kg | 4.74 | 10.8 |  | 51.192
5032000 | FORNECIMENTO E ASSENTAMENTO DE PARALELEPÍPEDOS SOBRE AREIA (IE-23) | [5 empty] | M2 |  | 340.94
|  | 2062 | CALCETEIRO - ASSENTADOR DE GUIAS (SGSP) | H | 30.03 | 0.5 |  | 15.0169
|  | 2099 | SERVENTE (SGSP) | H | 24.1 | 0.67 |  | 16.1497
|  | 10504 | AREIA LAVADA GROSSA | M3 | 173.98 | 0.1 |  | 17.398
|  | 36060 | PARALELEPÍPEDO CINZA (INTEIRO - NÃO COLOCADO) | Un | 8.86 | 33 |  | 292.38
5033000 | FORNECIMENTO E ASSENTAMENTO DE PARALELEPÍPEDOS SOBRE BASE DE CONCRETO, FCK=15,0MPA (IE-23) | [5 empty] | M2 |  | 360.54
|  | 2062 | CALCETEIRO - ASSENTADOR DE GUIAS (SGSP) | H | 30.03 | 0.4 |  | 12.0135
|  | 2099 | SERVENTE (SGSP) | H | 24.1 | 0.86 |  | 20.7295
|  | 10522 | CONCRETO USINADO, BRITA 1E2,SLUMP 5+OU-1cm / FCK= 15,0MPA | M3 | 442.74 | 0.08 |  | 35.4192
|  | 36060 | PARALELEPÍPEDO CINZA (INTEIRO - NÃO COLOCADO) | Un | 8.86 | 33 |  | 292.38
5034000 | ARRANCAMENTO E REASSENTAMENTO DE PARALELEPÍPEDOS SOBRE CONCRETO FCK=15,0MPA (IE-23) | [5 empty] | M2 |  | 78.76
|  | 2062 | CALCETEIRO - ASSENTADOR DE GUIAS (SGSP) | H | 30.03 | 0.4 |  | 12.0135
|  | 2099 | SERVENTE (SGSP) | H | 24.1 | 1.3 |  | 31.3353
|  | 10522 | CONCRETO USINADO, BRITA 1E2,SLUMP 5+OU-1cm / FCK= 15,0MPA | M3 | 442.74 | 0.08 |  | 35.4192
5035000 | ARRANCAMENTO E REASSENTAMENTO DE PARALELEPÍPEDOS SOBRE AREIA (IE-23) | [5 empty] | M2 |  | 56.51
|  | 2062 | CALCETEIRO - ASSENTADOR DE GUIAS (SGSP) | H | 30.03 | 0.5 |  | 15.0169
|  | 2099 | SERVENTE (SGSP) | H | 24.1 | 1 |  | 24.1041
|  | 10504 | AREIA LAVADA GROSSA | M3 | 173.98 | 0.1 |  | 17.398
5036000 | ARRANCAMENTO, LIMPEZA E EMPILHAMENTO DE PARALELEPÍPEDOS | [5 empty] | M2 |  | 14.46
|  | 2099 | SERVENTE (SGSP) | H | 24.1 | 0.6 |  | 14.4624
5037000 | REJUNTAMENTO DE PARALELEPÍPEDOS COM AREIA (IE-23) | [5 empty] | M2 |  | 17.67
|  | 2099 | SERVENTE (SGSP) | H | 24.1 | 0.1 |  | 2.4104
|  | 10504 | AREIA LAVADA GROSSA | M3 | 173.98 | 0.02 |  | 3.4796
|  | 94049 | ROLO COMPACTADOR VIBRATÓRIO DE UM CILINDRO - MULLER BRASIL - VAP 55A | H | 196.33 | 0.06 |  | 11.78
5038000 | REJUNTAMENTO DE PARALELEPÍPEDOS COM ARGAMASSA DE CIMENTO E AREIA 1:3 (IE-23) | [5 empty] | M2 |  | 17.93
|  | 2099 | SERVENTE (SGSP) | H | 24.1 | 0.1 |  | 2.4104
|  | 10630 | ARGAMASSA DE CIMENTO COM AREIA GROSSA 1:3 | M3 | 739.34 | 0.021 |  | 15.5261
5039000 | REJUNTAMENTO DE PARALELEPÍPEDOS COM ASFALTO E PEDRISCO (IE-23) | [5 empty] | M2 |  | 51.89
|  | 2099 | SERVENTE (SGSP) | H | 24.1 | 0.25 |  | 6.026
|  | 10550 | PEDRISCO LIMPO | M3 | 176.1 | 0.02 |  | 3.522
|  | 36065 | CIMENTO ASFÁLTICO DE PETRÓLEO - PENETRAÇÃO CAP 30/45 | Kg | 5.61 | 4 |  | 22.44
|  | 94013 | CAMINHÃO ESPARGIDOR- TANQUE 6000 L. | H | 264.15 | 0.03 |  | 7.9246
|  | 94049 | ROLO COMPACTADOR VIBRATÓRIO DE UM CILINDRO - MULLER BRASIL - VAP 55A | H | 196.33 | 0.06 |  | 11.78
|  | 94215 | CAMINHÃO CARGA SECA CAPACIDADE 8 TON. | H | 202.62 | 0.001 |  | 0.2026
5040000 | TRANSPORTE DE PARALELEPÍPEDOS | [5 empty] | M2XKM |  | 0.7
|  | 94215 | CAMINHÃO CARGA SECA CAPACIDADE 8 TON. | H | 202.62 | 0.0035 |  | 0.7091
5042000 | PASSEIO DE CONCRETO FCK=15,0MPA, INCLUSIVE PREPARO DE CAIXA E LASTRO DE BRITA | [5 empty] | M3 |  | 803.21
|  | 2020 | PEDREIRO (SGSP) | H | 29.59 | 3 |  | 88.7925
|  | 2099 | SERVENTE (SGSP) | H | 24.1 | 6 |  | 144.6247
|  | 10522 | CONCRETO USINADO, BRITA 1E2,SLUMP 5+OU-1cm / FCK= 15,0MPA | M3 | 442.74 | 1.03 |  | 456.0222
|  | 10555 | PEDRA BRITADA NÚMERO 3 E 4 | M3 | 148.79 | 0.4286 |  | 63.7713
|  | 11044 | PINUS - RIPA DE 1/2" X 3" - BRUTA | M | 2 | 25 |  | 50
5043000 | PASSEIO DE MOSAICO, INCLUSIVE PREPARO DE CAIXA E BASE CONCRETO COM 7CM DE ESPESSURA | [5 empty] | M2 |  | 307.44
|  | 2062 | CALCETEIRO - ASSENTADOR DE GUIAS (SGSP) | H | 30.03 | 2 |  | 60.0678
|  | 2099 | SERVENTE (SGSP) | H | 24.1 | 3.33 |  | 80.2667
|  | 10604 | CONCRETO FCK=10MPA C/ BRITA 2 | M3 | 335.26 | 0.07 |  | 23.4682
|  | 10630 | ARGAMASSA DE CIMENTO COM AREIA GROSSA 1:3 | M3 | 739.34 | 0.017 |  | 12.5687
|  | 36053 | MOSAICO PORTUGUÊS BRANCO (NÃO COLOCADO) BRUTO | M2 | 132.26 | 0.5 |  | 66.13
|  | 36054 | MOSAICO PORTUGUÊS PRETO (NÃO COLOCADO) BRUTO | M2 | 127.32 | 0.5 |  | 63.66
|  | 87020 | ÁCIDO MURIÁTICO (CLORÍDRICO) - SEM A BOMBONA | L | 6.43 | 0.2 |  | 1.286
5044000 | PASSEIO DE LADRILHO HIDRÁULICO, INCLUSIVE PREPARO DE CAIXA E BASE DE CONCRETO COM 5CM DE ESPESSURA | [5 empty] | M2 |  | 257.08
|  | 2020 | PEDREIRO (SGSP) | H | 29.59 | 1.6 |  | 47.356
|  | 2099 | SERVENTE (SGSP) | H | 24.1 | 3.2 |  | 77.1332
|  | 10522 | CONCRETO USINADO, BRITA 1E2,SLUMP 5+OU-1cm / FCK= 15,0MPA | M3 | 442.74 | 0.05 |  | 22.137
|  | 10630 | ARGAMASSA DE CIMENTO COM AREIA GROSSA 1:3 | M3 | 739.34 | 0.015 |  | 11.0901
|  | 36030 | LADRILHO HIDRÁULICO P/ PASSEIO - ESP = 2CM 20X20CM - (MAPA DE SÃO PAULO) | M2 | 94.64 | 1.05 |  | 99.372
5045000 | PLANTIO DE GRAMA EM PLACAS | [5 empty] | M2 |  | 23.18
|  | 2085 | JARDINEIRO (SGSP) | H | 21.3 | 0.1 |  | 2.1306
|  | 2099 | SERVENTE (SGSP) | H | 24.1 | 0.375 |  | 9.039
|  | 38502 | ADUBO QUÍMICO NPK 10 - 10 - 10 - (PREÇO PARA NÃO PRODUTOR) | Kg | 9.02 | 0.1 |  | 0.902
|  | 38503 | CALCÁRIO DOLOMÍTICO - UTILIZADO EM PLANTIO | Kg | 1.18 | 0.05 |  | 0.059
|  | 38550 | GRAMA BATATAIS EM PLACAS (PASPALUM NOTATUM) (NÃO INSTALADA) | M2 | 7.9 | 1 |  | 7.9
|  | 38556 | TERRA VEGETAL MARROM | M3 | 157.81 | 0.02 |  | 3.1562
5046000 | REVESTIMENTO PRIMÁRIO COM PEDRA BRITADA N.2 MISTURADA AO SOLO LOCAL, INCLUSIVE ESCARIFICAÇÃO, VERIFICAÇÃO, UMEDECIMENTO, COMPACTAÇÃO E ENSAIOS, CAMADA ACABADA (IE-7) | [5 empty] | M3 |  | 141.32
|  | 2099 | SERVENTE (SGSP) | H | 24.1 | 0.64 |  | 15.4266
|  | 10543 | PEDRA BRITADA NÚMERO 2 | M3 | 145.66 | 0.4 |  | 58.264
|  | 94014 | CAMINHÃO IRRIGADEIRA - 6000 L- BASCULANTE C/CABINE. | H | 210.63 | 0.01 |  | 2.1062
|  | 94038 | MOTONIVELADORA - 125 HP | H | 338.65 | 0.15 |  | 50.7981
|  | 94049 | ROLO COMPACTADOR VIBRATÓRIO DE UM CILINDRO - MULLER BRASIL - VAP 55A | H | 196.33 | 0.075 |  | 14.7251
5047000 | BASE DE BICA CORRIDA | [5 empty] | M3 |  | 242.68
|  | 2099 | SERVENTE (SGSP) | H | 24.1 | 0.1404 |  | 3.3842
|  | 10554 | PEDRA BICA CORRIDA | M3 | 163.05 | 1.25 |  | 203.8125
|  | 94014 | CAMINHÃO IRRIGADEIRA - 6000 L- BASCULANTE C/CABINE. | H | 210.63 | 0.0364 |  | 7.6667
|  | 94038 | MOTONIVELADORA - 125 HP | H | 338.65 | 0.052 |  | 17.61
|  | 94049 | ROLO COMPACTADOR VIBRATÓRIO DE UM CILINDRO - MULLER BRASIL - VAP 55A | H | 196.33 | 0.052 |  | 10.2094
5048000 | BASE DE BRITA GRADUADA | [5 empty] | M3 |  | 247.57
|  | 2099 | SERVENTE (SGSP) | H | 24.1 | 0.13 |  | 3.1335
|  | 10547 | BRITA GRADUADA | M3 | 176.27 | 1.25 |  | 220.3375
|  | 94038 | MOTONIVELADORA - 125 HP | H | 338.65 | 0.0371 |  | 12.564
|  | 94049 | ROLO COMPACTADOR VIBRATÓRIO DE UM CILINDRO - MULLER BRASIL - VAP 55A | H | 196.33 | 0.0588 |  | 11.5444
5050000 | REFORÇO DE SUB-LEITO/SUB-BASE DE SOLO MELHORADO COM ADITIVO QUÍMICO - 2,0% | [5 empty] | M3 |  | 88.19
|  | 2099 | SERVENTE (SGSP) | H | 24.1 | 0.16 |  | 3.8566
|  | 10509 | CAL HIDRATADA TIPO CH1 - A GRANEL (CARGA FECHADA) | Kg | 0.99 | 34 |  | 33.66
|  | 36102 | ESTABILIZANTE QUÍMICO DE SOLOS | Kg | 26.57 | 0.85 |  | 22.5845
|  | 94014 | CAMINHÃO IRRIGADEIRA - 6000 L- BASCULANTE C/CABINE. | H | 210.63 | 0.016 |  | 3.37
|  | 94015 | PÁ CARREGADEIRA DE PNEUS - 1,80 M3 | H | 301.89 | 0.004 |  | 1.2075
|  | 94029 | GRADE ARADORA DE 18 DISCOS | H | 8.06 | 0.032 |  | 0.258
|  | 94038 | MOTONIVELADORA - 125 HP | H | 338.65 | 0.032 |  | 10.8369
|  | 94049 | ROLO COMPACTADOR VIBRATÓRIO DE UM CILINDRO - MULLER BRASIL - VAP 55A | H | 196.33 | 0.008 |  | 1.5706
|  | 94054 | ROLO COMPACTADOR VIBRATÓRIO DE UM CILINDRO-DYNAPAC CA-15PD - 6,9 T - PÉ DE CARNEIRO | H | 203.91 | 0.012 |  | 2.4469
|  | 94059 | TRATOR DE TRAÇÃO AGRÍCOLA 85 CV - VALTRA A-850 - 4 X 4 | H | 169.46 | 0.032 |  | 5.4227
|  | 94113 | CAMINHÃO BASCULANTE - 4 M3 | H | 215.31 | 0.008 |  | 1.7224
|  | 94275 | ROLO COMPACTADOR DE PNEUS 27T - ASFALTO - DYNAPAC CP 2700 | H | 314.4 | 0.004 |  | 1.2576
5051000 | REFORÇO DE SUB-LEITO/SUB-BASE DE SOLO MELHORADO COM ADITIVO QUÍMICO - 2,5% | [5 empty] | M3 |  | 96.6
|  | 2099 | SERVENTE (SGSP) | H | 24.1 | 0.16 |  | 3.8566
|  | 10509 | CAL HIDRATADA TIPO CH1 - A GRANEL (CARGA FECHADA) | Kg | 0.99 | 42.5 |  | 42.075
|  | 36102 | ESTABILIZANTE QUÍMICO DE SOLOS | Kg | 26.57 | 0.85 |  | 22.5845
|  | 94014 | CAMINHÃO IRRIGADEIRA - 6000 L- BASCULANTE C/CABINE. | H | 210.63 | 0.016 |  | 3.37
|  | 94015 | PÁ CARREGADEIRA DE PNEUS - 1,80 M3 | H | 301.89 | 0.004 |  | 1.2075
|  | 94029 | GRADE ARADORA DE 18 DISCOS | H | 8.06 | 0.032 |  | 0.258
|  | 94038 | MOTONIVELADORA - 125 HP | H | 338.65 | 0.032 |  | 10.8369
|  | 94049 | ROLO COMPACTADOR VIBRATÓRIO DE UM CILINDRO - MULLER BRASIL - VAP 55A | H | 196.33 | 0.008 |  | 1.5706
|  | 94054 | ROLO COMPACTADOR VIBRATÓRIO DE UM CILINDRO-DYNAPAC CA-15PD - 6,9 T - PÉ DE CARNEIRO | H | 203.91 | 0.012 |  | 2.4469
|  | 94059 | TRATOR DE TRAÇÃO AGRÍCOLA 85 CV - VALTRA A-850 - 4 X 4 | H | 169.46 | 0.032 |  | 5.4227
|  | 94113 | CAMINHÃO BASCULANTE - 4 M3 | H | 215.31 | 0.008 |  | 1.7224
|  | 94275 | ROLO COMPACTADOR DE PNEUS 27T - ASFALTO - DYNAPAC CP 2700 | H | 314.4 | 0.004 |  | 1.2576
5052000 | REFORÇO DE SUB-LEITO/SUB-BASE DE SOLO MELHORADO COM ADITIVO QUÍMICO - 3,0% | [5 empty] | M3 |  | 105.02
|  | 2099 | SERVENTE (SGSP) | H | 24.1 | 0.16 |  | 3.8566
|  | 10509 | CAL HIDRATADA TIPO CH1 - A GRANEL (CARGA FECHADA) | Kg | 0.99 | 51 |  | 50.49
|  | 36102 | ESTABILIZANTE QUÍMICO DE SOLOS | Kg | 26.57 | 0.85 |  | 22.5845
|  | 94014 | CAMINHÃO IRRIGADEIRA - 6000 L- BASCULANTE C/CABINE. | H | 210.63 | 0.016 |  | 3.37
|  | 94015 | PÁ CARREGADEIRA DE PNEUS - 1,80 M3 | H | 301.89 | 0.004 |  | 1.2075
|  | 94029 | GRADE ARADORA DE 18 DISCOS | H | 8.06 | 0.032 |  | 0.258
|  | 94038 | MOTONIVELADORA - 125 HP | H | 338.65 | 0.032 |  | 10.8369
|  | 94049 | ROLO COMPACTADOR VIBRATÓRIO DE UM CILINDRO - MULLER BRASIL - VAP 55A | H | 196.33 | 0.008 |  | 1.5706
|  | 94054 | ROLO COMPACTADOR VIBRATÓRIO DE UM CILINDRO-DYNAPAC CA-15PD - 6,9 T - PÉ DE CARNEIRO | H | 203.91 | 0.012 |  | 2.4469
|  | 94059 | TRATOR DE TRAÇÃO AGRÍCOLA 85 CV - VALTRA A-850 - 4 X 4 | H | 169.46 | 0.032 |  | 5.4227
|  | 94113 | CAMINHÃO BASCULANTE - 4 M3 | H | 215.31 | 0.008 |  | 1.7224
|  | 94275 | ROLO COMPACTADOR DE PNEUS 27T - ASFALTO - DYNAPAC CP 2700 | H | 314.4 | 0.004 |  | 1.2576
5054000 | REFORÇO DE SUB-LEITO/SUB-BASE DE SOLO MELHORADO COM CIMENTO 3,0% EM PESO | [5 empty] | M3 |  | 62.2
|  | 2099 | SERVENTE (SGSP) | H | 24.1 | 0.32 |  | 7.7133
|  | 10517 | CIMENTO PORTLAND CPII-E/F-32 | Kg | 0.59 | 48 |  | 28.32
|  | 94014 | CAMINHÃO IRRIGADEIRA - 6000 L- BASCULANTE C/CABINE. | H | 210.63 | 0.016 |  | 3.37
|  | 94029 | GRADE ARADORA DE 18 DISCOS | H | 8.06 | 0.032 |  | 0.258
|  | 94038 | MOTONIVELADORA - 125 HP | H | 338.65 | 0.032 |  | 10.8369
|  | 94049 | ROLO COMPACTADOR VIBRATÓRIO DE UM CILINDRO - MULLER BRASIL - VAP 55A | H | 196.33 | 0.008 |  | 1.5706
|  | 94054 | ROLO COMPACTADOR VIBRATÓRIO DE UM CILINDRO-DYNAPAC CA-15PD - 6,9 T - PÉ DE CARNEIRO | H | 203.91 | 0.012 |  | 2.4469
|  | 94059 | TRATOR DE TRAÇÃO AGRÍCOLA 85 CV - VALTRA A-850 - 4 X 4 | H | 169.46 | 0.032 |  | 5.4227
|  | 94215 | CAMINHÃO CARGA SECA CAPACIDADE 8 TON. | H | 202.62 | 0.005 |  | 1.0131
|  | 94275 | ROLO COMPACTADOR DE PNEUS 27T - ASFALTO - DYNAPAC CP 2700 | H | 314.4 | 0.004 |  | 1.2576
5055000 | REFORÇO DE SUB-LEITO/SUB-BASE DE SOLO MELHORADO COM CIMENTO 4,0% EM PESO | [5 empty] | M3 |  | 71.99
|  | 2099 | SERVENTE (SGSP) | H | 24.1 | 0.32 |  | 7.7133
|  | 10517 | CIMENTO PORTLAND CPII-E/F-32 | Kg | 0.59 | 64 |  | 37.76
|  | 94014 | CAMINHÃO IRRIGADEIRA - 6000 L- BASCULANTE C/CABINE. | H | 210.63 | 0.016 |  | 3.37
|  | 94029 | GRADE ARADORA DE 18 DISCOS | H | 8.06 | 0.032 |  | 0.258
|  | 94038 | MOTONIVELADORA - 125 HP | H | 338.65 | 0.032 |  | 10.8369
|  | 94049 | ROLO COMPACTADOR VIBRATÓRIO DE UM CILINDRO - MULLER BRASIL - VAP 55A | H | 196.33 | 0.008 |  | 1.5706
|  | 94054 | ROLO COMPACTADOR VIBRATÓRIO DE UM CILINDRO-DYNAPAC CA-15PD - 6,9 T - PÉ DE CARNEIRO | H | 203.91 | 0.012 |  | 2.4469
|  | 94059 | TRATOR DE TRAÇÃO AGRÍCOLA 85 CV - VALTRA A-850 - 4 X 4 | H | 169.46 | 0.032 |  | 5.4227
|  | 94215 | CAMINHÃO CARGA SECA CAPACIDADE 8 TON. | H | 202.62 | 0.0067 |  | 1.3575
|  | 94275 | ROLO COMPACTADOR DE PNEUS 27T - ASFALTO - DYNAPAC CP 2700 | H | 314.4 | 0.004 |  | 1.2576
5056000 | REFORÇO DE SUB-LEITO/SUB-BASE DE SOLO MELHORADO COM CIMENTO 5,0% EM PESO | [5 empty] | M3 |  | 81.75
|  | 2099 | SERVENTE (SGSP) | H | 24.1 | 0.32 |  | 7.7133
|  | 10517 | CIMENTO PORTLAND CPII-E/F-32 | Kg | 0.59 | 80 |  | 47.2
|  | 94014 | CAMINHÃO IRRIGADEIRA - 6000 L- BASCULANTE C/CABINE. | H | 210.63 | 0.016 |  | 3.37
|  | 94029 | GRADE ARADORA DE 18 DISCOS | H | 8.06 | 0.032 |  | 0.258
|  | 94038 | MOTONIVELADORA - 125 HP | H | 338.65 | 0.032 |  | 10.8369
|  | 94049 | ROLO COMPACTADOR VIBRATÓRIO DE UM CILINDRO - MULLER BRASIL - VAP 55A | H | 196.33 | 0.008 |  | 1.5706
|  | 94054 | ROLO COMPACTADOR VIBRATÓRIO DE UM CILINDRO-DYNAPAC CA-15PD - 6,9 T - PÉ DE CARNEIRO | H | 203.91 | 0.012 |  | 2.4469
|  | 94059 | TRATOR DE TRAÇÃO AGRÍCOLA 85 CV - VALTRA A-850 - 4 X 4 | H | 169.46 | 0.032 |  | 5.4227
|  | 94215 | CAMINHÃO CARGA SECA CAPACIDADE 8 TON. | H | 202.62 | 0.0083 |  | 1.6817
|  | 94275 | ROLO COMPACTADOR DE PNEUS 27T - ASFALTO - DYNAPAC CP 2700 | H | 314.4 | 0.004 |  | 1.2576
5057000 | REFORÇO DE SUB-LEITO/SUB-BASE DE SOLO MELHORADO COM CIMENTO 6,0% EM PESO | [5 empty] | M3 |  | 91.54
|  | 2099 | SERVENTE (SGSP) | H | 24.1 | 0.32 |  | 7.7133
|  | 10517 | CIMENTO PORTLAND CPII-E/F-32 | Kg | 0.59 | 96 |  | 56.64
|  | 94014 | CAMINHÃO IRRIGADEIRA - 6000 L- BASCULANTE C/CABINE. | H | 210.63 | 0.016 |  | 3.37
|  | 94029 | GRADE ARADORA DE 18 DISCOS | H | 8.06 | 0.032 |  | 0.258
|  | 94038 | MOTONIVELADORA - 125 HP | H | 338.65 | 0.032 |  | 10.8369
|  | 94049 | ROLO COMPACTADOR VIBRATÓRIO DE UM CILINDRO - MULLER BRASIL - VAP 55A | H | 196.33 | 0.008 |  | 1.5706
|  | 94054 | ROLO COMPACTADOR VIBRATÓRIO DE UM CILINDRO-DYNAPAC CA-15PD - 6,9 T - PÉ DE CARNEIRO | H | 203.91 | 0.012 |  | 2.4469
|  | 94059 | TRATOR DE TRAÇÃO AGRÍCOLA 85 CV - VALTRA A-850 - 4 X 4 | H | 169.46 | 0.032 |  | 5.4227
|  | 94215 | CAMINHÃO CARGA SECA CAPACIDADE 8 TON. | H | 202.62 | 0.01 |  | 2.0262
|  | 94275 | ROLO COMPACTADOR DE PNEUS 27T - ASFALTO - DYNAPAC CP 2700 | H | 314.4 | 0.004 |  | 1.2576
5059000 | REFORÇO DE SUB-LEITO/SUB-BASE DE SOLO MELHORADO COM CAL 3,0% EM PESO | [5 empty] | M3 |  | 76.12
|  | 2099 | SERVENTE (SGSP) | H | 24.1 | 0.32 |  | 7.7133
|  | 10508 | CAL HIDRATADA - CH-III | Kg | 0.88 | 48 |  | 42.24
|  | 94014 | CAMINHÃO IRRIGADEIRA - 6000 L- BASCULANTE C/CABINE. | H | 210.63 | 0.016 |  | 3.37
|  | 94029 | GRADE ARADORA DE 18 DISCOS | H | 8.06 | 0.032 |  | 0.258
|  | 94038 | MOTONIVELADORA - 125 HP | H | 338.65 | 0.032 |  | 10.8369
|  | 94049 | ROLO COMPACTADOR VIBRATÓRIO DE UM CILINDRO - MULLER BRASIL - VAP 55A | H | 196.33 | 0.008 |  | 1.5706
|  | 94054 | ROLO COMPACTADOR VIBRATÓRIO DE UM CILINDRO-DYNAPAC CA-15PD - 6,9 T - PÉ DE CARNEIRO | H | 203.91 | 0.012 |  | 2.4469
|  | 94059 | TRATOR DE TRAÇÃO AGRÍCOLA 85 CV - VALTRA A-850 - 4 X 4 | H | 169.46 | 0.032 |  | 5.4227
|  | 94215 | CAMINHÃO CARGA SECA CAPACIDADE 8 TON. | H | 202.62 | 0.005 |  | 1.0131
|  | 94275 | ROLO COMPACTADOR DE PNEUS 27T - ASFALTO - DYNAPAC CP 2700 | H | 314.4 | 0.004 |  | 1.2576
5060000 | REFORÇO DE SUB-LEITO/SUB-BASE DE SOLO MELHORADO COM CAL 4,0% EM PESO | [5 empty] | M3 |  | 90.55
|  | 2099 | SERVENTE (SGSP) | H | 24.1 | 0.32 |  | 7.7133
|  | 10508 | CAL HIDRATADA - CH-III | Kg | 0.88 | 64 |  | 56.32
|  | 94014 | CAMINHÃO IRRIGADEIRA - 6000 L- BASCULANTE C/CABINE. | H | 210.63 | 0.016 |  | 3.37
|  | 94029 | GRADE ARADORA DE 18 DISCOS | H | 8.06 | 0.032 |  | 0.258
|  | 94038 | MOTONIVELADORA - 125 HP | H | 338.65 | 0.032 |  | 10.8369
|  | 94049 | ROLO COMPACTADOR VIBRATÓRIO DE UM CILINDRO - MULLER BRASIL - VAP 55A | H | 196.33 | 0.008 |  | 1.5706
|  | 94054 | ROLO COMPACTADOR VIBRATÓRIO DE UM CILINDRO-DYNAPAC CA-15PD - 6,9 T - PÉ DE CARNEIRO | H | 203.91 | 0.012 |  | 2.4469
|  | 94059 | TRATOR DE TRAÇÃO AGRÍCOLA 85 CV - VALTRA A-850 - 4 X 4 | H | 169.46 | 0.032 |  | 5.4227
|  | 94215 | CAMINHÃO CARGA SECA CAPACIDADE 8 TON. | H | 202.62 | 0.0067 |  | 1.3575
|  | 94275 | ROLO COMPACTADOR DE PNEUS 27T - ASFALTO - DYNAPAC CP 2700 | H | 314.4 | 0.004 |  | 1.2576
5061000 | REFORÇO DE SUB-LEITO/SUB-BASE DE SOLO MELHORADO COM CAL 5,0% EM PESO | [5 empty] | M3 |  | 104.95
|  | 2099 | SERVENTE (SGSP) | H | 24.1 | 0.32 |  | 7.7133
|  | 10508 | CAL HIDRATADA - CH-III | Kg | 0.88 | 80 |  | 70.4
|  | 94014 | CAMINHÃO IRRIGADEIRA - 6000 L- BASCULANTE C/CABINE. | H | 210.63 | 0.016 |  | 3.37
|  | 94029 | GRADE ARADORA DE 18 DISCOS | H | 8.06 | 0.032 |  | 0.258
|  | 94038 | MOTONIVELADORA - 125 HP | H | 338.65 | 0.032 |  | 10.8369
|  | 94049 | ROLO COMPACTADOR VIBRATÓRIO DE UM CILINDRO - MULLER BRASIL - VAP 55A | H | 196.33 | 0.008 |  | 1.5706
|  | 94054 | ROLO COMPACTADOR VIBRATÓRIO DE UM CILINDRO-DYNAPAC CA-15PD - 6,9 T - PÉ DE CARNEIRO | H | 203.91 | 0.012 |  | 2.4469
|  | 94059 | TRATOR DE TRAÇÃO AGRÍCOLA 85 CV - VALTRA A-850 - 4 X 4 | H | 169.46 | 0.032 |  | 5.4227
|  | 94215 | CAMINHÃO CARGA SECA CAPACIDADE 8 TON. | H | 202.62 | 0.0083 |  | 1.6817
|  | 94275 | ROLO COMPACTADOR DE PNEUS 27T - ASFALTO - DYNAPAC CP 2700 | H | 314.4 | 0.004 |  | 1.2576
5062000 | REFORÇO DE SUB-LEITO/SUB-BASE DE SOLO MELHORADO COM CAL 6,0% EM PESO | [5 empty] | M3 |  | 119.38
|  | 2099 | SERVENTE (SGSP) | H | 24.1 | 0.32 |  | 7.7133
|  | 10508 | CAL HIDRATADA - CH-III | Kg | 0.88 | 96 |  | 84.48
|  | 94014 | CAMINHÃO IRRIGADEIRA - 6000 L- BASCULANTE C/CABINE. | H | 210.63 | 0.016 |  | 3.37
|  | 94029 | GRADE ARADORA DE 18 DISCOS | H | 8.06 | 0.032 |  | 0.258
|  | 94038 | MOTONIVELADORA - 125 HP | H | 338.65 | 0.032 |  | 10.8369
|  | 94049 | ROLO COMPACTADOR VIBRATÓRIO DE UM CILINDRO - MULLER BRASIL - VAP 55A | H | 196.33 | 0.008 |  | 1.5706
|  | 94054 | ROLO COMPACTADOR VIBRATÓRIO DE UM CILINDRO-DYNAPAC CA-15PD - 6,9 T - PÉ DE CARNEIRO | H | 203.91 | 0.012 |  | 2.4469
|  | 94059 | TRATOR DE TRAÇÃO AGRÍCOLA 85 CV - VALTRA A-850 - 4 X 4 | H | 169.46 | 0.032 |  | 5.4227
|  | 94215 | CAMINHÃO CARGA SECA CAPACIDADE 8 TON. | H | 202.62 | 0.01 |  | 2.0262
|  | 94275 | ROLO COMPACTADOR DE PNEUS 27T - ASFALTO - DYNAPAC CP 2700 | H | 314.4 | 0.004 |  | 1.2576
5063000 | REFORÇO DE SUB-LEITO/SUB-BASE DE SOLO MELHORADO COM BRITA 30% EM VOLUME | [5 empty] | M3 |  | 84.35
|  | 2099 | SERVENTE (SGSP) | H | 24.1 | 0.02 |  | 0.482
|  | 10542 | PEDRA BRITADA NÚMERO 1 | M3 | 145.66 | 0.36 |  | 52.4376
|  | 94014 | CAMINHÃO IRRIGADEIRA - 6000 L- BASCULANTE C/CABINE. | H | 210.63 | 0.009 |  | 1.8956
|  | 94029 | GRADE ARADORA DE 18 DISCOS | H | 8.06 | 0.02 |  | 0.1612
|  | 94038 | MOTONIVELADORA - 125 HP | H | 338.65 | 0.03 |  | 10.1596
|  | 94049 | ROLO COMPACTADOR VIBRATÓRIO DE UM CILINDRO - MULLER BRASIL - VAP 55A | H | 196.33 | 0.011 |  | 2.1596
|  | 94054 | ROLO COMPACTADOR VIBRATÓRIO DE UM CILINDRO-DYNAPAC CA-15PD - 6,9 T - PÉ DE CARNEIRO | H | 203.91 | 0.02 |  | 4.0781
|  | 94059 | TRATOR DE TRAÇÃO AGRÍCOLA 85 CV - VALTRA A-850 - 4 X 4 | H | 169.46 | 0.02 |  | 3.3892
|  | 94275 | ROLO COMPACTADOR DE PNEUS 27T - ASFALTO - DYNAPAC CP 2700 | H | 314.4 | 0.0305 |  | 9.5892
5064000 | REFORÇO DE SUB-LEITO/SUB-BASE DE SOLO MELHORADO COM BRITA 40% EM VOLUME | [5 empty] | M3 |  | 101.83
|  | 2099 | SERVENTE (SGSP) | H | 24.1 | 0.02 |  | 0.482
|  | 10542 | PEDRA BRITADA NÚMERO 1 | M3 | 145.66 | 0.48 |  | 69.9168
|  | 94014 | CAMINHÃO IRRIGADEIRA - 6000 L- BASCULANTE C/CABINE. | H | 210.63 | 0.009 |  | 1.8956
|  | 94029 | GRADE ARADORA DE 18 DISCOS | H | 8.06 | 0.02 |  | 0.1612
|  | 94038 | MOTONIVELADORA - 125 HP | H | 338.65 | 0.03 |  | 10.1596
|  | 94049 | ROLO COMPACTADOR VIBRATÓRIO DE UM CILINDRO - MULLER BRASIL - VAP 55A | H | 196.33 | 0.011 |  | 2.1596
|  | 94054 | ROLO COMPACTADOR VIBRATÓRIO DE UM CILINDRO-DYNAPAC CA-15PD - 6,9 T - PÉ DE CARNEIRO | H | 203.91 | 0.02 |  | 4.0781
|  | 94059 | TRATOR DE TRAÇÃO AGRÍCOLA 85 CV - VALTRA A-850 - 4 X 4 | H | 169.46 | 0.02 |  | 3.3892
|  | 94275 | ROLO COMPACTADOR DE PNEUS 27T - ASFALTO - DYNAPAC CP 2700 | H | 314.4 | 0.0305 |  | 9.5892
5065000 | REFORÇO DE SUB-LEITO/SUB-BASE DE SOLO MELHORADO COM BRITA 50,0% EM VOLUME | [5 empty] | M3 |  | 119.31
|  | 2099 | SERVENTE (SGSP) | H | 24.1 | 0.02 |  | 0.482
|  | 10542 | PEDRA BRITADA NÚMERO 1 | M3 | 145.66 | 0.6 |  | 87.396
|  | 94014 | CAMINHÃO IRRIGADEIRA - 6000 L- BASCULANTE C/CABINE. | H | 210.63 | 0.009 |  | 1.8956
|  | 94029 | GRADE ARADORA DE 18 DISCOS | H | 8.06 | 0.02 |  | 0.1612
|  | 94038 | MOTONIVELADORA - 125 HP | H | 338.65 | 0.03 |  | 10.1596
|  | 94049 | ROLO COMPACTADOR VIBRATÓRIO DE UM CILINDRO - MULLER BRASIL - VAP 55A | H | 196.33 | 0.011 |  | 2.1596
|  | 94054 | ROLO COMPACTADOR VIBRATÓRIO DE UM CILINDRO-DYNAPAC CA-15PD - 6,9 T - PÉ DE CARNEIRO | H | 203.91 | 0.02 |  | 4.0781
|  | 94059 | TRATOR DE TRAÇÃO AGRÍCOLA 85 CV - VALTRA A-850 - 4 X 4 | H | 169.46 | 0.02 |  | 3.3892
|  | 94275 | ROLO COMPACTADOR DE PNEUS 27T - ASFALTO - DYNAPAC CP 2700 | H | 314.4 | 0.0305 |  | 9.5892
5066000 | REFORÇO DE SUB-LEITO/SUB-BASE DE SOLO MELHORADO COM BRITA 60% EM VOLUME | [5 empty] | M3 |  | 136.79
|  | 2099 | SERVENTE (SGSP) | H | 24.1 | 0.02 |  | 0.482
|  | 10542 | PEDRA BRITADA NÚMERO 1 | M3 | 145.66 | 0.72 |  | 104.8752
|  | 94014 | CAMINHÃO IRRIGADEIRA - 6000 L- BASCULANTE C/CABINE. | H | 210.63 | 0.009 |  | 1.8956
|  | 94029 | GRADE ARADORA DE 18 DISCOS | H | 8.06 | 0.02 |  | 0.1612
|  | 94038 | MOTONIVELADORA - 125 HP | H | 338.65 | 0.03 |  | 10.1596
|  | 94049 | ROLO COMPACTADOR VIBRATÓRIO DE UM CILINDRO - MULLER BRASIL - VAP 55A | H | 196.33 | 0.011 |  | 2.1596
|  | 94054 | ROLO COMPACTADOR VIBRATÓRIO DE UM CILINDRO-DYNAPAC CA-15PD - 6,9 T - PÉ DE CARNEIRO | H | 203.91 | 0.02 |  | 4.0781
|  | 94059 | TRATOR DE TRAÇÃO AGRÍCOLA 85 CV - VALTRA A-850 - 4 X 4 | H | 169.46 | 0.02 |  | 3.3892
|  | 94275 | ROLO COMPACTADOR DE PNEUS 27T - ASFALTO - DYNAPAC CP 2700 | H | 314.4 | 0.0305 |  | 9.5892
5067000 | TRANSPORTE DE PAVIMENTO ASFÁLTICO | [5 empty] | M2XKM |  | 0.92
|  | 94113 | CAMINHÃO BASCULANTE - 4 M3 | H | 215.31 | 0.0043 |  | 0.9258
5068000 | TRANSPORTE DE CAPA ASFÁLTICA | [5 empty] | M2XKM |  | 0.3
|  | 94113 | CAMINHÃO BASCULANTE - 4 M3 | H | 215.31 | 0.0014 |  | 0.3014
5069000 | IRRIGAÇÃO DE RUAS | [5 empty] | M2 |  | 0.48
|  | 94014 | CAMINHÃO IRRIGADEIRA - 6000 L- BASCULANTE C/CABINE. | H | 210.63 | 0.0023 |  | 0.4844
5070000 | ASSENTAMENTO DE PARALELEPÍPEDOS SOBRE BASE DE CONCRETO FCK=15,0MPA (IE-23) | [5 empty] | M2 |  | 68.16
|  | 2062 | CALCETEIRO - ASSENTADOR DE GUIAS (SGSP) | H | 30.03 | 0.4 |  | 12.0135
|  | 2099 | SERVENTE (SGSP) | H | 24.1 | 0.86 |  | 20.7295
|  | 10522 | CONCRETO USINADO, BRITA 1E2,SLUMP 5+OU-1cm / FCK= 15,0MPA | M3 | 442.74 | 0.08 |  | 35.4192
5071000 | ASSENTAMENTO DE PARALELEPÍPEDOS SOBRE AREIA (IE-23) | [5 empty] | M2 |  | 48.56
|  | 2062 | CALCETEIRO - ASSENTADOR DE GUIAS (SGSP) | H | 30.03 | 0.5 |  | 15.0169
|  | 2099 | SERVENTE (SGSP) | H | 24.1 | 0.67 |  | 16.1497
|  | 10504 | AREIA LAVADA GROSSA | M3 | 173.98 | 0.1 |  | 17.398
5072000 | PASSEIOS DE LADRILHO HIDRÁULICO FORNECIDO PELA PREFEITURA | [5 empty] | M2 |  | 118.43
|  | 2020 | PEDREIRO (SGSP) | H | 29.59 | 1.25 |  | 36.9968
|  | 2099 | SERVENTE (SGSP) | H | 24.1 | 2 |  | 48.2082
|  | 10522 | CONCRETO USINADO, BRITA 1E2,SLUMP 5+OU-1cm / FCK= 15,0MPA | M3 | 442.74 | 0.05 |  | 22.137
|  | 10630 | ARGAMASSA DE CIMENTO COM AREIA GROSSA 1:3 | M3 | 739.34 | 0.015 |  | 11.0901
5073000 | ASSENTAMENTO DE GUIAS TIPO PMSP 100, INCLUSIVE ENCOSTAMENTO DE TERRA | [5 empty] | M |  | 20.85
|  | 2020 | PEDREIRO (SGSP) | H | 29.59 | 0.2 |  | 5.9195
|  | 2099 | SERVENTE (SGSP) | H | 24.1 | 0.3 |  | 7.2312
|  | 10522 | CONCRETO USINADO, BRITA 1E2,SLUMP 5+OU-1cm / FCK= 15,0MPA | M3 | 442.74 | 0.0164 |  | 7.2609
|  | 10630 | ARGAMASSA DE CIMENTO COM AREIA GROSSA 1:3 | M3 | 739.34 | 0.0006 |  | 0.4436
5074000 | ASSENTAMENTO DE GUIAS PARA JARDIM 7 X 11 X 100CM (IE-3) | [5 empty] | M |  | 8.51
|  | 2020 | PEDREIRO (SGSP) | H | 29.59 | 0.08 |  | 2.3678
|  | 2099 | SERVENTE (SGSP) | H | 24.1 | 0.16 |  | 3.8566
|  | 10522 | CONCRETO USINADO, BRITA 1E2,SLUMP 5+OU-1cm / FCK= 15,0MPA | M3 | 442.74 | 0.005 |  | 2.2137
|  | 10630 | ARGAMASSA DE CIMENTO COM AREIA GROSSA 1:3 | M3 | 739.34 | 0.0001 |  | 0.0739
5075000 | REBAIXAMENTO DE GUIAS | [5 empty] | M |  | 18.52
|  | 2020 | PEDREIRO (SGSP) | H | 29.59 | 0.169 |  | 5.0019
|  | 2099 | SERVENTE (SGSP) | H | 24.1 | 0.169 |  | 4.0735
|  | 10522 | CONCRETO USINADO, BRITA 1E2,SLUMP 5+OU-1cm / FCK= 15,0MPA | M3 | 442.74 | 0.018 |  | 7.9693
|  | 10630 | ARGAMASSA DE CIMENTO COM AREIA GROSSA 1:3 | M3 | 739.34 | 0.002 |  | 1.4786
5076000 | TRANSPORTE DE ROCHA | [5 empty] | M3XKM |  | 11.38
|  | 94113 | CAMINHÃO BASCULANTE - 4 M3 | H | 215.31 | 0.0529 |  | 11.3897
5077001 | CARGA, DESCARGA E TRANSPORTE DE PMQ ATÉ A DISTÂNCIA MÉDIA DE IDA E VOLTA DE 1KM | [5 empty] | M3 |  | 20.02
|  | 94113 | CAMINHÃO BASCULANTE - 4 M3 | H | 215.31 | 0.093 |  | 20.0234
5077007 | TRANSPORTE DE PMQ ALÉM DO PRIMEIRO KM | [5 empty] | M3XKM |  | 3.01
|  | 94113 | CAMINHÃO BASCULANTE - 4 M3 | H | 215.31 | 0.014 |  | 3.0142
5078001 | CARGA, DESCARGA E TRANSPORTE DE CONCRETO ASFÁLTICO ATÉ A DISTÂNCIA MÉDIA DE IDA E VOLTA DE 1KM | [5 empty] | M3 |  | 20.66
|  | 94113 | CAMINHÃO BASCULANTE - 4 M3 | H | 215.31 | 0.096 |  | 20.6694
5078007 | TRANSPORTE DE CONCRETO ASFÁLTICO ALÉM DO PRIMEIRO KM | [5 empty] | M3XKM |  | 3.01
|  | 94009 | CAMINHÃO BASCULANTE - 14 M3 | H | 307.7 | 0.0098 |  | 3.0154
5079001 | CARGA, DESCARGA E TRANSPORTE DE BINDER ATÉ A DISTÂNCIA MÉDIA DE IDA E VOLTA DE 1KM | [5 empty] | M3 |  | 20.66
|  | 94113 | CAMINHÃO BASCULANTE - 4 M3 | H | 215.31 | 0.096 |  | 20.6694
5079007 | TRANSPORTE DE BINDER ALÉM DO PRIMEIRO KM | [5 empty] | M3XKM |  | 3.01
|  | 94009 | CAMINHÃO BASCULANTE - 14 M3 | H | 307.7 | 0.0098 |  | 3.0154
5080001 | CARGA, DESCARGA E TRANSPORTE DE PMF ATÉ A DISTÂNCIA MÉDIA DE IDA E VOLTA DE 1KM | [5 empty] | M3 |  | 20.02
|  | 94113 | CAMINHÃO BASCULANTE - 4 M3 | H | 215.31 | 0.093 |  | 20.0234
5080007 | TRANSPORTE DE PMF ALÉM DO PRIMEIRO KM | [5 empty] | M3XKM |  | 3.01
|  | 94113 | CAMINHÃO BASCULANTE - 4 M3 | H | 215.31 | 0.014 |  | 3.0142
5081000 | TRANSPORTE DE PAVIMENTO DE CONCRETO, SARJETA E SARJETÃO | [5 empty] | M2XKM |  | 1.11
|  | 94113 | CAMINHÃO BASCULANTE - 4 M3 | H | 215.31 | 0.0052 |  | 1.1195
5082000 | TRANSPORTE DE GUIAS | [5 empty] | MXKM |  | 0.36
|  | 94215 | CAMINHÃO CARGA SECA CAPACIDADE 8 TON. | H | 202.62 | 0.0018 |  | 0.3647
5084000 | REFORÇO DE SUB-LEITO/SUB-BASE DE SOLO MELHORADO COM BRITA 10% EM VOLUME | [5 empty] | M3 |  | 49.39
|  | 2099 | SERVENTE (SGSP) | H | 24.1 | 0.02 |  | 0.482
|  | 10542 | PEDRA BRITADA NÚMERO 1 | M3 | 145.66 | 0.12 |  | 17.4792
|  | 94014 | CAMINHÃO IRRIGADEIRA - 6000 L- BASCULANTE C/CABINE. | H | 210.63 | 0.009 |  | 1.8956
|  | 94029 | GRADE ARADORA DE 18 DISCOS | H | 8.06 | 0.02 |  | 0.1612
|  | 94038 | MOTONIVELADORA - 125 HP | H | 338.65 | 0.03 |  | 10.1596
|  | 94049 | ROLO COMPACTADOR VIBRATÓRIO DE UM CILINDRO - MULLER BRASIL - VAP 55A | H | 196.33 | 0.011 |  | 2.1596
|  | 94054 | ROLO COMPACTADOR VIBRATÓRIO DE UM CILINDRO-DYNAPAC CA-15PD - 6,9 T - PÉ DE CARNEIRO | H | 203.91 | 0.02 |  | 4.0781
|  | 94059 | TRATOR DE TRAÇÃO AGRÍCOLA 85 CV - VALTRA A-850 - 4 X 4 | H | 169.46 | 0.02 |  | 3.3892
|  | 94275 | ROLO COMPACTADOR DE PNEUS 27T - ASFALTO - DYNAPAC CP 2700 | H | 314.4 | 0.0305 |  | 9.5892
5085000 | REFORÇO DE SUB-LEITO/SUB-BASE DE SOLO MELHORADO COM BRITA 20% EM VOLUME | [5 empty] | M3 |  | 66.87
|  | 2099 | SERVENTE (SGSP) | H | 24.1 | 0.02 |  | 0.482
|  | 10542 | PEDRA BRITADA NÚMERO 1 | M3 | 145.66 | 0.24 |  | 34.9584
|  | 94014 | CAMINHÃO IRRIGADEIRA - 6000 L- BASCULANTE C/CABINE. | H | 210.63 | 0.009 |  | 1.8956
|  | 94029 | GRADE ARADORA DE 18 DISCOS | H | 8.06 | 0.02 |  | 0.1612
|  | 94038 | MOTONIVELADORA - 125 HP | H | 338.65 | 0.03 |  | 10.1596
|  | 94049 | ROLO COMPACTADOR VIBRATÓRIO DE UM CILINDRO - MULLER BRASIL - VAP 55A | H | 196.33 | 0.011 |  | 2.1596
|  | 94054 | ROLO COMPACTADOR VIBRATÓRIO DE UM CILINDRO-DYNAPAC CA-15PD - 6,9 T - PÉ DE CARNEIRO | H | 203.91 | 0.02 |  | 4.0781
|  | 94059 | TRATOR DE TRAÇÃO AGRÍCOLA 85 CV - VALTRA A-850 - 4 X 4 | H | 169.46 | 0.02 |  | 3.3892
|  | 94275 | ROLO COMPACTADOR DE PNEUS 27T - ASFALTO - DYNAPAC CP 2700 | H | 314.4 | 0.0305 |  | 9.5892
5086001 | FORNECIMENTO E ASSENTAMENTO DE BLOCOS DE CONCRETO SOBRE AREIA - VIAS TRÁFEGO LEVE | [5 empty] | M2 |  | 109.81
|  | 2062 | CALCETEIRO - ASSENTADOR DE GUIAS (SGSP) | H | 30.03 | 0.46 |  | 13.8155
|  | 2099 | SERVENTE (SGSP) | H | 24.1 | 0.23 |  | 5.5439
|  | 10503 | AREIA LAVADA FINA | M3 | 169.12 | 0.005 |  | 0.8456
|  | 10506 | AREIA LAVADA MÉDIA | M3 | 167.7 | 0.05 |  | 8.385
|  | 36090 | PISO DE CONCRETO PRÉ-MOLDADO INTERTRAVADO E=6CM-COR NATURAL MODELO "RETANGULAR" - 10 X 20 CM | M2 | 77.68 | 1.03 |  | 80.0104
|  | 94221 | COMPACTADOR MANUAL DE PLACA VIBRATÓRIA REVERSÍVEL 282 KG | H | 48.49 | 0.025 |  | 1.2122
5086002 | FORNECIMENTO E ASSENTAMENTO DE BLOCOS DE CONCRETO SOBRE AREIA - VIAS TRÁFEGO MÉDIO | [5 empty] | M2 |  | 113.77
|  | 2062 | CALCETEIRO - ASSENTADOR DE GUIAS (SGSP) | H | 30.03 | 0.53 |  | 15.9179
|  | 2099 | SERVENTE (SGSP) | H | 24.1 | 0.27 |  | 6.5081
|  | 10503 | AREIA LAVADA FINA | M3 | 169.12 | 0.005 |  | 0.8456
|  | 10506 | AREIA LAVADA MÉDIA | M3 | 167.7 | 0.05 |  | 8.385
|  | 36091 | PISO DE CONCRETO PRÉ-MOLDADO INTERTRAVADO E=8 CM-COR NATUR. MODELO "RETANGULAR" - 10 X 20 CM | M2 | 78.36 | 1.03 |  | 80.7108
|  | 94221 | COMPACTADOR MANUAL DE PLACA VIBRATÓRIA REVERSÍVEL 282 KG | H | 48.49 | 0.029 |  | 1.4062
5086003 | FORNECIMENTO E ASSENTAMENTO DE BLOCOS DE CONCRETO SOBRE AREIA - VIAS ARTERIAIS | [5 empty] | M2 |  | 191.83
|  | 2062 | CALCETEIRO - ASSENTADOR DE GUIAS (SGSP) | H | 30.03 | 0.64 |  | 19.2216
|  | 2099 | SERVENTE (SGSP) | H | 24.1 | 0.32 |  | 7.7133
|  | 10503 | AREIA LAVADA FINA | M3 | 169.12 | 0.005 |  | 0.8456
|  | 10506 | AREIA LAVADA MÉDIA | M3 | 167.7 | 0.05 |  | 8.385
|  | 10520 | CONCRETO USINADO, BRITA 1E2,SLUMP 5+OU-1cm / FCK= 10,0MPA | M3 | 422.19 | 0.105 |  | 44.3299
|  | 36092 | PISO DE CONCRETO PRÉ-MOLDADO INTERTRAVADO E=10CM-COR NATUR. MODELO "RETANGULAR" - 10 X 20 CM | M2 | 106.45 | 1.03 |  | 109.6435
|  | 94221 | COMPACTADOR MANUAL DE PLACA VIBRATÓRIA REVERSÍVEL 282 KG | H | 48.49 | 0.035 |  | 1.6971
5087000 | FORNECIMENTO E INSTALAÇÃO DE DEFENSA METÁLICA GALVANIZADA, TIPO SEMI-MALEÁVEL SIMPLES | [5 empty] | M |  | 370.89
|  | 2099 | SERVENTE (SGSP) | H | 24.1 | 0.3 |  | 7.2312
|  | 2234 | MONTADOR DE DEFENSA (SGSP) | H | 28.33 | 0.2 |  | 5.6679
|  | 84530 | DEFENSA METÁLICA SEMI-MALEÁVEL SIMPLES | M | 328.66 | 1 |  | 328.66
|  | 94216 | CAMINHÃO MB - ATEGO 1419/48 - 4800 M/M - DIESEL - COM CARROC. MAD. DE LEI CAP. 8T E GUINDASTE MUNCK PK 7.001 SLD 1 | H | 225.15 | 0.1 |  | 22.5145
|  | 94257 | BATE-ESTACAS HIDRÁUL.P/ INSTAL. DE DEFENSAS VIÁRIAS-S/CAMINHÃO | H | 68.23 | 0.1 |  | 6.8228
5088000 | RETIRADA DE DEFENSA METÁLICA TIPO SEMI-MALEÁVEL SIMPLES | [5 empty] | M |  | 35.41
|  | 2099 | SERVENTE (SGSP) | H | 24.1 | 0.3 |  | 7.2312
|  | 2234 | MONTADOR DE DEFENSA (SGSP) | H | 28.33 | 0.2 |  | 5.6679
|  | 94216 | CAMINHÃO MB - ATEGO 1419/48 - 4800 M/M - DIESEL - COM CARROC. MAD. DE LEI CAP. 8T E GUINDASTE MUNCK PK 7.001 SLD 1 | H | 225.15 | 0.1 |  | 22.5145
5089000 | REMANEJAMENTO DE DEFENSA METÁLICA TIPO SEMI-MALEÁVEL SIMPLES | [5 empty] | M |  | 77.65
|  | 2099 | SERVENTE (SGSP) | H | 24.1 | 0.6 |  | 14.4624
|  | 2234 | MONTADOR DE DEFENSA (SGSP) | H | 28.33 | 0.4 |  | 11.3358
|  | 94216 | CAMINHÃO MB - ATEGO 1419/48 - 4800 M/M - DIESEL - COM CARROC. MAD. DE LEI CAP. 8T E GUINDASTE MUNCK PK 7.001 SLD 1 | H | 225.15 | 0.2 |  | 45.0291
|  | 94257 | BATE-ESTACAS HIDRÁUL.P/ INSTAL. DE DEFENSAS VIÁRIAS-S/CAMINHÃO | H | 68.23 | 0.1 |  | 6.8228
5090000 | BASE DE BRITA GRADUADA TRATADA COM CIMENTO - BGTC | [5 empty] | M3 |  | 302.33
|  | 2099 | SERVENTE (SGSP) | H | 24.1 | 0.13 |  | 3.1335
|  | 10558 | BRITA GRADUADA TRATADA COM CIMENTO 4% EM PESO | M3 | 228.74 | 1.2 |  | 274.487
|  | 94038 | MOTONIVELADORA - 125 HP | H | 338.65 | 0.0389 |  | 13.1736
|  | 94049 | ROLO COMPACTADOR VIBRATÓRIO DE UM CILINDRO - MULLER BRASIL - VAP 55A | H | 196.33 | 0.0588 |  | 11.5444
5091001 | PAVIMENTOS PERMEÁVEIS - PERFIL PARA CALÇADAS E PASSEIOS COM PISO DE CONCRETO PRÉ-MOLDADO INTERTRAVADO DRENANTE COM INFILTRAÇÃO TOTAL | [5 empty] | M2 |  | 145.81
|  | 2020 | PEDREIRO (SGSP) | H | 29.59 | 0.21 |  | 6.2154
|  | 2099 | SERVENTE (SGSP) | H | 24.1 | 0.62 |  | 14.9445
|  | 10504 | AREIA LAVADA GROSSA | M3 | 173.98 | 0.005 |  | 0.8699
|  | 10542 | PEDRA BRITADA NÚMERO 1 | M3 | 145.66 | 0.15 |  | 21.849
|  | 10550 | PEDRISCO LIMPO | M3 | 176.1 | 0.048 |  | 8.4528
|  | 36093 | PISO DE CONCRETO PRÉMOLDADO INTERTRAVADO DRENANTE, ESPESSURA 6 CM, COR NATURAL | M2 | 88.29 | 1.03 |  | 90.9387
|  | 94221 | COMPACTADOR MANUAL DE PLACA VIBRATÓRIA REVERSÍVEL 282 KG | H | 48.49 | 0.0525 |  | 2.5457
5091002 | PAVIMENTOS PERMEÁVEIS - PERFIL PARA ESTACIONAMENTO DE VEÍCULOS LEVES COM PISOS DE CONCRETO PRÉ-MOLDADO INTERTRAVADO DRENANTE COM INFILTRAÇÃO TOTAL | [5 empty] | M2 |  | 179.29
|  | 2062 | CALCETEIRO - ASSENTADOR DE GUIAS (SGSP) | H | 30.03 | 0.46 |  | 13.8155
|  | 2099 | SERVENTE (SGSP) | H | 24.1 | 0.805 |  | 19.4038
|  | 10504 | AREIA LAVADA GROSSA | M3 | 173.98 | 0.005 |  | 0.8699
|  | 10542 | PEDRA BRITADA NÚMERO 1 | M3 | 145.66 | 0.12 |  | 17.4792
|  | 10543 | PEDRA BRITADA NÚMERO 2 | M3 | 145.66 | 0.12 |  | 17.4792
|  | 10550 | PEDRISCO LIMPO | M3 | 176.1 | 0.048 |  | 8.4528
|  | 36093 | PISO DE CONCRETO PRÉMOLDADO INTERTRAVADO DRENANTE, ESPESSURA 6 CM, COR NATURAL | M2 | 88.29 | 1.03 |  | 90.9387
|  | 94045 | RETROESCAVADEIRA - CAP. CAÇAMBA FRONTAL 0,76 M3 | H | 170.17 | 0.03 |  | 5.105
|  | 94221 | COMPACTADOR MANUAL DE PLACA VIBRATÓRIA REVERSÍVEL 282 KG | H | 48.49 | 0.025 |  | 1.2122
|  | 94279 | ROLO COMPACTADOR VIBRATÓRIO LISO - 4 T - DYNAPAC CC 1300 AUTOPROPELIDO | H | 127.58 | 0.002415 |  | 0.308
|  | 94306 | SOQUETE VIBRATÓRIO | H | 42.31 | 0.1 |  | 4.231
5092001 | INC.27 - PISO/ PASSEIO DE CONCRETO, INCLUINDO O PREPARO DA CAIXA, LASTRO DE BRITA E A MÃO DE OBRA REFERENTE AOS SERVIÇOS NO CONCRETO: LANÇAMENTO E ACABAMENTO (RIPADO E DESEMPENADO) EXCLUSIVE O FORNECIMENTO DO CONCRETO | [5 empty] | M3 |  | 347.18
|  | 2020 | PEDREIRO (SGSP) | H | 29.59 | 3 |  | 88.7925
|  | 2099 | SERVENTE (SGSP) | H | 24.1 | 6 |  | 144.6247
|  | 10555 | PEDRA BRITADA NÚMERO 3 E 4 | M3 | 148.79 | 0.4286 |  | 63.7713
|  | 11044 | PINUS - RIPA DE 1/2" X 3" - BRUTA | M | 2 | 25 |  | 50
5092002 | INC.27 - PISO/ PASSEIO DE CONCRETO ARMADO, INCLUINDO O PREPARO DA CAIXA, LASTRO DE BRITA, TELA METÁLICA E A MÃO DE OBRA REFERENTE AOS SERVIÇOS NO CONCRETO: LANÇAMENTO E ACABAMENTO (RIPADO E DESEMPENADO), EXCLUSIVE O FORNECIMENTO DO CONCRETO | [5 empty] | M3 |  | 694.89
|  | 2015 | FERREIRO (SGSP) | H | 31.21 | 0.2 |  | 6.2429
|  | 2020 | PEDREIRO (SGSP) | H | 29.59 | 3 |  | 88.7925
|  | 2099 | SERVENTE (SGSP) | H | 24.1 | 6 |  | 144.6247
|  | 10555 | PEDRA BRITADA NÚMERO 3 E 4 | M3 | 148.79 | 0.4286 |  | 63.7713
|  | 11044 | PINUS - RIPA DE 1/2" X 3" - BRUTA | M | 2 | 25 |  | 50
|  | 27540 | TELA SOLDADA NERVURADA Q-196 PAINEL (AÇO CA60 - MALHA 10 X 10 CM - FIO 5,0 MM) | Kg | 8.13 | 42 |  | 341.46
5093000 | INA.01 - REVESTIMENTO DE MISTURA ASFÁLTICA TIPO SMA COM POLÍMERO E FIBRA (SEM TRANSPORTE) | [5 empty] | M3 |  | 1868.68
|  | 2099 | SERVENTE (SGSP) | H | 24.1 | 0.51 |  | 12.2931
|  | 2225 | RASTELEIRO (SGSP) | H | 35.73 | 0.29 |  | 10.3624
|  | 36095 | USINAGEM À QUENTE DE MISTURA ASFÁLTICA TIPO SMA COM CIMENTO ASFÁLTICO MODIFICADO COM POLÍMERO E FIBRA | TON | 763.96 | 2.3 |  | 1757.1064
|  | 94049 | ROLO COMPACTADOR VIBRATÓRIO DE UM CILINDRO - MULLER BRASIL - VAP 55A | H | 196.33 | 0.1127 |  | 22.1269
|  | 94275 | ROLO COMPACTADOR DE PNEUS 27T - ASFALTO - DYNAPAC CP 2700 | H | 314.4 | 0.0986 |  | 31.0001
|  | 94293 | VIBROACABADORA DE ASFALTO SOBRE ESTEIRA CAP. 300 TON/H | H | 335.46 | 0.1067 |  | 35.7931
5093001 | MICROREVESTIMENTO A QUENTE DE MISTURA ASFÁLTICA TIPO SMA COM POLÍMERO E FIBRA (SEM TRANSPORTE), ESPESSURA INDICADA 1,5 À 2,5CM | [5 empty] | M3 |  | 1741.03
|  | 2099 | SERVENTE (SGSP) | H | 24.1 | 0.8333 |  | 20.0859
|  | 2225 | RASTELEIRO (SGSP) | H | 35.73 | 0.2777 |  | 9.9229
|  | 36077 | USINAGEM À QUENTE DE MISTURA ASFÁLTICA TIPO SMA COM CIMENTO ASFÁLTICO MODIFICADO COM POLÍMERO E FIBRA, PARA MICROREVESTIMENTO | TON | 663.99 | 2.4 |  | 1593.5702
|  | 94049 | ROLO COMPACTADOR VIBRATÓRIO DE UM CILINDRO - MULLER BRASIL - VAP 55A | H | 196.33 | 0.1388 |  | 27.2512
|  | 94275 | ROLO COMPACTADOR DE PNEUS 27T - ASFALTO - DYNAPAC CP 2700 | H | 314.4 | 0.1388 |  | 43.6391
|  | 94293 | VIBROACABADORA DE ASFALTO SOBRE ESTEIRA CAP. 300 TON/H | H | 335.46 | 0.1388 |  | 46.5613
5094000 | INA.01 - REVESTIMENTO DE MISTURA ASFÁLTICA TIPO CPA COM POLÍMERO E FIBRA (SEM TRANSPORTE) | [5 empty] | M3 |  | 1241.73
|  | 2099 | SERVENTE (SGSP) | H | 24.1 | 0.51 |  | 12.2931
|  | 2225 | RASTELEIRO (SGSP) | H | 35.73 | 0.29 |  | 10.3624
|  | 36096 | USINAGEM À QUENTE DE MISTURA ASFÁLTICA TIPO CPA (CAMADA POROSA DE ATRITO) COM CIMENTO ASFÁLTICO MODIFICADO COM POLÍMERO E FIBRA | TON | 601.15 | 1.88 |  | 1130.1625
|  | 94049 | ROLO COMPACTADOR VIBRATÓRIO DE UM CILINDRO - MULLER BRASIL - VAP 55A | H | 196.33 | 0.1127 |  | 22.1269
|  | 94275 | ROLO COMPACTADOR DE PNEUS 27T - ASFALTO - DYNAPAC CP 2700 | H | 314.4 | 0.0986 |  | 31.0001
|  | 94293 | VIBROACABADORA DE ASFALTO SOBRE ESTEIRA CAP. 300 TON/H | H | 335.46 | 0.1067 |  | 35.7931
5095000 | INA.01 - REVESTIMENTO DE MISTURA ASFÁLTICA TIPO CPA COM BORRACHA (SEM TRANSPORTE) | [5 empty] | M3 |  | 1147.42
|  | 2099 | SERVENTE (SGSP) | H | 24.1 | 0.51 |  | 12.2931
|  | 2225 | RASTELEIRO (SGSP) | H | 35.73 | 0.29 |  | 10.3624
|  | 36097 | USINAGEM À QUENTE DE MISTURA ASFÁLTICA TIPO CPA (CAMADA POROSA DE ATRITO) COM CIMENTO ASFÁLTICO MODIFICADO COM BORRACHA | TON | 536.71 | 1.93 |  | 1035.8509
|  | 94049 | ROLO COMPACTADOR VIBRATÓRIO DE UM CILINDRO - MULLER BRASIL - VAP 55A | H | 196.33 | 0.1127 |  | 22.1269
|  | 94275 | ROLO COMPACTADOR DE PNEUS 27T - ASFALTO - DYNAPAC CP 2700 | H | 314.4 | 0.0986 |  | 31.0001
|  | 94293 | VIBROACABADORA DE ASFALTO SOBRE ESTEIRA CAP. 300 TON/H | H | 335.46 | 0.1067 |  | 35.7931
5096000 | INA.01 - REVESTIMENTO DE MISTURA ASFÁLTICA TIPO "GAP GRADED" COM POLÍMERO (SEM TRANSPORTE) | [5 empty] | M3 |  | 1479.91
|  | 2099 | SERVENTE (SGSP) | H | 24.1 | 0.51 |  | 12.2931
|  | 2225 | RASTELEIRO (SGSP) | H | 35.73 | 0.29 |  | 10.3624
|  | 36098 | USINAGEM À QUENTE DE MISTURA ASFÁLTICA TIPO "GAP GRADED" COM CIMENTO ASFÁLTICO MODIFICADO COM POLÍMERO | TON | 592.35 | 2.31 |  | 1368.3361
|  | 94049 | ROLO COMPACTADOR VIBRATÓRIO DE UM CILINDRO - MULLER BRASIL - VAP 55A | H | 196.33 | 0.1127 |  | 22.1269
|  | 94275 | ROLO COMPACTADOR DE PNEUS 27T - ASFALTO - DYNAPAC CP 2700 | H | 314.4 | 0.0986 |  | 31.0001
|  | 94293 | VIBROACABADORA DE ASFALTO SOBRE ESTEIRA CAP. 300 TON/H | H | 335.46 | 0.1067 |  | 35.7931
5097000 | INA.01 - REVESTIMENTO DE MISTURA ASFÁLTICA TIPO "GAP GRADED" COM BORRACHA (SEM TRANSPORTE) | [5 empty] | M3 |  | 1410.07
|  | 2099 | SERVENTE (SGSP) | H | 24.1 | 0.51 |  | 12.2931
|  | 2225 | RASTELEIRO (SGSP) | H | 35.73 | 0.29 |  | 10.3624
|  | 36099 | USINAGEM À QUENTE DE MISTURA ASFÁLTICA TIPO "GAP GRADED" COM CIMENTO ASFÁLTICO MODIFICADO COM BORRACHA | TON | 564.57 | 2.3 |  | 1298.5002
|  | 94049 | ROLO COMPACTADOR VIBRATÓRIO DE UM CILINDRO - MULLER BRASIL - VAP 55A | H | 196.33 | 0.1127 |  | 22.1269
|  | 94275 | ROLO COMPACTADOR DE PNEUS 27T - ASFALTO - DYNAPAC CP 2700 | H | 314.4 | 0.0986 |  | 31.0001
|  | 94293 | VIBROACABADORA DE ASFALTO SOBRE ESTEIRA CAP. 300 TON/H | H | 335.46 | 0.1067 |  | 35.7931
5099001 | BASE BETUMINOSA DE MATERIAIS PROVENIENTES DA FRESAGEM DE PAVIMENTOS ASFÁLTICOS (RAP) RECICLADO EM USINA MÓVEL COM ATÉ 3% DE EMULSÃO MODIFICADA COM POLÍMERO, FORNECIMENTO E APLICAÇÃO, NÃO INCLUI TRANSPORTE ATÉ O LOCAL DOS SERVIÇOS, CAMADA ACABADA | [5 empty] | M3 |  | 567.69
|  | 2099 | SERVENTE (SGSP) | H | 24.1 | 0.4566 |  | 11.0059
|  | 2225 | RASTELEIRO (SGSP) | H | 35.73 | 0.1522 |  | 5.4385
|  | 36100 | RECICLAGEM (USINAGEM) DE MATERIAL BETUMINOSO PROVENIENTES DA FRESAGEM DE PAVIMENTOS ASFÁLTICOS (RAP) RECICLADO EM USINA MÓVEL COM ATÉ 3% DE EMULSÃO MODIFICADA COM POLÍMERO | TON | 232.77 | 2.1 |  | 488.8155
|  | 94014 | CAMINHÃO IRRIGADEIRA - 6000 L- BASCULANTE C/CABINE. | H | 210.63 | 0.0761 |  | 16.0285
|  | 94019 | COMPRESSOR PORTÁTIL ATLAS COPCO - MOD.XAS 137 - 275 PCM SEM ROMPEDOR | H | 93.18 | 0.0381 |  | 3.55
|  | 94049 | ROLO COMPACTADOR VIBRATÓRIO DE UM CILINDRO - MULLER BRASIL - VAP 55A | H | 196.33 | 0.0761 |  | 14.941
|  | 94275 | ROLO COMPACTADOR DE PNEUS 27T - ASFALTO - DYNAPAC CP 2700 | H | 314.4 | 0.0076 |  | 2.3894
|  | 94293 | VIBROACABADORA DE ASFALTO SOBRE ESTEIRA CAP. 300 TON/H | H | 335.46 | 0.0761 |  | 25.5282
5099002 | BASE BETUMINOSA DE MATERIAIS PROVENIENTES DOS RESÍDUOS SÓLIDOS DA CONSTRUÇÃO CIVIL (RCC) E/OU DA FRESAGEM DE PAVIMENTOS ASFÁLTICOS (RAP) RECICLADO EM USINA MÓVEL COM ATÉ 3% DE CAP, FORNECIMENTO E APLICAÇÃO, NÃO INCLUI TRANSPORTE ATÉ O LOCAL DOS SERVIÇOS, | [5 empty] | M3 |  | 681.72
|  | 2099 | SERVENTE (SGSP) | H | 24.1 | 0.4566 |  | 11.0059
|  | 2225 | RASTELEIRO (SGSP) | H | 35.73 | 0.1522 |  | 5.4385
|  | 36101 | RECICLAGEM (USINAGEM) DE MATERIAL BETUMINOSO PROVENIENTES DOS RESÍDUOS SÓLIDOS DA CONSTRUÇÃO CIVIL (RCC) E/OU FRESAGEM DE PAVIMENTOS ASFÁLTICOS (RAP) RECICLADO EM USINA MÓVEL COM ATÉ 3% DE CAP | TON | 287.07 | 2.1 |  | 602.8455
|  | 94014 | CAMINHÃO IRRIGADEIRA - 6000 L- BASCULANTE C/CABINE. | H | 210.63 | 0.0761 |  | 16.0285
|  | 94019 | COMPRESSOR PORTÁTIL ATLAS COPCO - MOD.XAS 137 - 275 PCM SEM ROMPEDOR | H | 93.18 | 0.0381 |  | 3.55
|  | 94049 | ROLO COMPACTADOR VIBRATÓRIO DE UM CILINDRO - MULLER BRASIL - VAP 55A | H | 196.33 | 0.0761 |  | 14.941
|  | 94275 | ROLO COMPACTADOR DE PNEUS 27T - ASFALTO - DYNAPAC CP 2700 | H | 314.4 | 0.0076 |  | 2.3894
|  | 94293 | VIBROACABADORA DE ASFALTO SOBRE ESTEIRA CAP. 300 TON/H | H | 335.46 | 0.0761 |  | 25.5282
5099003 | INA.01 - REVESTIMENTO DE MISTURA ASFÁLTICA COM POLÍMERO - FAIXA III (SEM TRANSPORTE) | [5 empty] | M3 |  | 1431.47
|  | 2099 | SERVENTE (SGSP) | H | 24.1 | 0.51 |  | 12.2931
|  | 2225 | RASTELEIRO (SGSP) | H | 35.73 | 0.29 |  | 10.3624
|  | 36119 | USINAGEM À QUENTE DE MISTURA ASFÁLTICA COM CIMENTO ASFÁLTICO MODIFICADO COM POLÍMERO (SEM DESONERAÇÃO) | TON | 573.87 | 2.3 |  | 1319.8985
|  | 94049 | ROLO COMPACTADOR VIBRATÓRIO DE UM CILINDRO - MULLER BRASIL - VAP 55A | H | 196.33 | 0.1127 |  | 22.1269
|  | 94275 | ROLO COMPACTADOR DE PNEUS 27T - ASFALTO - DYNAPAC CP 2700 | H | 314.4 | 0.0986 |  | 31.0001
|  | 94293 | VIBROACABADORA DE ASFALTO SOBRE ESTEIRA CAP. 300 TON/H | H | 335.46 | 0.1067 |  | 35.7931
5099004 | INA.01 - REVESTIMENTO DE CONCRETO ASFÁLTICO USINADO MORNO ( SEM TRANSPORTE) | [5 empty] | M3 |  | 1387.47
|  | 2099 | SERVENTE (SGSP) | H | 24.1 | 0.51 |  | 12.2931
|  | 2225 | RASTELEIRO (SGSP) | H | 35.73 | 0.29 |  | 10.3624
|  | 36120 | CONCRETO ASFÁLTICO USINADO MORNO COM ADITIVO SURFACTANTE | Kg | 554.74 | 2.3 |  | 1275.902
|  | 94049 | ROLO COMPACTADOR VIBRATÓRIO DE UM CILINDRO - MULLER BRASIL - VAP 55A | H | 196.33 | 0.1127 |  | 22.1269
|  | 94275 | ROLO COMPACTADOR DE PNEUS 27T - ASFALTO - DYNAPAC CP 2700 | H | 314.4 | 0.0986 |  | 31.0001
|  | 94293 | VIBROACABADORA DE ASFALTO SOBRE ESTEIRA CAP. 300 TON/H | H | 335.46 | 0.1067 |  | 35.7931
5099005 | MICRO REVESTIMENTO ASFÁLTICO À FRIO COM EMULSÃO MODIFICADA COM POLÍMERO, COM TAXA MÉDIA DE APLICAÇÃO DE 12 KG/M2 CONFORME NORMA DNIT 035/2018 - ES | [5 empty] | M2 |  | 19.36
|  | 2099 | SERVENTE (SGSP) | H | 24.1 | 0.03198 |  | 0.7708
|  | 2225 | RASTELEIRO (SGSP) | H | 35.73 | 0.01066 |  | 0.3809
|  | 10509 | CAL HIDRATADA TIPO CH1 - A GRANEL (CARGA FECHADA) | Kg | 0.99 | 0.132 |  | 0.1306
|  | 10550 | PEDRISCO LIMPO | M3 | 176.1 | 0.00165 |  | 0.2905
|  | 10552 | PÓ DE PEDRA | M3 | 159 | 0.00652 |  | 1.0366
|  | 36113 | EMULSÃO ASFÁLTICA MODIFICADA POR POLÍMERO | Kg | 5.3 | 1.32 |  | 6.996
|  | 84001 | ÁGUA - FORNECIMENTO EM CARRO PIPA PARTICULAR DE 6000 L OBS.: ÁGUA POTÁVEL - PREÇO "A RETIRAR" NA SABESP | M3 | 65.42 | 0.00158 |  | 0.1033
|  | 94008 | CAMINHÃO BASCULANTE - 10 M3 | H | 305.63 | 0.00533 |  | 1.6289
|  | 94013 | CAMINHÃO ESPARGIDOR- TANQUE 6000 L. | H | 264.15 | 0.00533 |  | 1.4079
|  | 94014 | CAMINHÃO IRRIGADEIRA - 6000 L- BASCULANTE C/CABINE. | H | 210.63 | 0.00533 |  | 1.1226
|  | 94015 | PÁ CARREGADEIRA DE PNEUS - 1,80 M3 | H | 301.89 | 0.00533 |  | 1.609
|  | 94272 | ROLO COMPACTADOR VIBRAT. LISO-MANUAL 1600. | H | 68.77 | 0.00533 |  | 0.3665
|  | 94315 | USINA MÓVEL DE MICROREVESTIMENTO ASFÁLTICO À FRIO ATÉ 10M3, SOBRE CHASSI METÁLICO REFORÇADO, MONTADA NO CAMINHÃO TRUCADO PESO BRUTO 23.000KG | H | 659.81 | 0.00533 |  | 3.5167
5099006 | SELAGEM DE TRINCAS À QUENTE COM EQUIPAMENTO SELA TRINCA ACOPLADO AO CAMINHÃO CARROCERIA DE MADEIRA | [5 empty] | KG |  | 17.52
|  | 2099 | SERVENTE (SGSP) | H | 24.1 | 0.02 |  | 0.482
|  | 2207 | OPERADOR DE DISTRIBUIDOR DE BETUME (SGSP) | H | 50.18 | 0.02 |  | 1.0036
|  | 36067 | SELA TRINCA (CIMENTO ASFÁLTICO ELASTOMÉRICO PARA SELAGEM DE TRINCAS EM PAVIMENTOS ASFÁLTICOS) | Kg | 11.64 | 1 |  | 11.64
|  | 94011 | CAMINHÃO COM CARROCERIA DE MADEIRA COMP. 4,20 M | H | 161.49 | 0.02 |  | 3.2297
|  | 94316 | KIT SELA TRINCA A SER ACOPLADO NO CAMINHÃO CARROCERIA DE MADEIRA | H | 58.57 | 0.02 |  | 1.1714
5102001 | FORNECIMENTO E INSTALAÇÃO DE DEFENSA METÁLICA MALEÁVEL DUPLA COM POSTE ENGASTADO | [5 empty] | M |  | 900.22
|  | 2099 | SERVENTE (SGSP) | H | 24.1 | 1.58 |  | 38.0845
|  | 2234 | MONTADOR DE DEFENSA (SGSP) | H | 28.33 | 0.51 |  | 14.4532
|  | 88427 | DEFENSA METÁLICA MALEÁVEL DUPLA ENGASTADA | M | 818.35 | 1 |  | 818.35
|  | 94216 | CAMINHÃO MB - ATEGO 1419/48 - 4800 M/M - DIESEL - COM CARROC. MAD. DE LEI CAP. 8T E GUINDASTE MUNCK PK 7.001 SLD 1 |  | 225.15 | 0.1 |  | 22.5145
|  | 94257 | BATE-ESTACAS HIDRÁUL.P/ INSTAL. DE DEFENSAS VIÁRIAS-S/CAMINHÃO |  | 68.23 | 0.1 |  | 6.8228
5102002 | FORNECIMENTO E INSTALAÇÃO DE DEFENSA METÁLICA MALEÁVEL DUPLA COM POSTE REMOVÍVEL E CHUMBAMENTO QUÍMICO | [5 empty] | M |  | 973.53
|  | 2099 | SERVENTE (SGSP) | H | 24.1 | 0.97 |  | 23.381
|  | 2234 | MONTADOR DE DEFENSA (SGSP) | H | 28.33 | 0.35 |  | 9.9188
|  | 39055 | ADESIVO ESTRUTURAL, BI-COMPONENTE, A BASE DE RESINA EPOXI | Kg | 65.35 | 0.1 |  | 6.535
|  | 87050 | SOLVENTE PARA MATERIAIS BASE EPÓXI | L | 48.85 | 0.05 |  | 2.4425
|  | 88160 | HASTE DE ANCORAGEM ROSQUEADA COM DIÂMETRO DE 16MM E COMPRIMENTO DE 200 MM E PORCAS DE FIXAÇÃO | Un | 10.4 | 3 |  | 31.2
|  | 88429 | DEFENSA METÁLICA MALEÁVEL REMOVÍVEL DUPLA | M | 877.54 | 1 |  | 877.54
|  | 94216 | CAMINHÃO MB - ATEGO 1419/48 - 4800 M/M - DIESEL - COM CARROC. MAD. DE LEI CAP. 8T E GUINDASTE MUNCK PK 7.001 SLD 1 |  | 225.15 | 0.1 |  | 22.5145
5102003 | FORNECIMENTO E INSTALAÇÃO DE DEFENSA METÁLICA MALEÁVEL SIMPLES COM POSTE ENGASTADO | [5 empty] | M |  | 598.5
|  | 2099 | SERVENTE (SGSP) | H | 24.1 | 1.46 |  | 35.192
|  | 2234 | MONTADOR DE DEFENSA (SGSP) | H | 28.33 | 0.47 |  | 13.3196
|  | 88426 | DEFENSA METÁLICA MALEÁVEL SIMPLES ENGASTADA | M | 520.66 | 1 |  | 520.66
|  | 94216 | CAMINHÃO MB - ATEGO 1419/48 - 4800 M/M - DIESEL - COM CARROC. MAD. DE LEI CAP. 8T E GUINDASTE MUNCK PK 7.001 SLD 1 |  | 225.15 | 0.1 |  | 22.5145
|  | 94257 | BATE-ESTACAS HIDRÁUL.P/ INSTAL. DE DEFENSAS VIÁRIAS-S/CAMINHÃO |  | 68.23 | 0.1 |  | 6.8228
5102004 | FORNECIMENTO E INSTALAÇÃO DE DEFENSA METÁLICA MALEÁVEL SIMPLES COM POSTE REMOVÍVEL E CHUMBAMENTO QUÍMICO | [5 empty] | M |  | 770.7
|  | 2099 | SERVENTE (SGSP) | H | 24.1 | 0.85 |  | 20.4885
|  | 2234 | MONTADOR DE DEFENSA (SGSP) | H | 28.33 | 0.3125 |  | 8.8561
|  | 39055 | ADESIVO ESTRUTURAL, BI-COMPONENTE, A BASE DE RESINA EPOXI | Kg | 65.35 | 0.1 |  | 6.535
|  | 87050 | SOLVENTE PARA MATERIAIS BASE EPÓXI | L | 48.85 | 0.05 |  | 2.4425
|  | 88160 | HASTE DE ANCORAGEM ROSQUEADA COM DIÂMETRO DE 16MM E COMPRIMENTO DE 200 MM E PORCAS DE FIXAÇÃO | Un | 10.4 | 3 |  | 31.2
|  | 88428 | DEFENSA METÁLICA MALEÁVEL REMOVÍVEL SIMPLES | M | 678.67 | 1 |  | 678.67
|  | 94216 | CAMINHÃO MB - ATEGO 1419/48 - 4800 M/M - DIESEL - COM CARROC. MAD. DE LEI CAP. 8T E GUINDASTE MUNCK PK 7.001 SLD 1 |  | 225.15 | 0.1 |  | 22.5145
5102005 | FORNECIMENTO E INSTALAÇÃO DE DEFENSA METÁLICA SEMIMALEÁVEL DUPLA COM POSTE ENGASTADO | [5 empty] | M |  | 789.13
|  | 2099 | SERVENTE (SGSP) | H | 24.1 | 1.58 |  | 38.0845
|  | 2234 | MONTADOR DE DEFENSA (SGSP) | H | 28.33 | 0.51 |  | 14.4532
|  | 88432 | DEFENSA METÁLICA SEMI-MALEÁVEL DUPLA ENGASTADA | M | 707.26 | 1 |  | 707.26
|  | 94216 | CAMINHÃO MB - ATEGO 1419/48 - 4800 M/M - DIESEL - COM CARROC. MAD. DE LEI CAP. 8T E GUINDASTE MUNCK PK 7.001 SLD 1 |  | 225.15 | 0.1 |  | 22.5145
|  | 94257 | BATE-ESTACAS HIDRÁUL.P/ INSTAL. DE DEFENSAS VIÁRIAS-S/CAMINHÃO |  | 68.23 | 0.1 |  | 6.8228
5102006 | FORNECIMENTO E INSTALAÇÃO DE DEFENSA METÁLICA SEMIMALEÁVEL DUPLA COM POSTE REMOVÍVEL E CHUMBAMENTO QUÍMICO | [5 empty] | M |  | 881.86
|  | 2099 | SERVENTE (SGSP) | H | 24.1 | 0.97 |  | 23.381
|  | 2234 | MONTADOR DE DEFENSA (SGSP) | H | 28.33 | 0.35 |  | 9.9188
|  | 39055 | ADESIVO ESTRUTURAL, BI-COMPONENTE, A BASE DE RESINA EPOXI | Kg | 65.35 | 0.1 |  | 6.535
|  | 87050 | SOLVENTE PARA MATERIAIS BASE EPÓXI | L | 48.85 | 0.05 |  | 2.4425
|  | 88160 | HASTE DE ANCORAGEM ROSQUEADA COM DIÂMETRO DE 16MM E COMPRIMENTO DE 200 MM E PORCAS DE FIXAÇÃO | Un | 10.4 | 3 |  | 31.2
|  | 88431 | DEFENSA METÁLICA SEMI-MALEÁVEL REMOVÍVEL DUPLA | M | 785.87 | 1 |  | 785.87
|  | 94216 | CAMINHÃO MB - ATEGO 1419/48 - 4800 M/M - DIESEL - COM CARROC. MAD. DE LEI CAP. 8T E GUINDASTE MUNCK PK 7.001 SLD 1 |  | 225.15 | 0.1 |  | 22.5145
5102007 | FORNECIMENTO E INSTALAÇÃO DE DEFENSA METÁLICA SEMIMALEÁVEL SIMPLES COM POSTE REMOVÍVEL E CHUMBAMENTO QUÍMICO | [5 empty] | M |  | 524.74
|  | 2099 | SERVENTE (SGSP) | H | 24.1 | 0.85 |  | 20.4885
|  | 2234 | MONTADOR DE DEFENSA (SGSP) | H | 28.33 | 0.3125 |  | 8.8561
|  | 39055 | ADESIVO ESTRUTURAL, BI-COMPONENTE, A BASE DE RESINA EPOXI | Kg | 65.35 | 0.1 |  | 6.535
|  | 87050 | SOLVENTE PARA MATERIAIS BASE EPÓXI | L | 48.85 | 0.05 |  | 2.4425
|  | 88160 | HASTE DE ANCORAGEM ROSQUEADA COM DIÂMETRO DE 16MM E COMPRIMENTO DE 200 MM E PORCAS DE FIXAÇÃO | Un | 10.4 | 3 |  | 31.2
|  | 88430 | DEFENSA METÁLICA SEMI-MALEÁVEL REMOVÍVEL SIMPLES | M | 432.71 | 1 |  | 432.71
|  | 94216 | CAMINHÃO MB - ATEGO 1419/48 - 4800 M/M - DIESEL - COM CARROC. MAD. DE LEI CAP. 8T E GUINDASTE MUNCK PK 7.001 SLD 1 |  | 225.15 | 0.1 |  | 22.5145
5104001 | PAINEL DE MENSAGEM VARIÁVEL MÓVEL 1800 x 2800 MM | [5 empty] | MÊS |  | 9096.3
|  | 88576 | PAINEL DE MENSAGEM VARIÁVEL MÓVEL 1800 x 2800 MM | Un / Mês | 9096.3 | 1 |  | 9096.3
5104002 | PAINEL DE MENSAGEM VARIÁVEL MÓVEL 900 x 1800 MM | [5 empty] | MÊS |  | 7988.6
|  | 88577 | PAINEL DE MENSAGEM VARIÁVEL MÓVEL 900 x 1800 MM | Un / Mês | 7988.6 | 1 |  | 7988.6
5105002 | REMANEJAMENTO DE PLACAS DE SINALIZAÇÃO VERTICAL VIÁRIA | [5 empty] | UN |  | 81.26
|  | 2099 | SERVENTE (SGSP) | H | 24.1 | 0.434 |  | 10.4611
|  | 2234 | MONTADOR DE DEFENSA (SGSP) | H | 28.33 | 0.333 |  | 9.4371
|  | 94011 | CAMINHÃO COM CARROCERIA DE MADEIRA COMP. 4,20 M | H | 161.49 | 0.38 |  | 61.365
5105003 | RETIRADA DE PLACAS DE SINALIZAÇÃO VERTICAL VIÁRIA | [5 empty] | UN |  | 44.06
|  | 2099 | SERVENTE (SGSP) | H | 24.1 | 0.259 |  | 6.2429
|  | 2234 | MONTADOR DE DEFENSA (SGSP) | H | 28.33 | 0.1666 |  | 4.7213
|  | 94011 | CAMINHÃO COM CARROCERIA DE MADEIRA COMP. 4,20 M | H | 161.49 | 0.205 |  | 33.1048
5107001 | IN.07 - REMOÇÃO DE TACHA/TACHÕES | [5 empty] | UN |  | 14.66
|  | 2020 | PEDREIRO (SGSP) | H | 29.59 | 0.25 |  | 7.3993
|  | 2099 | SERVENTE (SGSP) | H | 24.1 | 0.25 |  | 6.026
|  | 90006 | CAMINHÃO CARROCERIA ATÉ 12 TON |  | 74.37 | 0.0167 |  | 1.242
5108001 | BOTOEIRA CONVENCIONAL PARA PEDESTRE | [5 empty] | UN |  | 477.55
|  | 2041 | ELETRICISTA (SGSP) | H | 34.34 | 0.25 |  | 8.5866
|  | 2099 | SERVENTE (SGSP) | H | 24.1 | 0.25 |  | 6.026
|  | 88191 | BOTOEIRA PARA PEDESTRE | Un | 462.94 | 1 |  | 462.94
5111002 | DEMOLIÇÃO DE PAVIMENTO RÍGIDO DE CONCRETO ARMADO | [5 empty] | M3 |  | 709.89
|  | 2020 | PEDREIRO (SGSP) | H | 29.59 | 2.75 |  | 81.3931
|  | 2099 | SERVENTE (SGSP) | H | 24.1 | 2.88 |  | 69.4198
|  | 94019 | COMPRESSOR PORTÁTIL ATLAS COPCO - MOD.XAS 137 - 275 PCM SEM ROMPEDOR | H | 93.18 | 3.3962 |  | 316.4493
|  | 94043 | MARTELETE ROMPEDOR PNEUMÁTICO | H | 33.87 | 7.1629 |  | 242.6328
5112001 | CANTEIRO AVANÇADO PARA ABRIGO TIPO BRT COM VIGILÂNCIA E TAPUME METÁLICO COM REAPROVEITAMENTO DE 3 USOS DO MATERIAL | [5 empty] | MÊS |  | 52557.23
|  | 2020 | PEDREIRO (SGSP) | H | 29.59 | 32.2667 |  | 955.0139
|  | 2045 | SERRALHEIRO (SGSP) | H | 44.22 | 161.3333 |  | 7135.6766
|  | 2099 | SERVENTE (SGSP) | H | 24.1 | 354.9333 |  | 8555.3584
|  | 2231 | VIGILANTE DE PRÉDIO - DIURNO (SGSP) | H | 34.08 | 352 |  | 11999.5955
|  | 2232 | VIGILANTE DE PRÉDIO - NOTURNO (SGSP) | H | 39.09 | 352 |  | 13761.5843
|  | 16420 | TAPUME METÁLICO COM TELHA METÁLICA, SEM PINTURA,TRAPEZOIDAL 40-ESP. 0,43MM, COLUNAS, BASES E PARAFUSOS | M2 | 146.31 | 69.3733 |  | 10150.0075
5117001 | CARGA DE PNEUS EM CAMINHÃO | [5 empty] | TON |  | 26.03
|  | 2099 | SERVENTE (SGSP) | H | 24.1 | 1.08 |  | 26.0324
6001000 | ARRANCAMENTO E REMOÇÃO DE CANALIZAÇÃO, 30,0CM < 0 < OU = A 60CM | [5 empty] | M |  | 124.5
|  | 2099 | SERVENTE (SGSP) | H | 24.1 | 3 |  | 72.3123
|  | 94045 | RETROESCAVADEIRA - CAP. CAÇAMBA FRONTAL 0,76 M3 | H | 170.17 | 0.14 |  | 23.8234
|  | 94215 | CAMINHÃO CARGA SECA CAPACIDADE 8 TON. | H | 202.62 | 0.14 |  | 28.3674
6002000 | ARRANCAMENTO E REMOÇÃO DE CANALIZAÇÃO 0 > 60CM | [5 empty] | M |  | 294.31
|  | 2099 | SERVENTE (SGSP) | H | 24.1 | 4 |  | 96.4165
|  | 94215 | CAMINHÃO CARGA SECA CAPACIDADE 8 TON. | H | 202.62 | 0.4 |  | 81.0499
|  | 94233 | ESCAVADEIRA HIDRÁULICA SOBRE ESTEIRAS CAP. 1,50 M3 | H | 292.12 | 0.4 |  | 116.8485
6003000 | ESCORAMENTO DESCONTÍNUO DE MADEIRA PARA CANALIZAÇÃO DE TUBOS | [5 empty] | M2 |  | 73.53
|  | 2013 | CARPINTEIRO (SGSP) | H | 31.21 | 0.8 |  | 24.9717
|  | 2099 | SERVENTE (SGSP) | H | 24.1 | 0.8 |  | 19.2833
|  | 11037 | EUCALIPTO D=20 / 30 CM NA BASE - 6M - COM TRATAMENTO E SEM CASCA (CITRIODORA) | M | 93.52 | 0.104 |  | 9.726
|  | 11050 | PEROBA DO NORTE (CUPIÚBA) - TÁBUA DE 3 X 16 CM - BRUTA | M | 34.29 | 0.35 |  | 12.0015
|  | 15516 | PEROBA DO NORTE (CUPIÚBA) - VIGA DE 6 X 16 CM - BRUTA | M | 61.6 | 0.1 |  | 6.16
|  | 17515 | PREGO 18 X 27 COMUM - POLIDO | Kg | 11.57 | 0.12 |  | 1.3884
6004000 | ESCORAMENTO CONTÍNUO DE MADEIRA PARA CANALIZAÇÃO DE TUBOS | [5 empty] | M2 |  | 127.94
|  | 2013 | CARPINTEIRO (SGSP) | H | 31.21 | 1.333 |  | 41.6092
|  | 2099 | SERVENTE (SGSP) | H | 24.1 | 1.333 |  | 32.1308
|  | 11037 | EUCALIPTO D=20 / 30 CM NA BASE - 6M - COM TRATAMENTO E SEM CASCA (CITRIODORA) | M | 93.52 | 0.104 |  | 9.726
|  | 11050 | PEROBA DO NORTE (CUPIÚBA) - TÁBUA DE 3 X 16 CM - BRUTA | M | 34.29 | 1.05 |  | 36.0045
|  | 15516 | PEROBA DO NORTE (CUPIÚBA) - VIGA DE 6 X 16 CM - BRUTA | M | 61.6 | 0.1 |  | 6.16
|  | 17515 | PREGO 18 X 27 COMUM - POLIDO | Kg | 11.57 | 0.2 |  | 2.314
6005000 | IHD.23 - LASTRO DE BRITA E PÓ DE PEDRA | [5 empty] | M3 |  | 267.12
|  | 2020 | PEDREIRO (SGSP) | H | 29.59 | 0.55 |  | 16.2786
|  | 2099 | SERVENTE (SGSP) | H | 24.1 | 0.28 |  | 6.7491
|  | 10552 | PÓ DE PEDRA | M3 | 159 | 0.37 |  | 58.83
|  | 10555 | PEDRA BRITADA NÚMERO 3 E 4 | M3 | 148.79 | 1.2 |  | 178.548
|  | 94045 | RETROESCAVADEIRA - CAP. CAÇAMBA FRONTAL 0,76 M3 | H | 170.17 | 0.0395 |  | 6.7216
6006000 | IHD.23 - LASTRO DE CONCRETO FCK=10MPA | [5 empty] | M3 |  | 493.1
|  | 2020 | PEDREIRO (SGSP) | H | 29.59 | 0.31 |  | 9.1752
|  | 2099 | SERVENTE (SGSP) | H | 24.1 | 0.85 |  | 20.4885
|  | 10522 | CONCRETO USINADO, BRITA 1E2,SLUMP 5+OU-1cm / FCK= 15,0MPA | M3 | 442.74 | 1.03 |  | 456.0222
|  | 11066 | PINUS - SARRAFO DE 1" X 4" - BRUTO | M | 3.34 | 2.22 |  | 7.4148
6007000 | FORNECIMENTO E ASSENTAMENTO DE TUBOS DE CONCRETO SIMPLES - DIÂMETRO 30CM | [5 empty] | M |  | 74.23
|  | 2020 | PEDREIRO (SGSP) | H | 29.59 | 0.064 |  | 1.8942
|  | 2099 | SERVENTE (SGSP) | H | 24.1 | 0.097 |  | 2.3381
|  | 10630 | ARGAMASSA DE CIMENTO COM AREIA GROSSA 1:3 | M3 | 739.34 | 0.0008 |  | 0.5914
|  | 70002 | TUBO DE CONCRETO SIMPLES PS -1 D = 300 MM | M | 69.41 | 1 |  | 69.41
6008000 | FORNECIMENTO E ASSENTAMENTO DE TUBOS DE CONCRETO SIMPLES - DIÂMETRO 40CM | [5 empty] | M |  | 101.16
|  | 2020 | PEDREIRO (SGSP) | H | 29.59 | 0.092 |  | 2.7229
|  | 2099 | SERVENTE (SGSP) | H | 24.1 | 0.142 |  | 3.4227
|  | 10630 | ARGAMASSA DE CIMENTO COM AREIA GROSSA 1:3 | M3 | 739.34 | 0.0011 |  | 0.8132
|  | 70003 | TUBO DE CONCRETO SIMPLES PS -1 D = 400 MM | M | 85.7 | 1 |  | 85.7
|  | 94045 | RETROESCAVADEIRA - CAP. CAÇAMBA FRONTAL 0,76 M3 | H | 170.17 | 0.05 |  | 8.5083
6009000 | FORNECIMENTO E ASSENTAMENTO DE TUBOS DE CONCRETO SIMPLES - DIÂMETRO 50CM | [5 empty] | M |  | 136.04
|  | 2020 | PEDREIRO (SGSP) | H | 29.59 | 0.1223 |  | 3.6197
|  | 2099 | SERVENTE (SGSP) | H | 24.1 | 0.1923 |  | 4.6352
|  | 10630 | ARGAMASSA DE CIMENTO COM AREIA GROSSA 1:3 | M3 | 739.34 | 0.0014 |  | 1.035
|  | 70004 | TUBO DE CONCRETO SIMPLES PS -1 D = 500 MM | M | 114.84 | 1 |  | 114.84
|  | 94045 | RETROESCAVADEIRA - CAP. CAÇAMBA FRONTAL 0,76 M3 | H | 170.17 | 0.07 |  | 11.9117
6010001 | FORNECIMENTO E ASSENTAMENTO DE TUBOS DE CONCRETO ARMADO, DIÂMETRO 60CM - TIPO PA-2 | [5 empty] | M |  | 206.14
|  | 2020 | PEDREIRO (SGSP) | H | 29.59 | 0.1527 |  | 4.5195
|  | 2099 | SERVENTE (SGSP) | H | 24.1 | 0.2427 |  | 5.85
|  | 10630 | ARGAMASSA DE CIMENTO COM AREIA GROSSA 1:3 | M3 | 739.34 | 0.0016 |  | 1.1829
|  | 70025 | TUBO DE CONCRETO ARMADO PA -2 D = 0,60M | M | 179.28 | 1 |  | 179.28
|  | 94045 | RETROESCAVADEIRA - CAP. CAÇAMBA FRONTAL 0,76 M3 | H | 170.17 | 0.09 |  | 15.315
6010002 | FORNECIMENTO E ASSENTAMENTO DE TUBOS DE CONCRETO ARMADO, DIÂMETRO 60CM - TIPO PA-3 | [5 empty] | M |  | 320.32
|  | 2020 | PEDREIRO (SGSP) | H | 29.59 | 0.1527 |  | 4.5195
|  | 2099 | SERVENTE (SGSP) | H | 24.1 | 0.2427 |  | 5.85
|  | 10630 | ARGAMASSA DE CIMENTO COM AREIA GROSSA 1:3 | M3 | 739.34 | 0.0016 |  | 1.1829
|  | 70041 | TUBO DE CONCRETO ARMADO PA -3 D = 600 MM | M | 293.46 | 1 |  | 293.46
|  | 94045 | RETROESCAVADEIRA - CAP. CAÇAMBA FRONTAL 0,76 M3 | H | 170.17 | 0.09 |  | 15.315
6011001 | FORNECIMENTO E ASSENTAMENTO DE TUBO DE CONCRETO ARMADO, DIÂMETRO 70CM - TIPO PA-2 | [5 empty] | M |  | 279
|  | 2020 | PEDREIRO (SGSP) | H | 29.59 | 0.1833 |  | 5.4252
|  | 2099 | SERVENTE (SGSP) | H | 24.1 | 0.2933 |  | 7.0697
|  | 10630 | ARGAMASSA DE CIMENTO COM AREIA GROSSA 1:3 | M3 | 739.34 | 0.0019 |  | 1.4047
|  | 70026 | TUBO DE CONCRETO ARMADO PA -2 D = 0,70M | M | 246.39 | 1 |  | 246.39
|  | 94045 | RETROESCAVADEIRA - CAP. CAÇAMBA FRONTAL 0,76 M3 | H | 170.17 | 0.11 |  | 18.7184
6011002 | FORNECIMENTO E ASSENTAMENTO DE TUBO DE CONCRETO ARMADO, DIÂMETRO 70CM - TIPO PA-3 | [5 empty] | M |  | 324.58
|  | 2020 | PEDREIRO (SGSP) | H | 29.59 | 0.1833 |  | 5.4252
|  | 2099 | SERVENTE (SGSP) | H | 24.1 | 0.2933 |  | 7.0697
|  | 10630 | ARGAMASSA DE CIMENTO COM AREIA GROSSA 1:3 | M3 | 739.34 | 0.0019 |  | 1.4047
|  | 70036 | TUBO DE CONCRETO ARMADO PA -3 D = 700 MM | M | 291.97 | 1 |  | 291.97
|  | 94045 | RETROESCAVADEIRA - CAP. CAÇAMBA FRONTAL 0,76 M3 | H | 170.17 | 0.11 |  | 18.7184
6012001 | FORNECIMENTO E ASSENTAMENTO DE TUBOS DE CONCRETO ARMADO, DIÂMETRO 80CM - TIPO PA-2 | [5 empty] | M |  | 414.75
|  | 2020 | PEDREIRO (SGSP) | H | 29.59 | 0.2237 |  | 6.6209
|  | 2099 | SERVENTE (SGSP) | H | 24.1 | 0.3637 |  | 8.7666
|  | 10630 | ARGAMASSA DE CIMENTO COM AREIA GROSSA 1:3 | M3 | 739.34 | 0.0021 |  | 1.5526
|  | 70027 | TUBO DE CONCRETO ARMADO PA -2 D = 0,80M | M | 373.99 | 1 |  | 373.99
|  | 94045 | RETROESCAVADEIRA - CAP. CAÇAMBA FRONTAL 0,76 M3 | H | 170.17 | 0.14 |  | 23.8234
6012002 | FORNECIMENTO E ASSENTAMENTO DE TUBOS DE CONCRETO ARMADO, DIÂMETRO 80CM - TIPO PA-3 | [5 empty] | M |  | 511.07
|  | 2020 | PEDREIRO (SGSP) | H | 29.59 | 0.2237 |  | 6.6209
|  | 2099 | SERVENTE (SGSP) | H | 24.1 | 0.3637 |  | 8.7666
|  | 10630 | ARGAMASSA DE CIMENTO COM AREIA GROSSA 1:3 | M3 | 739.34 | 0.0021 |  | 1.5526
|  | 70040 | TUBO DE CONCRETO ARMADO PA -3 D = 800 MM | M | 470.31 | 1 |  | 470.31
|  | 94045 | RETROESCAVADEIRA - CAP. CAÇAMBA FRONTAL 0,76 M3 | H | 170.17 | 0.14 |  | 23.8234
6013001 | FORNECIMENTO E ASSENTAMENTO DE TUBOS DE CONCRETO ARMADO, DIÂMETRO 90CM - TIPO PA-2 | [5 empty] | M |  | 487.82
|  | 2020 | PEDREIRO (SGSP) | H | 29.59 | 0.1843 |  | 5.4548
|  | 2099 | SERVENTE (SGSP) | H | 24.1 | 0.2743 |  | 6.6117
|  | 10630 | ARGAMASSA DE CIMENTO COM AREIA GROSSA 1:3 | M3 | 739.34 | 0.0024 |  | 1.7744
|  | 70028 | TUBO DE CONCRETO ARMADO PA -2 D = 0,90M | M | 447.69 | 1 |  | 447.69
|  | 94233 | ESCAVADEIRA HIDRÁULICA SOBRE ESTEIRAS CAP. 1,50 M3 | H | 292.12 | 0.09 |  | 26.2909
6013002 | FORNECIMENTO E ASSENTAMENTO DE TUBOS DE CONCRETO ARMADO, DIÂMETRO 90CM - TIPO PA-3 | [5 empty] | M |  | 532.67
|  | 2020 | PEDREIRO (SGSP) | H | 29.59 | 0.1843 |  | 5.4548
|  | 2099 | SERVENTE (SGSP) | H | 24.1 | 0.2743 |  | 6.6117
|  | 10630 | ARGAMASSA DE CIMENTO COM AREIA GROSSA 1:3 | M3 | 739.34 | 0.0024 |  | 1.7744
|  | 70042 | TUBO DE CONCRETO ARMADO PA -3 D = 900 MM | M | 492.54 | 1 |  | 492.54
|  | 94233 | ESCAVADEIRA HIDRÁULICA SOBRE ESTEIRAS CAP. 1,50 M3 | H | 292.12 | 0.09 |  | 26.2909
6014001 | FORNECIMENTO E ASSENTAMENTO DE TUBOS DE CONCRETO ARMADO, DIÂMETRO 100CM - TIPO PA-2 | [5 empty] | M |  | 563.34
|  | 2020 | PEDREIRO (SGSP) | H | 29.59 | 0.2347 |  | 6.9465
|  | 2099 | SERVENTE (SGSP) | H | 24.1 | 0.3647 |  | 8.7907
|  | 10630 | ARGAMASSA DE CIMENTO COM AREIA GROSSA 1:3 | M3 | 739.34 | 0.0026 |  | 1.9222
|  | 70029 | TUBO DE CONCRETO ARMADO PA -2 D = 1,00M | M | 507.71 | 1 |  | 507.71
|  | 94233 | ESCAVADEIRA HIDRÁULICA SOBRE ESTEIRAS CAP. 1,50 M3 | H | 292.12 | 0.13 |  | 37.9757
6014002 | FORNECIMENTO E ASSENTAMENTO DE TUBOS DE CONCRETO ARMADO, DIÂMETRO 100CM - TIPO PA-3 | [5 empty] | M |  | 729.63
|  | 2020 | PEDREIRO (SGSP) | H | 29.59 | 0.2347 |  | 6.9465
|  | 2099 | SERVENTE (SGSP) | H | 24.1 | 0.3647 |  | 8.7907
|  | 10630 | ARGAMASSA DE CIMENTO COM AREIA GROSSA 1:3 | M3 | 739.34 | 0.0026 |  | 1.9222
|  | 70037 | TUBO DE CONCRETO ARMADO PA -3 D = 1000 MM | M | 674 | 1 |  | 674
|  | 94233 | ESCAVADEIRA HIDRÁULICA SOBRE ESTEIRAS CAP. 1,50 M3 | H | 292.12 | 0.13 |  | 37.9757
6016001 | FORNECIMENTO E ASSENTAMENTO DE TUBOS DE CONCRETO ARMADO, DIÂMETRO 120CM - TIPO PA-2 | [5 empty] | M |  | 864.09
|  | 2020 | PEDREIRO (SGSP) | H | 29.59 | 0.3457 |  | 10.2318
|  | 2099 | SERVENTE (SGSP) | H | 24.1 | 0.5657 |  | 13.6357
|  | 10630 | ARGAMASSA DE CIMENTO COM AREIA GROSSA 1:3 | M3 | 739.34 | 0.0032 |  | 2.3658
|  | 70031 | TUBO DE CONCRETO ARMADO PA -2 D = 1,20M | M | 773.59 | 1 |  | 773.59
|  | 94233 | ESCAVADEIRA HIDRÁULICA SOBRE ESTEIRAS CAP. 1,50 M3 | H | 292.12 | 0.22 |  | 64.2666
6016002 | FORNECIMENTO E ASSENTAMENTO DE TUBOS DE CONCRETO ARMADO, DIÂMETRO 120CM - TIPO PA-3 | [5 empty] | M |  | 1075.17
|  | 2020 | PEDREIRO (SGSP) | H | 29.59 | 0.3457 |  | 10.2318
|  | 2099 | SERVENTE (SGSP) | H | 24.1 | 0.5657 |  | 13.6357
|  | 10630 | ARGAMASSA DE CIMENTO COM AREIA GROSSA 1:3 | M3 | 739.34 | 0.0032 |  | 2.3658
|  | 70038 | TUBO DE CONCRETO ARMADO PA -3 D = 1200 MM | M | 984.67 | 1 |  | 984.67
|  | 94233 | ESCAVADEIRA HIDRÁULICA SOBRE ESTEIRAS CAP. 1,50 M3 | H | 292.12 | 0.22 |  | 64.2666
6017001 | FORNECIMENTO E ASSENTAMENTO DE TUBOS DE CONCRETO ARMADO, DIÂMETRO 150CM - TIPO PA-2 | [5 empty] | M |  | 1077.81
|  | 2020 | PEDREIRO (SGSP) | H | 29.59 | 0.422 |  | 12.4901
|  | 2099 | SERVENTE (SGSP) | H | 24.1 | 0.687 |  | 16.5595
|  | 10630 | ARGAMASSA DE CIMENTO COM AREIA GROSSA 1:3 | M3 | 739.34 | 0.004 |  | 2.9573
|  | 70032 | TUBO DE CONCRETO ARMADO PA -2 D = 1,50M | M | 968.4 | 1 |  | 968.4
|  | 94233 | ESCAVADEIRA HIDRÁULICA SOBRE ESTEIRAS CAP. 1,50 M3 | H | 292.12 | 0.265 |  | 77.4121
6017002 | FORNECIMENTO E ASSENTAMENTO DE TUBOS DE CONCRETO ARMADO, DIÂMETRO 150CM - TIPO PA-3 | [5 empty] | M |  | 1490
|  | 2020 | PEDREIRO (SGSP) | H | 29.59 | 0.422 |  | 12.4901
|  | 2099 | SERVENTE (SGSP) | H | 24.1 | 0.687 |  | 16.5595
|  | 10630 | ARGAMASSA DE CIMENTO COM AREIA GROSSA 1:3 | M3 | 739.34 | 0.004 |  | 2.9573
|  | 70039 | TUBO DE CONCRETO ARMADO PA -3 D = 1500 MM | M | 1380.59 | 1 |  | 1380.59
|  | 94233 | ESCAVADEIRA HIDRÁULICA SOBRE ESTEIRAS CAP. 1,50 M3 | H | 292.12 | 0.265 |  | 77.4121
6017003 | FORNECIMENTO E ASSENTAMENTO DE TUBO EM POLIETILENO DE ALTA RESISTÊNCIA PEAD, COR PRETA, COM DN 300MM | [5 empty] | M |  | 130.86
|  | 2020 | PEDREIRO (SGSP) | H | 29.59 | 0.02 |  | 0.5919
|  | 2099 | SERVENTE (SGSP) | H | 24.1 | 0.03 |  | 0.7231
|  | 70050 | TUBO COM CORRUGAÇÃO ANELAR EXTERNA E PAREDE INTERNA LISA, SISTEMA PONTA /BOLSA, EM POLIETILENO DE ALTA RESISTÊNCIA (PEAD), COR PRETA, CONFORME NORMAS ABNT NBR ISO 21138-1 E 21138-3, CLASSE DE RIGIDEZ (SN4), COM DIÂMETRO NOMINAL DE 300 MM | M | 129.23 | 1 |  | 129.23
|  | 84096 | PASTA LUBRIFICANTE PARA TUBOS E CONEXÕES COM JUNTA ELÁSTICA (USO EM PVC, AÇO, POLIETILENO E OUTROS) | Kg | 19.07 | 0.0167 |  | 0.3184
6017004 | FORNECIMENTO E ASSENTAMENTO DE TUBO EM POLIETILENO DE ALTA RESISTÊNCIA PEAD, COR PRETA, COM DN 400MM | [5 empty] | M |  | 224.37
|  | 2020 | PEDREIRO (SGSP) | H | 29.59 | 0.027 |  | 0.7991
|  | 2099 | SERVENTE (SGSP) | H | 24.1 | 0.04 |  | 0.9641
|  | 70051 | TUBO COM CORRUGAÇÃO ANELAR EXTERNA E PAREDE INTERNA LISA, SISTEMA PONTA /BOLSA, EM POLIETILENO DE ALTA RESISTÊNCIA (PEAD), COR PRETA, CONFORME NORMAS ABNT NBR ISO 21138-1 E 21138-3, CLASSE DE RIGIDEZ (SN4), COM DIÂMETRO NOMINAL DE 400 MM | M | 222.16 | 1 |  | 222.16
|  | 84096 | PASTA LUBRIFICANTE PARA TUBOS E CONEXÕES COM JUNTA ELÁSTICA (USO EM PVC, AÇO, POLIETILENO E OUTROS) | Kg | 19.07 | 0.0238 |  | 0.4538
6017005 | FORNECIMENTO E ASSENTAMENTO DE TUBO EM POLIETILENO DE ALTA RESISTÊNCIA PEAD, COR PRETA, COM DN 500MM | [5 empty] | M |  | 321.97
|  | 2020 | PEDREIRO (SGSP) | H | 29.59 | 0.04 |  | 1.1839
|  | 2099 | SERVENTE (SGSP) | H | 24.1 | 0.06 |  | 1.4462
|  | 70052 | TUBO COM CORRUGAÇÃO ANELAR EXTERNA E PAREDE INTERNA LISA, SISTEMA PONTA /BOLSA, EM POLIETILENO DE ALTA RESISTÊNCIA (PEAD), COR PRETA, CONFORME NORMAS ABNT NBR ISO 21138-1 E 21138-3, CLASSE DE RIGIDEZ (SN4), COM DIÂMETRO NOMINAL DE 500 MM | M | 318.81 | 1 |  | 318.81
|  | 84096 | PASTA LUBRIFICANTE PARA TUBOS E CONEXÕES COM JUNTA ELÁSTICA (USO EM PVC, AÇO, POLIETILENO E OUTROS) | Kg | 19.07 | 0.0278 |  | 0.5301
6017006 | FORNECIMENTO E ASSENTAMENTO DE TUBO EM POLIETILENO DE ALTA RESISTÊNCIA PEAD, COR PRETA, COM DN 600MM | [5 empty] | M |  | 481.36
|  | 2020 | PEDREIRO (SGSP) | H | 29.59 | 0.05 |  | 1.4798
|  | 2099 | SERVENTE (SGSP) | H | 24.1 | 0.075 |  | 1.8078
|  | 70053 | TUBO COM CORRUGAÇÃO ANELAR EXTERNA E PAREDE INTERNA LISA, SISTEMA PONTA /BOLSA, EM POLIETILENO DE ALTA RESISTÊNCIA (PEAD), COR PRETA, CONFORME NORMAS ABNT NBR ISO 21138-1 E 21138-3, CLASSE DE RIGIDEZ (SN4), COM DIÂMETRO NOMINAL DE 600 MM | M | 472.44 | 1 |  | 472.44
|  | 84096 | PASTA LUBRIFICANTE PARA TUBOS E CONEXÕES COM JUNTA ELÁSTICA (USO EM PVC, AÇO, POLIETILENO E OUTROS) | Kg | 19.07 | 0.0278 |  | 0.5301
|  | 94045 | RETROESCAVADEIRA - CAP. CAÇAMBA FRONTAL 0,76 M3 | H | 170.17 | 0.03 |  | 5.105
6017007 | FORNECIMENTO E ASSENTAMENTO DE TUBO EM POLIETILENO DE ALTA RESISTÊNCIA PEAD, COR PRETA, COM DN 800MM | [5 empty] | M |  | 766.12
|  | 2020 | PEDREIRO (SGSP) | H | 29.59 | 0.065 |  | 1.9238
|  | 2099 | SERVENTE (SGSP) | H | 24.1 | 0.097 |  | 2.3381
|  | 70054 | TUBO COM CORRUGAÇÃO ANELAR EXTERNA E PAREDE INTERNA LISA, SISTEMA PONTA /BOLSA, EM POLIETILENO DE ALTA RESISTÊNCIA (PEAD), COR PRETA, CONFORME NORMAS ABNT NBR ISO 21138-1 E 21138-3, CLASSE DE RIGIDEZ (SN4), COM DIÂMETRO NOMINAL DE 800 MM | M | 754.43 | 1 |  | 754.43
|  | 84096 | PASTA LUBRIFICANTE PARA TUBOS E CONEXÕES COM JUNTA ELÁSTICA (USO EM PVC, AÇO, POLIETILENO E OUTROS) | Kg | 19.07 | 0.0417 |  | 0.7952
|  | 94045 | RETROESCAVADEIRA - CAP. CAÇAMBA FRONTAL 0,76 M3 | H | 170.17 | 0.039 |  | 6.6365
6017008 | FORNECIMENTO E ASSENTAMENTO DE TUBO EM POLIETILENO DE ALTA RESISTÊNCIA PEAD, COR PRETA, COM DN 1000MM | [5 empty] | M |  | 1164.5
|  | 2020 | PEDREIRO (SGSP) | H | 29.59 | 0.09 |  | 2.6637
|  | 2099 | SERVENTE (SGSP) | H | 24.1 | 0.135 |  | 3.254
|  | 70055 | TUBO COM CORRUGAÇÃO ANELAR EXTERNA E PAREDE INTERNA LISA, SISTEMA PONTA /BOLSA, EM POLIETILENO DE ALTA RESISTÊNCIA (PEAD), COR PRETA, CONFORME NORMAS ABNT NBR ISO 21138-1 E 21138-3, CLASSE DE RIGIDEZ (SN4), COM DIÂMETRO NOMINAL DE 1000 MM | M | 1148.34 | 1 |  | 1148.34
|  | 84096 | PASTA LUBRIFICANTE PARA TUBOS E CONEXÕES COM JUNTA ELÁSTICA (USO EM PVC, AÇO, POLIETILENO E OUTROS) | Kg | 19.07 | 0.0556 |  | 1.0602
|  | 94045 | RETROESCAVADEIRA - CAP. CAÇAMBA FRONTAL 0,76 M3 | H | 170.17 | 0.054 |  | 9.189
6017009 | FORNECIMENTO E ASSENTAMENTO DE TUBO EM POLIETILENO DE ALTA RESISTÊNCIA PEAD, COR PRETA, COM DN 1200MM | [5 empty] | M |  | 1668.76
|  | 2020 | PEDREIRO (SGSP) | H | 29.59 | 0.1 |  | 2.9597
|  | 2099 | SERVENTE (SGSP) | H | 24.1 | 0.15 |  | 3.6156
|  | 70056 | TUBO COM CORRUGAÇÃO ANELAR EXTERNA E PAREDE INTERNA LISA, SISTEMA PONTA /BOLSA, EM POLIETILENO DE ALTA RESISTÊNCIA (PEAD), COR PRETA, CONFORME NORMAS ABNT NBR ISO 21138-1 E 21138-3, CLASSE DE RIGIDEZ (SN4), COM DIÂMETRO NOMINAL DE 1200 MM | M | 1650.39 | 1 |  | 1650.39
|  | 84096 | PASTA LUBRIFICANTE PARA TUBOS E CONEXÕES COM JUNTA ELÁSTICA (USO EM PVC, AÇO, POLIETILENO E OUTROS) | Kg | 19.07 | 0.0833 |  | 1.5885
|  | 94045 | RETROESCAVADEIRA - CAP. CAÇAMBA FRONTAL 0,76 M3 | H | 170.17 | 0.06 |  | 10.21
6018001 | POÇO DE VISITA TIPO 1 - 1,40 X 1,40 X 1,40M | [5 empty] | UN |  | 5400.79
|  | 2013 | CARPINTEIRO (SGSP) | H | 31.21 | 7.56 |  | 235.9832
|  | 2015 | FERREIRO (SGSP) | H | 31.21 | 10.601 |  | 330.9072
|  | 2020 | PEDREIRO (SGSP) | H | 29.59 | 24.1447 |  | 714.6229
|  | 2099 | SERVENTE (SGSP) | H | 24.1 | 60.1034 |  | 1448.7401
|  | 10524 | CONCRETO USINADO, BRITA 1E2,SLUMP 5+OU-1cm / FCK= 20,0MPA | M3 | 464.71 | 1.3678 |  | 635.6303
|  | 10535 | CONCRETO USINADO, CONSUMO 120 KG CIMENTO/M3 - BRITA 1 E 2 | M3 | 526.01 | 0.4315 |  | 226.9733
|  | 10633 | ARGAMASSA DE CIMENTO COM AREIA MÉDIA 1:5 | M3 | 617.24 | 0.53 |  | 327.1395
|  | 11066 | PINUS - SARRAFO DE 1" X 4" - BRUTO | M | 3.34 | 3.1706 |  | 10.5898
|  | 11070 | PINUS - TÁBUA DE 1" X 12" - BRUTA | M | 11.66 | 5.4 |  | 62.964
|  | 11513 | AÇO CA-50 - 10,0 MM - 3/8" - NERVURADO | Kg | 6.91 | 100.5872 |  | 695.0575
|  | 11515 | AÇO CA-50 - 16,0 MM - 5/8" - NERVURADO | Kg | 6.42 | 18.144 |  | 116.4844
|  | 12534 | BLOCO DE CONCRETO COMUM - (19X19X39)CM | Un | 5.49 | 101.25 |  | 555.8625
|  | 17515 | PREGO 18 X 27 COMUM - POLIDO | Kg | 11.57 | 0.81 |  | 9.3717
|  | 17740 | ARAME RECOZIDO N. 16 E N. 18 | Kg | 13.35 | 2.2822 |  | 30.4673
6018002 | POÇO DE VISITA TIPO 2 - 1,60 X 1,60 X 1,60M | [5 empty] | UN |  | 6549.94
|  | 2013 | CARPINTEIRO (SGSP) | H | 31.21 | 8.82 |  | 275.3138
|  | 2015 | FERREIRO (SGSP) | H | 31.21 | 12.33 |  | 384.8774
|  | 2020 | PEDREIRO (SGSP) | H | 29.59 | 29.8809 |  | 884.4002
|  | 2099 | SERVENTE (SGSP) | H | 24.1 | 72.2293 |  | 1741.0244
|  | 10524 | CONCRETO USINADO, BRITA 1E2,SLUMP 5+OU-1cm / FCK= 20,0MPA | M3 | 464.71 | 1.6696 |  | 775.8798
|  | 10535 | CONCRETO USINADO, CONSUMO 120 KG CIMENTO/M3 - BRITA 1 E 2 | M3 | 526.01 | 0.5953 |  | 313.1337
|  | 10633 | ARGAMASSA DE CIMENTO COM AREIA MÉDIA 1:5 | M3 | 617.24 | 0.658 |  | 406.1468
|  | 11066 | PINUS - SARRAFO DE 1" X 4" - BRUTO | M | 3.34 | 3.7161 |  | 12.4117
|  | 11070 | PINUS - TÁBUA DE 1" X 12" - BRUTA | M | 11.66 | 6.3 |  | 73.458
|  | 11513 | AÇO CA-50 - 10,0 MM - 3/8" - NERVURADO | Kg | 6.91 | 118.608 |  | 819.5812
|  | 11515 | AÇO CA-50 - 16,0 MM - 5/8" - NERVURADO | Kg | 6.42 | 19.488 |  | 125.1129
|  | 12534 | BLOCO DE CONCRETO COMUM - (19X19X39)CM | Un | 5.49 | 126.125 |  | 692.4262
|  | 17515 | PREGO 18 X 27 COMUM - POLIDO | Kg | 11.57 | 0.945 |  | 10.9336
|  | 17740 | ARAME RECOZIDO N. 16 E N. 18 | Kg | 13.35 | 2.64 |  | 35.244
6018003 | POÇO DE VISITA TIPO 3 - 2,20 X 2,20 X 2,20M | [5 empty] | UN |  | 10895.56
|  | 2013 | CARPINTEIRO (SGSP) | H | 31.21 | 13.258 |  | 413.8447
|  | 2015 | FERREIRO (SGSP) | H | 31.21 | 17.781 |  | 555.0289
|  | 2020 | PEDREIRO (SGSP) | H | 29.59 | 54.1186 |  | 1601.7758
|  | 2099 | SERVENTE (SGSP) | H | 24.1 | 117.1802 |  | 2824.5267
|  | 10524 | CONCRETO USINADO, BRITA 1E2,SLUMP 5+OU-1cm / FCK= 20,0MPA | M3 | 464.71 | 2.7439 |  | 1275.1177
|  | 10535 | CONCRETO USINADO, CONSUMO 120 KG CIMENTO/M3 - BRITA 1 E 2 | M3 | 526.01 | 1.1968 |  | 629.5287
|  | 10633 | ARGAMASSA DE CIMENTO COM AREIA MÉDIA 1:5 | M3 | 617.24 | 1.2036 |  | 742.9154
|  | 11066 | PINUS - SARRAFO DE 1" X 4" - BRUTO | M | 3.34 | 5.6429 |  | 18.8472
|  | 11070 | PINUS - TÁBUA DE 1" X 12" - BRUTA | M | 11.66 | 9.47 |  | 110.4202
|  | 11513 | AÇO CA-50 - 10,0 MM - 3/8" - NERVURADO | Kg | 6.91 | 175.8512 |  | 1215.1317
|  | 11515 | AÇO CA-50 - 16,0 MM - 5/8" - NERVURADO | Kg | 6.42 | 23.296 |  | 149.5603
|  | 12534 | BLOCO DE CONCRETO COMUM - (19X19X39)CM | Un | 5.49 | 235.875 |  | 1294.9537
|  | 17515 | PREGO 18 X 27 COMUM - POLIDO | Kg | 11.57 | 1.4205 |  | 16.4351
|  | 17740 | ARAME RECOZIDO N. 16 E N. 18 | Kg | 13.35 | 3.5562 |  | 47.4752
6019000 | CHAMINÉ DE POÇO DE VISITA COM ALVENARIA DE UM TIJOLO COMUM | [5 empty] | M |  | 1167.88
|  | 2020 | PEDREIRO (SGSP) | H | 29.59 | 5.906 |  | 174.8028
|  | 2099 | SERVENTE (SGSP) | H | 24.1 | 7.06 |  | 170.1751
|  | 10648 | ARGAMASSA MISTA COM AREIA GROSSA 1:2:8 | M3 | 720.14 | 0.13 |  | 93.6183
|  | 12580 | TIJOLO MAÇICO DE BARRO COMUM | Un | 0.63 | 602 |  | 379.26
|  | 36010 | REVESTIMENTO COM 2 CM DE ARGAMASSA 1:3 | M2 | 59.23 | 5.91 |  | 350.0304
6019101 | CHAMINÉ DE POÇO DE VISITA PRÉ-MOLDADA DE CONCRETO - DI 600 MM | [5 empty] | M |  | 267.73
|  | 2020 | PEDREIRO (SGSP) | H | 29.59 | 0.44 |  | 13.0229
|  | 2099 | SERVENTE (SGSP) | H | 24.1 | 0.44 |  | 10.6058
|  | 10629 | ARGAMASSA DE CIMENTO COM AREIA MÉDIA 1:3 | M3 | 731.7 | 0.01 |  | 7.317
|  | 88046 | ANEL DE CONCRETO PRÉ-MOLDADO - DIÂMETRO INTERNO = 0,60 M - ALTURA = 0,50 M | Un | 80.96 | 2 |  | 161.92
|  | 94045 | RETROESCAVADEIRA - CAP. CAÇAMBA FRONTAL 0,76 M3 | Un | 170.17 | 0.44 |  | 74.8736
6020003 | INC.27 - INSTALAÇÃO DE TAMPÃO PARA GALERIA DE ÁGUAS PLUVIAIS - ARTICULADO, EXCETO FORNECIMENTO DE TAMPÃO | [5 empty] | UN |  | 144.51
|  | 2020 | PEDREIRO (SGSP) | H | 29.59 | 2 |  | 59.195
|  | 2099 | SERVENTE (SGSP) | H | 24.1 | 2 |  | 48.2082
|  | 10630 | ARGAMASSA DE CIMENTO COM AREIA GROSSA 1:3 | M3 | 739.34 | 0.0502 |  | 37.1149
6020004 | INC.27 - INSTALAÇÃO DE TAMPÃO PARA GALERIA DE ÁGUAS PLUVIAIS - NÃO ARTICULADO, EXCETO FORNECIMENTO DE TAMPÃO | [5 empty] | UN |  | 144.51
|  | 2020 | PEDREIRO (SGSP) | H | 29.59 | 2 |  | 59.195
|  | 2099 | SERVENTE (SGSP) | H | 24.1 | 2 |  | 48.2082
|  | 10630 | ARGAMASSA DE CIMENTO COM AREIA GROSSA 1:3 | M3 | 739.34 | 0.0502 |  | 37.1149
6020021 | FORNECIMENTO DE TAMPÃO DE FERRO FUNDIDO DÚCTIL CLASSE MÍNIMA 400 (40T) D=600MM - NBR 10160 ARTICULADO - P/ GAL. ÁGUAS PLUV. | [5 empty] | UN |  | 487.1
|  | 36235 | TAMPÃO DE FERRO FUNDIDO DÚCTIL CLASSE MÍNIMA 400 (40T) D=600 MM - NBR 10160 - ARTICULADO - P/ GAL. ÁGUAS PLUV. | Un | 487.1 | 1 |  | 487.1
6020022 | FORNECIMENTO DE TAMPÃO DE FERRO FUNDIDO DÚCTIL CLASSE MÍNIMA 400 (40T) D=600MM - NBR 10160 NÃO ARTICULADO - P/ GAL. ÁGUAS PLUV. | [5 empty] | UN |  | 479.54
|  | 36240 | TAMPÃO DE FERRO FUNDIDO DÚCTIL CLASSE MÍNIMA 400 (40T) D=600 MM - NBR 10160 - NÃO ARTICULADO - P/ GAL. ÁGUAS PLUV. | Un | 479.54 | 1 |  | 479.54
6020023 | FORNECIMENTO DE TAMPÃO - GRELHA DE FERRO FUNDIDO DÚCTIL CLASSE MÍNIMA 400 (40T) D=600MM - NBR 10160 ARTICULADO - P/ GAL. ÁGUAS PLUV. | [5 empty] | UN |  | 556.45
|  | 36236 | TAMPÃO-GRELHA DE FERRO FUNDIDO DÚCTIL CLASSE MÍNIMA 400 (40T) D=600MM - NBR 10160-ARTICULADO- P/ GAL. ÁGUAS PLUV. | Un | 556.45 | 1 |  | 556.45
6020024 | FORNECIMENTO DE TAMPÃO - GRELHA DE FERRO FUNDIDO DÚCTIL CLASSE MÍNIMA 400 (40T) D=600MM - NBR 10160 NÃO ARTICULADO - P/ GAL. ÁGUAS PLUV. | [5 empty] | UN |  | 501
|  | 36241 | TAMPÃO-GRELHA DE FERRO FUNDIDO DÚCTIL CLASSE MÍNINIMA 400 (40T) D=600MM -NBR 10160-NÃO ARTICULADO-P/ GAL. ÁGUAS PLUV. | Un | 501 | 1 |  | 501
6020025 | FORNECIMENTO DE TAMPÃO MAIS ARO, AMBOS EM PLÁSTICO CLASSE MÍNIMA 400 (40T) D=600MM - ABNT - P/ GAL. ÁGUAS PLUV. | [5 empty] | UN |  | 1496.36
|  | 36237 | TAMPÃO MAIS ARO, AMBOS EM POLIETILENO CLASSE MÍNIMA 400 (40T) D=600MM - ABNT - P/ GAL. ÁGUAS PLUV. | Un | 1496.36 | 1 |  | 1496.36
6021000 | LEVANTAMENTO OU REBAIXAMENTO DE TAMPÃO DE POÇO DE VISITA | [5 empty] | UN |  | 189.02
|  | 2020 | PEDREIRO (SGSP) | H | 29.59 | 1 |  | 29.5975
|  | 2099 | SERVENTE (SGSP) | H | 24.1 | 2.382 |  | 57.416
|  | 10629 | ARGAMASSA DE CIMENTO COM AREIA MÉDIA 1:3 | M3 | 731.7 | 0.0309 |  | 22.6096
|  | 12580 | TIJOLO MAÇICO DE BARRO COMUM | Un | 0.63 | 84.666 |  | 53.3395
|  | 36010 | REVESTIMENTO COM 2 CM DE ARGAMASSA 1:3 | M2 | 59.23 | 0.44 |  | 26.0597
6022003 | BOCA DE LOBO SIMPLES | [5 empty] | UN |  | 2428.93
|  | 2013 | CARPINTEIRO (SGSP) | H | 31.21 | 2.212 |  | 69.0469
|  | 2015 | FERREIRO (SGSP) | H | 31.21 | 3.415 |  | 106.5982
|  | 2020 | PEDREIRO (SGSP) | H | 29.59 | 12.0343 |  | 356.1853
|  | 2099 | SERVENTE (SGSP) | H | 24.1 | 17.7534 |  | 427.9302
|  | 10524 | CONCRETO USINADO, BRITA 1E2,SLUMP 5+OU-1cm / FCK= 20,0MPA | M3 | 464.71 | 0.4202 |  | 195.2711
|  | 10535 | CONCRETO USINADO, CONSUMO 120 KG CIMENTO/M3 - BRITA 1 E 2 | M3 | 526.01 | 0.1555 |  | 81.7945
|  | 10633 | ARGAMASSA DE CIMENTO COM AREIA MÉDIA 1:5 | M3 | 617.24 | 0.2748 |  | 169.6187
|  | 11066 | PINUS - SARRAFO DE 1" X 4" - BRUTO | M | 3.34 | 0.9942 |  | 3.3206
|  | 11070 | PINUS - TÁBUA DE 1" X 12" - BRUTA | M | 11.66 | 1.58 |  | 18.4228
|  | 11513 | AÇO CA-50 - 10,0 MM - 3/8" - NERVURADO | Kg | 6.91 | 38.248 |  | 264.2936
|  | 12534 | BLOCO DE CONCRETO COMUM - (19X19X39)CM | Un | 5.49 | 59.625 |  | 327.3412
|  | 17515 | PREGO 18 X 27 COMUM - POLIDO | Kg | 11.57 | 0.237 |  | 2.742
|  | 17740 | ARAME RECOZIDO N. 16 E N. 18 | Kg | 13.35 | 0.683 |  | 9.118
|  | 36205 | CHAPÉU DE BOCA DE LOBO | Un | 55.03 | 1 |  | 55.03
|  | 36226 | TAMPA DE CONCRETO PARA BOCA DE LOBO - TIPO PMSP - MEDIDA DE 1,10 X 0,70 X 0,08 M | Un | 342.22 | 1 |  | 342.22
6022004 | BOCA DE LOBO DUPLA | [5 empty] | UN |  | 4337.78
|  | 2013 | CARPINTEIRO (SGSP) | H | 31.21 | 3.71 |  | 115.8066
|  | 2015 | FERREIRO (SGSP) | H | 31.21 | 6.21 |  | 193.8434
|  | 2020 | PEDREIRO (SGSP) | H | 29.59 | 20.8435 |  | 616.9156
|  | 2099 | SERVENTE (SGSP) | H | 24.1 | 30.9503 |  | 746.03
|  | 10524 | CONCRETO USINADO, BRITA 1E2,SLUMP 5+OU-1cm / FCK= 20,0MPA | M3 | 464.71 | 0.7117 |  | 330.7341
|  | 10535 | CONCRETO USINADO, CONSUMO 120 KG CIMENTO/M3 - BRITA 1 E 2 | M3 | 526.01 | 0.309 |  | 162.537
|  | 10633 | ARGAMASSA DE CIMENTO COM AREIA MÉDIA 1:5 | M3 | 617.24 | 0.4822 |  | 297.6352
|  | 11066 | PINUS - SARRAFO DE 1" X 4" - BRUTO | M | 3.34 | 1.6913 |  | 5.6489
|  | 11070 | PINUS - TÁBUA DE 1" X 12" - BRUTA | M | 11.66 | 2.65 |  | 30.899
|  | 11513 | AÇO CA-50 - 10,0 MM - 3/8" - NERVURADO | Kg | 6.91 | 69.552 |  | 480.6043
|  | 12534 | BLOCO DE CONCRETO COMUM - (19X19X39)CM | Un | 5.49 | 98.625 |  | 541.4512
|  | 17515 | PREGO 18 X 27 COMUM - POLIDO | Kg | 11.57 | 0.3975 |  | 4.599
|  | 17740 | ARAME RECOZIDO N. 16 E N. 18 | Kg | 13.35 | 1.242 |  | 16.5807
|  | 36205 | CHAPÉU DE BOCA DE LOBO | Un | 55.03 | 2 |  | 110.06
|  | 36226 | TAMPA DE CONCRETO PARA BOCA DE LOBO - TIPO PMSP - MEDIDA DE 1,10 X 0,70 X 0,08 M | Un | 342.22 | 2 |  | 684.44
6022005 | BOCA DE LOBO TRIPLA | [5 empty] | UN |  | 6212.84
|  | 2013 | CARPINTEIRO (SGSP) | H | 31.21 | 5.208 |  | 162.5662
|  | 2015 | FERREIRO (SGSP) | H | 31.21 | 9.005 |  | 281.0885
|  | 2020 | PEDREIRO (SGSP) | H | 29.59 | 29.653 |  | 877.6549
|  | 2099 | SERVENTE (SGSP) | H | 24.1 | 44.147 |  | 1064.125
|  | 10535 | CONCRETO USINADO, CONSUMO 120 KG CIMENTO/M3 - BRITA 1 E 2 | M3 | 526.01 | 0.463 |  | 243.5426
|  | 10612 | CONCRETO FCK=20MPA C/ BRITA 2 | M3 | 431.08 | 1.003 |  | 432.3766
|  | 10633 | ARGAMASSA DE CIMENTO COM AREIA MÉDIA 1:5 | M3 | 617.24 | 0.6896 |  | 425.6518
|  | 11066 | PINUS - SARRAFO DE 1" X 4" - BRUTO | M | 3.34 | 2.388 |  | 7.9759
|  | 11070 | PINUS - TÁBUA DE 1" X 12" - BRUTA | M | 11.66 | 3.7 |  | 43.142
|  | 11513 | AÇO CA-50 - 10,0 MM - 3/8" - NERVURADO | Kg | 6.91 | 100.856 |  | 696.9149
|  | 12524 | BLOCO DE CONCRETO APARENTE - (19X19X39)CM | Un | 5.49 | 137.625 |  | 755.5612
|  | 17515 | PREGO 18 X 27 COMUM - POLIDO | Kg | 11.57 | 0.558 |  | 6.456
|  | 17740 | ARAME RECOZIDO N. 16 E N. 18 | Kg | 13.35 | 1.801 |  | 24.0433
|  | 36205 | CHAPÉU DE BOCA DE LOBO | Un | 55.03 | 3 |  | 165.09
|  | 36226 | TAMPA DE CONCRETO PARA BOCA DE LOBO - TIPO PMSP - MEDIDA DE 1,10 X 0,70 X 0,08 M | Un | 342.22 | 3 |  | 1026.66
6022006 | BOCA DE LOBO QUÁDRUPLA | [5 empty] | UN |  | 8111.95
|  | 2013 | CARPINTEIRO (SGSP) | H | 31.21 | 6.706 |  | 209.3259
|  | 2015 | FERREIRO (SGSP) | H | 31.21 | 11.8 |  | 368.3336
|  | 2020 | PEDREIRO (SGSP) | H | 29.59 | 38.4619 |  | 1138.3764
|  | 2099 | SERVENTE (SGSP) | H | 24.1 | 57.3441 |  | 1382.2296
|  | 10535 | CONCRETO USINADO, CONSUMO 120 KG CIMENTO/M3 - BRITA 1 E 2 | M3 | 526.01 | 0.616 |  | 324.0221
|  | 10612 | CONCRETO FCK=20MPA C/ BRITA 2 | M3 | 431.08 | 1.2947 |  | 558.1236
|  | 10633 | ARGAMASSA DE CIMENTO COM AREIA MÉDIA 1:5 | M3 | 617.24 | 0.897 |  | 553.6683
|  | 11066 | PINUS - SARRAFO DE 1" X 4" - BRUTO | M | 3.34 | 3.0855 |  | 10.3055
|  | 11070 | PINUS - TÁBUA DE 1" X 12" - BRUTA | M | 11.66 | 4.79 |  | 55.8514
|  | 11513 | AÇO CA-50 - 10,0 MM - 3/8" - NERVURADO | Kg | 6.91 | 132.16 |  | 913.2256
|  | 12524 | BLOCO DE CONCRETO APARENTE - (19X19X39)CM | Un | 5.49 | 176.625 |  | 969.6712
|  | 17515 | PREGO 18 X 27 COMUM - POLIDO | Kg | 11.57 | 0.7185 |  | 8.313
|  | 17740 | ARAME RECOZIDO N. 16 E N. 18 | Kg | 13.35 | 2.36 |  | 31.506
|  | 36205 | CHAPÉU DE BOCA DE LOBO | Un | 55.03 | 4 |  | 220.12
|  | 36226 | TAMPA DE CONCRETO PARA BOCA DE LOBO - TIPO PMSP - MEDIDA DE 1,10 X 0,70 X 0,08 M | Un | 342.22 | 4 |  | 1368.88
6023001 | REFORMA DE BOCA DE LOBO SIMPLES | [5 empty] | UN |  | 997.15
|  | 2013 | CARPINTEIRO (SGSP) | H | 31.21 | 1.106 |  | 34.5234
|  | 2015 | FERREIRO (SGSP) | H | 31.21 | 1.7075 |  | 53.2991
|  | 2020 | PEDREIRO (SGSP) | H | 29.59 | 4.6005 |  | 136.1633
|  | 2099 | SERVENTE (SGSP) | H | 24.1 | 9.84 |  | 237.1846
|  | 10524 | CONCRETO USINADO, BRITA 1E2,SLUMP 5+OU-1cm / FCK= 20,0MPA | M3 | 464.71 | 0.2101 |  | 97.6355
|  | 10535 | CONCRETO USINADO, CONSUMO 120 KG CIMENTO/M3 - BRITA 1 E 2 | M3 | 526.01 | 0.0778 |  | 40.9235
|  | 10633 | ARGAMASSA DE CIMENTO COM AREIA MÉDIA 1:5 | M3 | 617.24 | 0.1374 |  | 84.8093
|  | 11066 | PINUS - SARRAFO DE 1" X 4" - BRUTO | M | 3.34 | 0.4971 |  | 1.6603
|  | 11070 | PINUS - TÁBUA DE 1" X 12" - BRUTA | M | 11.66 | 0.79 |  | 9.2114
|  | 11513 | AÇO CA-50 - 10,0 MM - 3/8" - NERVURADO | Kg | 6.91 | 19.124 |  | 132.1468
|  | 12534 | BLOCO DE CONCRETO COMUM - (19X19X39)CM | Un | 5.49 | 29.8125 |  | 163.6706
|  | 17515 | PREGO 18 X 27 COMUM - POLIDO | Kg | 11.57 | 0.1185 |  | 1.371
|  | 17740 | ARAME RECOZIDO N. 16 E N. 18 | Kg | 13.35 | 0.3415 |  | 4.559
6023002 | REFORMA DE BOCA DE LOBO DUPLA | [5 empty] | UN |  | 1104.49
|  | 2013 | CARPINTEIRO (SGSP) | H | 31.21 | 1.2166 |  | 37.9758
|  | 2015 | FERREIRO (SGSP) | H | 31.21 | 1.8783 |  | 58.6306
|  | 2020 | PEDREIRO (SGSP) | H | 29.59 | 5.2022 |  | 153.9721
|  | 2099 | SERVENTE (SGSP) | H | 24.1 | 10.9667 |  | 264.3427
|  | 10524 | CONCRETO USINADO, BRITA 1E2,SLUMP 5+OU-1cm / FCK= 20,0MPA | M3 | 464.71 | 0.2311 |  | 107.3944
|  | 10535 | CONCRETO USINADO, CONSUMO 120 KG CIMENTO/M3 - BRITA 1 E 2 | M3 | 526.01 | 0.0856 |  | 45.0264
|  | 10633 | ARGAMASSA DE CIMENTO COM AREIA MÉDIA 1:5 | M3 | 617.24 | 0.1511 |  | 93.2656
|  | 11066 | PINUS - SARRAFO DE 1" X 4" - BRUTO | M | 3.34 | 0.5468 |  | 1.8263
|  | 11070 | PINUS - TÁBUA DE 1" X 12" - BRUTA | M | 11.66 | 0.869 |  | 10.1325
|  | 11513 | AÇO CA-50 - 10,0 MM - 3/8" - NERVURADO | Kg | 6.91 | 21.0364 |  | 145.3615
|  | 12534 | BLOCO DE CONCRETO COMUM - (19X19X39)CM | Un | 5.49 | 32.7938 |  | 180.0379
|  | 17515 | PREGO 18 X 27 COMUM - POLIDO | Kg | 11.57 | 0.1304 |  | 1.5087
|  | 17740 | ARAME RECOZIDO N. 16 E N. 18 | Kg | 13.35 | 0.3757 |  | 5.0155
6023003 | REFORMA DE BOCA DE LOBO TRIPLA | [5 empty] | UN |  | 1211.82
|  | 2013 | CARPINTEIRO (SGSP) | H | 31.21 | 1.3272 |  | 41.4281
|  | 2015 | FERREIRO (SGSP) | H | 31.21 | 2.0491 |  | 63.962
|  | 2020 | PEDREIRO (SGSP) | H | 29.59 | 5.8039 |  | 171.7809
|  | 2099 | SERVENTE (SGSP) | H | 24.1 | 12.0934 |  | 291.5008
|  | 10524 | CONCRETO USINADO, BRITA 1E2,SLUMP 5+OU-1cm / FCK= 20,0MPA | M3 | 464.71 | 0.2521 |  | 117.1533
|  | 10535 | CONCRETO USINADO, CONSUMO 120 KG CIMENTO/M3 - BRITA 1 E 2 | M3 | 526.01 | 0.0934 |  | 49.1293
|  | 10633 | ARGAMASSA DE CIMENTO COM AREIA MÉDIA 1:5 | M3 | 617.24 | 0.1648 |  | 101.7218
|  | 11066 | PINUS - SARRAFO DE 1" X 4" - BRUTO | M | 3.34 | 0.5965 |  | 1.9923
|  | 11070 | PINUS - TÁBUA DE 1" X 12" - BRUTA | M | 11.66 | 0.948 |  | 11.0536
|  | 11513 | AÇO CA-50 - 10,0 MM - 3/8" - NERVURADO | Kg | 6.91 | 22.9488 |  | 158.5762
|  | 12534 | BLOCO DE CONCRETO COMUM - (19X19X39)CM | Un | 5.49 | 35.7751 |  | 196.4052
|  | 17515 | PREGO 18 X 27 COMUM - POLIDO | Kg | 11.57 | 0.1423 |  | 1.6464
|  | 17740 | ARAME RECOZIDO N. 16 E N. 18 | Kg | 13.35 | 0.4099 |  | 5.4721
6023004 | SUBSTITUIÇÃO DE GUIA CHAPÉU PARA BOCA DE LOBO | [5 empty] | UN |  | 95.3
|  | 2020 | PEDREIRO (SGSP) | H | 29.59 | 0.75 |  | 22.1981
|  | 2099 | SERVENTE (SGSP) | H | 24.1 | 0.75 |  | 18.078
|  | 36205 | CHAPÉU DE BOCA DE LOBO | Un | 55.03 | 1 |  | 55.03
6023005 | SUBSTITUIÇÃO DE TAMPA DE CONCRETO PARA BOCA DE LOBO | [5 empty] | UN |  | 369.6
|  | 2020 | PEDREIRO (SGSP) | H | 29.59 | 0.51 |  | 15.0947
|  | 2099 | SERVENTE (SGSP) | H | 24.1 | 0.51 |  | 12.2931
|  | 36226 | TAMPA DE CONCRETO PARA BOCA DE LOBO - TIPO PMSP - MEDIDA DE 1,10 X 0,70 X 0,08 M | Un | 342.22 | 1 |  | 342.22
6024000 | DRENO DE BRITA | [5 empty] | M3 |  | 226.75
|  | 2099 | SERVENTE (SGSP) | H | 24.1 | 2 |  | 48.2082
|  | 10555 | PEDRA BRITADA NÚMERO 3 E 4 | M3 | 148.79 | 1.2 |  | 178.548
6025000 | DRENO DE AREIA | [5 empty] | M3 |  | 223.03
|  | 2099 | SERVENTE (SGSP) | H | 24.1 | 1.6 |  | 38.5666
|  | 10506 | AREIA LAVADA MÉDIA | M3 | 167.7 | 1.1 |  | 184.47
6026000 | FORNECIMENTO E ASSENTAMENTO DE TUBO DRENO DE CONCRETO FURADO - DIÂMETRO 20,0CM | [5 empty] | M |  | 49.76
|  | 2020 | PEDREIRO (SGSP) | H | 29.59 | 0.2 |  | 5.9195
|  | 2099 | SERVENTE (SGSP) | H | 24.1 | 0.2 |  | 4.8208
|  | 10630 | ARGAMASSA DE CIMENTO COM AREIA GROSSA 1:3 | M3 | 739.34 | 0.0008 |  | 0.5914
|  | 24140 | TUBO DRENO DE CONCRETO FURADO D = 200 MM | M | 38.43 | 1 |  | 38.43
6029001 | IHD.23 - FORNECIMENTO E ASSENTAMENTO DE TUBO DE PEAD CORRUGADO E PERFURADOPARA DRENAGEM - DIÂMETRO 2,5" (EM ACORDO COM AS NORMAS DNIT 093/06, NBR 15073 E NBR 14692) | [5 empty] | M |  | 16.83
|  | 2035 | ENCANADOR (SGSP) | H | 30.75 | 0.19 |  | 5.843
|  | 2099 | SERVENTE (SGSP) | H | 24.1 | 0.15 |  | 3.6156
|  | 72445 | TUBO DE PEAD CORRUG. E PERFUR. P/ DRENAG. DIÂM. 2,5" (EM ACORDO COM AS NORMAS DNIT 093/06 E NBR 15073) | M | 7.3 | 1.01 |  | 7.373
6029002 | IHD.23 - FORNECIMENTO E ASSENTAMENTO DE TUBO DE PEAD CORRUGADO E PERFURADOPARA DRENAGEM - DIÂMETRO 3,0" (EM ACORDO COM AS NORMAS DNIT 093/06, NBR 15073 E NBR 14692) | [5 empty] | M |  | 17.61
|  | 2035 | ENCANADOR (SGSP) | H | 30.75 | 0.19 |  | 5.843
|  | 2099 | SERVENTE (SGSP) | H | 24.1 | 0.15 |  | 3.6156
|  | 72446 | TUBO DE PEAD CORRUG. E PERFUR. P/ DRENAG. DIÂM. 3,0" (EM ACORDO COM AS NORMAS DNIT 093/06 E NBR 15073) | M | 8.08 | 1.01 |  | 8.1608
6029003 | IHD.23 - FORNECIMENTO E ASSENTAMENTO DE TUBO DE PEAD CORRUGADO E PERFURADOPARA DRENAGEM - DIÂMETRO 4,0" (EM ACORDO COM AS NORMAS DNIT 093/06, NBR 15073 E NBR 14692) | [5 empty] | M |  | 18.71
|  | 2035 | ENCANADOR (SGSP) | H | 30.75 | 0.17 |  | 5.2279
|  | 2099 | SERVENTE (SGSP) | H | 24.1 | 0.11 |  | 2.6514
|  | 72447 | TUBO DE PEAD CORRUG. E PERFUR. P/ DRENAG. DIÂM. 4,0" (EM ACORDO COM AS NORMAS DNIT 093/06 E NBR 15073) | M | 10.73 | 1.01 |  | 10.8373
6029004 | IHD.23 - FORNECIMENTO E ASSENTAMENTO DE TUBO DE PEAD CORRUGADO E PERFURADOPARA DRENAGEM - DIÂMETRO 6,0" (EM ACORDO COM AS NORMAS DNIT 093/06, NBR 15073 E NBR 14692) | [5 empty] | M |  | 31.59
|  | 2035 | ENCANADOR (SGSP) | H | 30.75 | 0.17 |  | 5.2279
|  | 2099 | SERVENTE (SGSP) | H | 24.1 | 0.11 |  | 2.6514
|  | 72448 | TUBO DE PEAD CORRUG. E PERFUR. P/ DRENAG. DIÂM. 6.0" (EM ACORDO COM AS NORMAS DNIT 093/06 E NBR 15073) | M | 23.48 | 1.01 |  | 23.7148
6031000 | FORNECIMENTO E ASSENTAMENTO DE MANILHA DE CERÂMICA - DIÂMETRO 4" X 60CM | [5 empty] | M |  | 29.79
|  | 2035 | ENCANADOR (SGSP) | H | 30.75 | 0.16 |  | 4.9204
|  | 2099 | SERVENTE (SGSP) | H | 24.1 | 0.16 |  | 3.8566
|  | 10630 | ARGAMASSA DE CIMENTO COM AREIA GROSSA 1:3 | M3 | 739.34 | 0.0004 |  | 0.2957
|  | 72011 | MANILHA DE BARRO VIDRADO 4" X 60CM | M | 20.72 | 1 |  | 20.72
6032000 | FORNECIMENTO E ASSENTAMENTO DE MANILHA DE CERÂMICA - DIÂMETRO 6" X 1M | [5 empty] | M |  | 32.5
|  | 2035 | ENCANADOR (SGSP) | H | 30.75 | 0.16 |  | 4.9204
|  | 2099 | SERVENTE (SGSP) | H | 24.1 | 0.16 |  | 3.8566
|  | 10630 | ARGAMASSA DE CIMENTO COM AREIA GROSSA 1:3 | M3 | 739.34 | 0.0006 |  | 0.4436
|  | 72010 | MANILHA DE BARRO VIDRADO 6" X 1,5M | M | 23.28 | 1 |  | 23.28
6033000 | FORNECIMENTO E ASSENTAMENTO DE MANILHA DE CERÂMICA - DIÂMETRO 8" X 1M | [5 empty] | M |  | 50.99
|  | 2035 | ENCANADOR (SGSP) | H | 30.75 | 0.2 |  | 6.1505
|  | 2099 | SERVENTE (SGSP) | H | 24.1 | 0.2 |  | 4.8208
|  | 10630 | ARGAMASSA DE CIMENTO COM AREIA GROSSA 1:3 | M3 | 739.34 | 0.0008 |  | 0.5914
|  | 72009 | MANILHA DE BARRO VIDRADO 8" X 1,5M | M | 39.43 | 1 |  | 39.43
6034000 | FORNECIMENTO E ASSENTAMENTO DE MANILHA DE CERÂMICA - DIÂMETRO 12" X 1M | [5 empty] | M |  | 151.9
|  | 2035 | ENCANADOR (SGSP) | H | 30.75 | 0.2 |  | 6.1505
|  | 2099 | SERVENTE (SGSP) | H | 24.1 | 0.2 |  | 4.8208
|  | 10630 | ARGAMASSA DE CIMENTO COM AREIA GROSSA 1:3 | M3 | 739.34 | 0.0012 |  | 0.8872
|  | 72008 | MANILHA DE CERÂMICA VIDRADA - 12 | Un | 140.05 | 1 |  | 140.05
6035000 | LIGAÇÃO DOMICILIAR DE ESGOTO COM MANILHA DE CERÂMICA TIPO SABESP - DIÂMETRO 4" | [5 empty] | M |  | 82.6
|  | 2035 | ENCANADOR (SGSP) | H | 30.75 | 0.8 |  | 24.6021
|  | 2099 | SERVENTE (SGSP) | H | 24.1 | 0.8 |  | 19.2833
|  | 72011 | MANILHA DE BARRO VIDRADO 4" X 60CM | M | 20.72 | 1 |  | 20.72
|  | 72020 | CURVA DE BARRO VIDRADO 4" X 45 GRAUS | Un | 18.5 | 0.125 |  | 2.3125
|  | 79636 | ESTOPA DE JUTA CARDADA (ESTOPA DE SISAL) | Kg | 29.36 | 0.0082 |  | 0.2407
|  | 84011 | CIMENTO ASFÁLTICO P/ REJUNTAMENTO DE MANILHAS (ASFALTO DESTILADO MODIFICADO COM ADITIVOS ESPECIAIS) | Kg | 13.73 | 1.125 |  | 15.4462
6037000 | ASSENTAMENTO DE MANILHA DE CERÂMICA - DIÂMETRO 4" | [5 empty] | M |  | 9.07
|  | 2035 | ENCANADOR (SGSP) | H | 30.75 | 0.16 |  | 4.9204
|  | 2099 | SERVENTE (SGSP) | H | 24.1 | 0.16 |  | 3.8566
|  | 10630 | ARGAMASSA DE CIMENTO COM AREIA GROSSA 1:3 | M3 | 739.34 | 0.0004 |  | 0.2957
6038000 | ASSENTAMENTO DE MANILHA DE CERÂMICA - DIÂMETRO 6" | [5 empty] | M |  | 9.22
|  | 2035 | ENCANADOR (SGSP) | H | 30.75 | 0.16 |  | 4.9204
|  | 2099 | SERVENTE (SGSP) | H | 24.1 | 0.16 |  | 3.8566
|  | 10630 | ARGAMASSA DE CIMENTO COM AREIA GROSSA 1:3 | M3 | 739.34 | 0.0006 |  | 0.4436
6039000 | ASSENTAMENTO DE MANILHA DE CERÂMICA - DIÂMETRO 8" | [5 empty] | M |  | 11.56
|  | 2035 | ENCANADOR (SGSP) | H | 30.75 | 0.2 |  | 6.1505
|  | 2099 | SERVENTE (SGSP) | H | 24.1 | 0.2 |  | 4.8208
|  | 10630 | ARGAMASSA DE CIMENTO COM AREIA GROSSA 1:3 | M3 | 739.34 | 0.0008 |  | 0.5914
6040000 | ASSENTAMENTO DE MANILHA DE CERÂMICA - DIÂMETRO 12" | [5 empty] | M |  | 11.85
|  | 2035 | ENCANADOR (SGSP) | H | 30.75 | 0.2 |  | 6.1505
|  | 2099 | SERVENTE (SGSP) | H | 24.1 | 0.2 |  | 4.8208
|  | 10630 | ARGAMASSA DE CIMENTO COM AREIA GROSSA 1:3 | M3 | 739.34 | 0.0012 |  | 0.8872
6041000 | ASSENTAMENTO DE TUBULAÇÃO DE FERRO FUNDIDO TIPO SABESP - DIÂMETRO 75MM | [5 empty] | M |  | 12.08
|  | 2035 | ENCANADOR (SGSP) | H | 30.75 | 0.22 |  | 6.7655
|  | 2099 | SERVENTE (SGSP) | H | 24.1 | 0.22 |  | 5.3029
|  | 84096 | PASTA LUBRIFICANTE PARA TUBOS E CONEXÕES COM JUNTA ELÁSTICA (USO EM PVC, AÇO, POLIETILENO E OUTROS) | Kg | 19.07 | 0.001 |  | 0.019
6042000 | ASSENTAMENTO DE TUBULAÇÃO DE FERRO FUNDIDO TIPO SABESP - DIÂMETRO 100MM | [5 empty] | M |  | 13.73
|  | 2035 | ENCANADOR (SGSP) | H | 30.75 | 0.25 |  | 7.6881
|  | 2099 | SERVENTE (SGSP) | H | 24.1 | 0.25 |  | 6.026
|  | 84096 | PASTA LUBRIFICANTE PARA TUBOS E CONEXÕES COM JUNTA ELÁSTICA (USO EM PVC, AÇO, POLIETILENO E OUTROS) | Kg | 19.07 | 0.001 |  | 0.019
6044000 | ENSECADEIRA DE MADEIRA EM PAREDES SIMPLES, COM POSTERIOR RETIRADA DO MATERIAL | [5 empty] | M2 |  | 178.68
|  | 2013 | CARPINTEIRO (SGSP) | H | 31.21 | 1 |  | 31.2147
|  | 2099 | SERVENTE (SGSP) | H | 24.1 | 2 |  | 48.2082
|  | 15515 | PEROBA DO NORTE (CUPIÚBA) - VIGA DE 6 CM X 12 CM - BRUTA | M | 46.2 | 1.667 |  | 77.0154
|  | 15516 | PEROBA DO NORTE (CUPIÚBA) - VIGA DE 6 X 16 CM - BRUTA | M | 61.6 | 0.333 |  | 20.5128
|  | 17515 | PREGO 18 X 27 COMUM - POLIDO | Kg | 11.57 | 0.15 |  | 1.7355
6045000 | ENSECADEIRA DE MADEIRA EM PAREDES DUPLAS, COM POSTERIOR RETIRADA DO MATERIAL | [5 empty] | M2 |  | 297.14
|  | 2013 | CARPINTEIRO (SGSP) | H | 31.21 | 1.5 |  | 46.822
|  | 2099 | SERVENTE (SGSP) | H | 24.1 | 3 |  | 72.3123
|  | 15515 | PEROBA DO NORTE (CUPIÚBA) - VIGA DE 6 CM X 12 CM - BRUTA | M | 46.2 | 3.334 |  | 154.0308
|  | 15516 | PEROBA DO NORTE (CUPIÚBA) - VIGA DE 6 X 16 CM - BRUTA | M | 61.6 | 0.333 |  | 20.5128
|  | 17515 | PREGO 18 X 27 COMUM - POLIDO | Kg | 11.57 | 0.3 |  | 3.471
6046000 | FORNECIMENTO E ASSENTAMENTO DE CANALETA (MEIO TUBO) DE CONCRETO - DIÂMETRO 30CM | [5 empty] | M |  | 38.68
|  | 2020 | PEDREIRO (SGSP) | H | 29.59 | 0.0485 |  | 1.4354
|  | 2099 | SERVENTE (SGSP) | H | 24.1 | 0.0817 |  | 1.9693
|  | 10630 | ARGAMASSA DE CIMENTO COM AREIA GROSSA 1:3 | M3 | 739.34 | 0.0004 |  | 0.2957
|  | 79710 | CANALETA MEIA CANA DE CONCRETO SIMPLES,CLASSE C1 - D=30CM COM PONTA E BOLSA | M | 34.98 | 1 |  | 34.98
6047000 | FORNECIMENTO E ASSENTAMENTO DE CANALETA (MEIO TUBO) DE CONCRETO - DIÂMETRO 40CM | [5 empty] | M |  | 49.36
|  | 2020 | PEDREIRO (SGSP) | H | 29.59 | 0.054 |  | 1.5982
|  | 2099 | SERVENTE (SGSP) | H | 24.1 | 0.087 |  | 2.097
|  | 10630 | ARGAMASSA DE CIMENTO COM AREIA GROSSA 1:3 | M3 | 739.34 | 0.0006 |  | 0.4436
|  | 79709 | CANALETA MEIA CANA DE CONCRETO SIMPLES,CLASSE C1 - D=40CM COM PONTA E BOLSA | M | 45.23 | 1 |  | 45.23
6048000 | FORNECIMENTO E ASSENTAMENTO DE CANALETA (MEIO TUBO) DE CONCRETO - DIÂMETRO 50CM | [5 empty] | M |  | 63.34
|  | 2020 | PEDREIRO (SGSP) | H | 29.59 | 0.0592 |  | 1.7521
|  | 2099 | SERVENTE (SGSP) | H | 24.1 | 0.0922 |  | 2.2224
|  | 10630 | ARGAMASSA DE CIMENTO COM AREIA GROSSA 1:3 | M3 | 739.34 | 0.0007 |  | 0.5175
|  | 79708 | CANALETA MEIA CANA DE CONCRETO SIMPLES,CLASSE C1 - D=50CM COM PONTA E BOLSA | M | 58.85 | 1 |  | 58.85
6049000 | ESGOTAMENTO D'ÁGUA COM BOMBA SUBMERSA - POTÊNCIA ATÉ 5HP | [5 empty] | HPXH |  | 2.09
|  | 2041 | ELETRICISTA (SGSP) | H | 34.34 | 0.0056 |  | 0.1923
|  | 2099 | SERVENTE (SGSP) | H | 24.1 | 0.0027 |  | 0.065
|  | 84021 | MANGUEIRA FLEXÍVEL 3" - TRANSPARENTE COM ESPIRAL LARANJA - PARA SUCÇÃO DE DESCARGA DE ÁGUA | M | 82.59 | 0.001 |  | 0.0825
|  | 94209 | BOMBA SUBMERSÍVEL FLYGT - BS 2620 MT (3,6HP) | H | 8.78 | 0.2 |  | 1.7552
6050000 | ASSENTAMENTO DE TUBOS DE CONCRETO EXISTENTE - DIÂMETRO 30CM | [5 empty] | M |  | 4.82
|  | 2020 | PEDREIRO (SGSP) | H | 29.59 | 0.064 |  | 1.8942
|  | 2099 | SERVENTE (SGSP) | H | 24.1 | 0.097 |  | 2.3381
|  | 10630 | ARGAMASSA DE CIMENTO COM AREIA GROSSA 1:3 | M3 | 739.34 | 0.0008 |  | 0.5914
6051000 | ASSENTAMENTO DE TUBOS DE CONCRETO EXISTENTE - DIÂMETRO 40CM | [5 empty] | M |  | 15.46
|  | 2020 | PEDREIRO (SGSP) | H | 29.59 | 0.092 |  | 2.7229
|  | 2099 | SERVENTE (SGSP) | H | 24.1 | 0.142 |  | 3.4227
|  | 10630 | ARGAMASSA DE CIMENTO COM AREIA GROSSA 1:3 | M3 | 739.34 | 0.0011 |  | 0.8132
|  | 94045 | RETROESCAVADEIRA - CAP. CAÇAMBA FRONTAL 0,76 M3 | H | 170.17 | 0.05 |  | 8.5083
6052000 | ASSENTAMENTO DE TUBOS DE CONCRETO EXISTENTE - DIÂMETRO 50CM | [5 empty] | M |  | 21.2
|  | 2020 | PEDREIRO (SGSP) | H | 29.59 | 0.1223 |  | 3.6197
|  | 2099 | SERVENTE (SGSP) | H | 24.1 | 0.1923 |  | 4.6352
|  | 10630 | ARGAMASSA DE CIMENTO COM AREIA GROSSA 1:3 | M3 | 739.34 | 0.0014 |  | 1.035
|  | 94045 | RETROESCAVADEIRA - CAP. CAÇAMBA FRONTAL 0,76 M3 | H | 170.17 | 0.07 |  | 11.9117
6053000 | ASSENTAMENTO DE TUBOS DE CONCRETO EXISTENTE - DIÂMETRO 60CM | [5 empty] | M |  | 26.86
|  | 2020 | PEDREIRO (SGSP) | H | 29.59 | 0.1527 |  | 4.5195
|  | 2099 | SERVENTE (SGSP) | H | 24.1 | 0.2427 |  | 5.85
|  | 10630 | ARGAMASSA DE CIMENTO COM AREIA GROSSA 1:3 | M3 | 739.34 | 0.0016 |  | 1.1829
|  | 94045 | RETROESCAVADEIRA - CAP. CAÇAMBA FRONTAL 0,76 M3 | H | 170.17 | 0.09 |  | 15.315
6054000 | ASSENTAMENTO DE TUBOS DE CONCRETO EXISTENTE - DIÂMETRO 70CM | [5 empty] | M |  | 32.61
|  | 2020 | PEDREIRO (SGSP) | H | 29.59 | 0.1833 |  | 5.4252
|  | 2099 | SERVENTE (SGSP) | H | 24.1 | 0.2933 |  | 7.0697
|  | 10630 | ARGAMASSA DE CIMENTO COM AREIA GROSSA 1:3 | M3 | 739.34 | 0.0019 |  | 1.4047
|  | 94045 | RETROESCAVADEIRA - CAP. CAÇAMBA FRONTAL 0,76 M3 | H | 170.17 | 0.11 |  | 18.7184
6055000 | ASSENTAMENTO DE TUBOS DE CONCRETO EXISTENTE - DIÂMETRO 80CM | [5 empty] | M |  | 40.76
|  | 2020 | PEDREIRO (SGSP) | H | 29.59 | 0.2237 |  | 6.6209
|  | 2099 | SERVENTE (SGSP) | H | 24.1 | 0.3637 |  | 8.7666
|  | 10630 | ARGAMASSA DE CIMENTO COM AREIA GROSSA 1:3 | M3 | 739.34 | 0.0021 |  | 1.5526
|  | 94045 | RETROESCAVADEIRA - CAP. CAÇAMBA FRONTAL 0,76 M3 | H | 170.17 | 0.14 |  | 23.8234
6056000 | ASSENTAMENTO DE TUBOS DE CONCRETO EXISTENTE - DIÂMETRO 90CM | [5 empty] | M |  | 40.13
|  | 2020 | PEDREIRO (SGSP) | H | 29.59 | 0.1843 |  | 5.4548
|  | 2099 | SERVENTE (SGSP) | H | 24.1 | 0.2743 |  | 6.6117
|  | 10630 | ARGAMASSA DE CIMENTO COM AREIA GROSSA 1:3 | M3 | 739.34 | 0.0024 |  | 1.7744
|  | 94233 | ESCAVADEIRA HIDRÁULICA SOBRE ESTEIRAS CAP. 1,50 M3 | H | 292.12 | 0.09 |  | 26.2909
6057000 | ASSENTAMENTO DE TUBOS DE CONCRETO EXISTENTE - DIÂMETRO 100CM | [5 empty] | M |  | 55.63
|  | 2020 | PEDREIRO (SGSP) | H | 29.59 | 0.2347 |  | 6.9465
|  | 2099 | SERVENTE (SGSP) | H | 24.1 | 0.3647 |  | 8.7907
|  | 10630 | ARGAMASSA DE CIMENTO COM AREIA GROSSA 1:3 | M3 | 739.34 | 0.0026 |  | 1.9222
|  | 94233 | ESCAVADEIRA HIDRÁULICA SOBRE ESTEIRAS CAP. 1,50 M3 | H | 292.12 | 0.13 |  | 37.9757
6058000 | ASSENTAMENTO DE TUBOS DE CONCRETO EXISTENTE - DIÂMETRO 110CM | [5 empty] | M |  | 73.07
|  | 2020 | PEDREIRO (SGSP) | H | 29.59 | 0.2903 |  | 8.5921
|  | 2099 | SERVENTE (SGSP) | H | 24.1 | 0.4653 |  | 11.2156
|  | 10630 | ARGAMASSA DE CIMENTO COM AREIA GROSSA 1:3 | M3 | 739.34 | 0.0029 |  | 2.144
|  | 94233 | ESCAVADEIRA HIDRÁULICA SOBRE ESTEIRAS CAP. 1,50 M3 | H | 292.12 | 0.175 |  | 51.1212
6059000 | ASSENTAMENTO DE TUBOS DE CONCRETO EXISTENTE - DIÂMETRO 120CM | [5 empty] | M |  | 90.5
|  | 2020 | PEDREIRO (SGSP) | H | 29.59 | 0.3457 |  | 10.2318
|  | 2099 | SERVENTE (SGSP) | H | 24.1 | 0.5657 |  | 13.6357
|  | 10630 | ARGAMASSA DE CIMENTO COM AREIA GROSSA 1:3 | M3 | 739.34 | 0.0032 |  | 2.3658
|  | 94233 | ESCAVADEIRA HIDRÁULICA SOBRE ESTEIRAS CAP. 1,50 M3 | H | 292.12 | 0.22 |  | 64.2666
6060000 | ASSENTAMENTO DE TUBOS DE CONCRETO EXISTENTE - DIÂMETRO 150CM | [5 empty] | M |  | 109.41
|  | 2020 | PEDREIRO (SGSP) | H | 29.59 | 0.422 |  | 12.4901
|  | 2099 | SERVENTE (SGSP) | H | 24.1 | 0.687 |  | 16.5595
|  | 10630 | ARGAMASSA DE CIMENTO COM AREIA GROSSA 1:3 | M3 | 739.34 | 0.004 |  | 2.9573
|  | 94233 | ESCAVADEIRA HIDRÁULICA SOBRE ESTEIRAS CAP. 1,50 M3 | H | 292.12 | 0.265 |  | 77.4121
6065005 | INC.27 - INSTALAÇÃO DE BOCA DE LEÃO SIMPLES COM GRELHA ARTICULADA, EXCETO FORNECIMENTO DA GRELHA | [5 empty] | UN |  | 2572.9
|  | 2013 | CARPINTEIRO (SGSP) | H | 31.21 | 4.8023 |  | 149.9024
|  | 2015 | FERREIRO (SGSP) | H | 31.21 | 4.286 |  | 133.7862
|  | 2020 | PEDREIRO (SGSP) | H | 29.59 | 13.3026 |  | 393.7238
|  | 2099 | SERVENTE (SGSP) | H | 24.1 | 29.6827 |  | 715.4756
|  | 10524 | CONCRETO USINADO, BRITA 1E2,SLUMP 5+OU-1cm / FCK= 20,0MPA | M3 | 464.71 | 0.5757 |  | 267.5335
|  | 10535 | CONCRETO USINADO, CONSUMO 120 KG CIMENTO/M3 - BRITA 1 E 2 | M3 | 526.01 | 0.1205 |  | 63.3842
|  | 10633 | ARGAMASSA DE CIMENTO COM AREIA MÉDIA 1:5 | M3 | 617.24 | 0.328 |  | 202.4561
|  | 11066 | PINUS - SARRAFO DE 1" X 4" - BRUTO | M | 3.34 | 1.9103 |  | 6.3804
|  | 11070 | PINUS - TÁBUA DE 1" X 12" - BRUTA | M | 11.66 | 3.43 |  | 39.9938
|  | 11513 | AÇO CA-50 - 10,0 MM - 3/8" - NERVURADO | Kg | 6.91 | 48.0032 |  | 331.7021
|  | 12534 | BLOCO DE CONCRETO COMUM - (19X19X39)CM | Un | 5.49 | 45.75 |  | 251.1675
|  | 17515 | PREGO 18 X 27 COMUM - POLIDO | Kg | 11.57 | 0.5145 |  | 5.9527
|  | 17740 | ARAME RECOZIDO N. 16 E N. 18 | Kg | 13.35 | 0.8572 |  | 11.4436
6065006 | INC.27 - INSTALAÇÃO DE BOCA DE LEÃO SIMPLES COM GRELHA NÃO-ARTICULADA, EXCETO FORNECIMENTO DA GRELHA | [5 empty] | UN |  | 2572.89
|  | 2013 | CARPINTEIRO (SGSP) | H | 31.21 | 4.802 |  | 149.893
|  | 2015 | FERREIRO (SGSP) | H | 31.21 | 4.286 |  | 133.7862
|  | 2020 | PEDREIRO (SGSP) | H | 29.59 | 13.3026 |  | 393.7238
|  | 2099 | SERVENTE (SGSP) | H | 24.1 | 29.6827 |  | 715.4756
|  | 10524 | CONCRETO USINADO, BRITA 1E2,SLUMP 5+OU-1cm / FCK= 20,0MPA | M3 | 464.71 | 0.5757 |  | 267.5335
|  | 10535 | CONCRETO USINADO, CONSUMO 120 KG CIMENTO/M3 - BRITA 1 E 2 | M3 | 526.01 | 0.1205 |  | 63.3842
|  | 10633 | ARGAMASSA DE CIMENTO COM AREIA MÉDIA 1:5 | M3 | 617.24 | 0.328 |  | 202.4561
|  | 11066 | PINUS - SARRAFO DE 1" X 4" - BRUTO | M | 3.34 | 1.9103 |  | 6.3804
|  | 11070 | PINUS - TÁBUA DE 1" X 12" - BRUTA | M | 11.66 | 3.43 |  | 39.9938
|  | 11513 | AÇO CA-50 - 10,0 MM - 3/8" - NERVURADO | Kg | 6.91 | 48.0032 |  | 331.7021
|  | 12534 | BLOCO DE CONCRETO COMUM - (19X19X39)CM | Un | 5.49 | 45.75 |  | 251.1675
|  | 17515 | PREGO 18 X 27 COMUM - POLIDO | Kg | 11.57 | 0.5145 |  | 5.9527
|  | 17740 | ARAME RECOZIDO N. 16 E N. 18 | Kg | 13.35 | 0.8572 |  | 11.4436
6065007 | INC.27 - INSTALAÇÃO DE BOCA DE LEÃO DUPLA COM GRELHA ARTICULADA, EXCETO O FORNECIMENTO DA GRELHA | [5 empty] | UN |  | 4104.74
|  | 2013 | CARPINTEIRO (SGSP) | H | 31.21 | 7.7 |  | 240.3533
|  | 2015 | FERREIRO (SGSP) | H | 31.21 | 6.876 |  | 214.6324
|  | 2020 | PEDREIRO (SGSP) | H | 29.59 | 23.5169 |  | 696.0416
|  | 2099 | SERVENTE (SGSP) | H | 24.1 | 43.6193 |  | 1051.4052
|  | 10524 | CONCRETO USINADO, BRITA 1E2,SLUMP 5+OU-1cm / FCK= 20,0MPA | M3 | 464.71 | 0.928 |  | 431.2508
|  | 10535 | CONCRETO USINADO, CONSUMO 120 KG CIMENTO/M3 - BRITA 1 E 2 | M3 | 526.01 | 0.2245 |  | 118.0892
|  | 10633 | ARGAMASSA DE CIMENTO COM AREIA MÉDIA 1:5 | M3 | 617.24 | 0.4824 |  | 297.7587
|  | 11066 | PINUS - SARRAFO DE 1" X 4" - BRUTO | M | 3.34 | 3.0896 |  | 10.3192
|  | 11070 | PINUS - TÁBUA DE 1" X 12" - BRUTA | M | 11.66 | 5.5 |  | 64.13
|  | 11513 | AÇO CA-50 - 10,0 MM - 3/8" - NERVURADO | Kg | 6.91 | 77.0112 |  | 532.1473
|  | 12534 | BLOCO DE CONCRETO COMUM - (19X19X39)CM | Un | 5.49 | 75.375 |  | 413.8087
|  | 17515 | PREGO 18 X 27 COMUM - POLIDO | Kg | 11.57 | 0.825 |  | 9.5452
|  | 17725 | ARAME GALVANIZADO N.18 | Kg | 18.37 | 1.3752 |  | 25.2624
6065008 | INC.27 - INSTALAÇÃO DE BOCA DE LEÃO DUPLA COM GRELHA NÃO-ARTICULADA, EXCETO O FORNECIMENTO DA GRELHA | [5 empty] | UN |  | 4104.74
|  | 2013 | CARPINTEIRO (SGSP) | H | 31.21 | 7.7 |  | 240.3533
|  | 2015 | FERREIRO (SGSP) | H | 31.21 | 6.876 |  | 214.6324
|  | 2020 | PEDREIRO (SGSP) | H | 29.59 | 23.5169 |  | 696.0416
|  | 2099 | SERVENTE (SGSP) | H | 24.1 | 43.6193 |  | 1051.4052
|  | 10524 | CONCRETO USINADO, BRITA 1E2,SLUMP 5+OU-1cm / FCK= 20,0MPA | M3 | 464.71 | 0.928 |  | 431.2508
|  | 10535 | CONCRETO USINADO, CONSUMO 120 KG CIMENTO/M3 - BRITA 1 E 2 | M3 | 526.01 | 0.2245 |  | 118.0892
|  | 10633 | ARGAMASSA DE CIMENTO COM AREIA MÉDIA 1:5 | M3 | 617.24 | 0.4824 |  | 297.7587
|  | 11066 | PINUS - SARRAFO DE 1" X 4" - BRUTO | M | 3.34 | 3.0896 |  | 10.3192
|  | 11070 | PINUS - TÁBUA DE 1" X 12" - BRUTA | M | 11.66 | 5.5 |  | 64.13
|  | 11513 | AÇO CA-50 - 10,0 MM - 3/8" - NERVURADO | Kg | 6.91 | 77.0112 |  | 532.1473
|  | 12534 | BLOCO DE CONCRETO COMUM - (19X19X39)CM | Un | 5.49 | 75.375 |  | 413.8087
|  | 17515 | PREGO 18 X 27 COMUM - POLIDO | Kg | 11.57 | 0.825 |  | 9.5452
|  | 17725 | ARAME GALVANIZADO N.18 | Kg | 18.37 | 1.3752 |  | 25.2624
6065021 | FORNECIMENTO DE GRELHA TIPO "BOCA DE LEÃO" DE FERRO FUND. DÚCTIL CL. MÍN.250 - 25T - DIM. APR=810X270MM - NBR 10160 - T. ARTICU. - P/ GAL. ÁGUAS PLUV. | [5 empty] | UN |  | 332.44
|  | 36280 | GRELHA TIPO "BOCA DE LEÃO" DE FE. FUND. DUCTIL CL. MÍN. 250 25T- DIM.APR=810X270MM-NBR 10160 -T.ARTICU.- P/ GAL.ÁG.PLU | Un | 332.44 | 1 |  | 332.44
6065022 | FORNECIMENTO DE GRELHA TIPO "BOCA DE LEÃO" DE FERRO FUND. DÚCTIL CL. MÍN.250 - 25T - DIM. APR=810X270MM - NBR 10160 - T. NÃO ARTICU. - P/ GAL. ÁGUAS PLUV. | [5 empty] | UN |  | 326.34
|  | 36285 | GRELHA TIPO "BOCA DE LEÃO" DE FE. FUND. DUCTIL CL. MÍN. 250 25T-DIM.APR=810X270MM-NBR 10160-T. NÃO ARTICUL-P/GAL.ÁG.PLU | Un | 326.34 | 1 |  | 326.34
6065023 | FORNECIMENTO DE GRELHA TIPO "BOCA DE LEÃO" DE FERRO FUND. DÚCTIL CL. MÍN.D400 - 40T - DIM. APR=810X270MM - NBR 10160 - T. ARTICU. - P/ GAL. ÁGUAS PLUV. | [5 empty] | UN |  | 431.35
|  | 36281 | GRELHA TIPO "BOCA DE LEÃO" DE FE. FUND. DUCTIL CL MÍN. D400 40T-DIM. APR= 810X270MM-NBR 10160-T.ARTICU.-P/ GAL. ÁG.PLU | Un | 431.35 | 1 |  | 431.35
6065024 | FORNECIMENTO DE GRELHA TIPO "BOCA DE LEÃO" DE FERRO FUND. DÚCTIL CL. MÍN.D400 - 40T - DIM. APR=810X270MM - NBR 10160 - T. NÃO ARTICU. - P/ GAL. ÁGUAS PLUV. | [5 empty] | UN |  | 407.47
|  | 36286 | GRELHA TIPO "BOCA DE LEÃO" DE FE. FUND. DUCTIL CL. MÍN D400 40T-DIM.APR= 810X270MM-NBR 10160-T. NÃO ARTICU.P/GAL.ÁG.PLU | Un | 407.47 | 1 |  | 407.47
6065025 | FORNECIMENTO DE GRELHA TIPO "BOCA DE LEÃO" DE FERRO FUND. DÚCTIL CL. MÍN.D400 - 40T - DIM. APR=500X500MM - NBR 10160 - T. ARTICU. - P/ GAL. ÁGUAS PLUV. | [5 empty] | UN |  | 474.33
|  | 36282 | GRELHA TIPO "BOCA DE LEÃO" DE FE. FUND. DUCTIL CL MÍN. D400 40T-DIM. APR= 500X500MM-NBR 10160-T. ARTICU.-P/ GAL. ÁG.PLU | Un | 474.33 | 1 |  | 474.33
6065027 | FORNECIMENTO DE GRELHA TIPO "BOCA DE LEÃO" DE PLÁSTICO CL. MÍNIMA 250 - 25T - DIM.APR=810X270MM - ABNT - T. ARTICU. P/ GAL. ÁGUAS PLUV. | [5 empty] | UN |  | 1379.24
|  | 36283 | GRELHA TIPO "BOCA DE LEÃO" DE POLIETILENO CL. MÍN. 250 - 25T- DIM. APR=810X270MM-ABNT-T. ARTICU.-P/ GAL. ÁG. PLU | Un | 1379.24 | 1 |  | 1379.24
6066001 | INC.27 - REFORMA DE BOCA DE LEÃO SIMPLES | [5 empty] | UN |  | 1145.41
|  | 2013 | CARPINTEIRO (SGSP) | H | 31.21 | 2.401 |  | 74.9465
|  | 2015 | FERREIRO (SGSP) | H | 31.21 | 2.143 |  | 66.8931
|  | 2020 | PEDREIRO (SGSP) | H | 29.59 | 5.1513 |  | 152.4656
|  | 2099 | SERVENTE (SGSP) | H | 24.1 | 11.6064 |  | 279.7621
|  | 10524 | CONCRETO USINADO, BRITA 1E2,SLUMP 5+OU-1cm / FCK= 20,0MPA | M3 | 464.71 | 0.2879 |  | 133.79
|  | 10535 | CONCRETO USINADO, CONSUMO 120 KG CIMENTO/M3 - BRITA 1 E 2 | M3 | 526.01 | 0.0603 |  | 31.7184
|  | 10633 | ARGAMASSA DE CIMENTO COM AREIA MÉDIA 1:5 | M3 | 617.24 | 0.1302 |  | 80.3652
|  | 11066 | PINUS - SARRAFO DE 1" X 4" - BRUTO | M | 3.34 | 0.9552 |  | 3.1903
|  | 11070 | PINUS - TÁBUA DE 1" X 12" - BRUTA | M | 11.66 | 1.715 |  | 19.9969
|  | 11513 | AÇO CA-50 - 10,0 MM - 3/8" - NERVURADO | Kg | 6.91 | 24.0016 |  | 165.851
|  | 12534 | BLOCO DE CONCRETO COMUM - (19X19X39)CM | Un | 5.49 | 22.875 |  | 125.5837
|  | 17515 | PREGO 18 X 27 COMUM - POLIDO | Kg | 11.57 | 0.2573 |  | 2.9769
|  | 17725 | ARAME GALVANIZADO N.18 | Kg | 18.37 | 0.4286 |  | 7.8733
6066002 | INC.27 - REFORMA DE BOCA DE LEÃO DUPLA | [5 empty] | UN |  | 1315.06
|  | 2013 | CARPINTEIRO (SGSP) | H | 31.21 | 2.6411 |  | 82.4411
|  | 2015 | FERREIRO (SGSP) | H | 31.21 | 2.3573 |  | 73.5824
|  | 2020 | PEDREIRO (SGSP) | H | 29.59 | 5.8164 |  | 172.1509
|  | 2099 | SERVENTE (SGSP) | H | 24.1 | 14.783 |  | 356.3313
|  | 10524 | CONCRETO USINADO, BRITA 1E2,SLUMP 5+OU-1cm / FCK= 20,0MPA | M3 | 464.71 | 0.3167 |  | 147.1736
|  | 10535 | CONCRETO USINADO, CONSUMO 120 KG CIMENTO/M3 - BRITA 1 E 2 | M3 | 526.01 | 0.0663 |  | 34.8744
|  | 10633 | ARGAMASSA DE CIMENTO COM AREIA MÉDIA 1:5 | M3 | 617.24 | 0.1466 |  | 90.488
|  | 11066 | PINUS - SARRAFO DE 1" X 4" - BRUTO | M | 3.34 | 1.0507 |  | 3.5093
|  | 11070 | PINUS - TÁBUA DE 1" X 12" - BRUTA | M | 11.66 | 1.8865 |  | 21.9965
|  | 11513 | AÇO CA-50 - 10,0 MM - 3/8" - NERVURADO | Kg | 6.91 | 26.4018 |  | 182.4364
|  | 12534 | BLOCO DE CONCRETO COMUM - (19X19X39)CM | Un | 5.49 | 25.1625 |  | 138.1421
|  | 17515 | PREGO 18 X 27 COMUM - POLIDO | Kg | 11.57 | 0.283 |  | 3.2743
|  | 17725 | ARAME GALVANIZADO N.18 | Kg | 18.37 | 0.4715 |  | 8.6614
6066005 | INC.27 - SUBSTITUIÇÃO DA GRELHA TIPO "BOCA DE LEÃO" - TIPO ARTICULADA, EXCETO O FORNECIMENTO DA GRELHA | [5 empty] | UN |  | 85.64
|  | 2020 | PEDREIRO (SGSP) | H | 29.59 | 1.5 |  | 44.3962
|  | 2099 | SERVENTE (SGSP) | H | 24.1 | 1.092 |  | 26.3217
|  | 10629 | ARGAMASSA DE CIMENTO COM AREIA MÉDIA 1:3 | M3 | 731.7 | 0.0204 |  | 14.9267
6066006 | INC.27 - SUBSTITUIÇÃO DE GRELHA TIPO "BOCA DE LEÃO" - TIPO NÃO-ARTICULADA, EXCETO O FORNECIMENTO DA GRELHA | [5 empty] | UN |  | 85.64
|  | 2020 | PEDREIRO (SGSP) | H | 29.59 | 1.5 |  | 44.3962
|  | 2099 | SERVENTE (SGSP) | H | 24.1 | 1.092 |  | 26.3217
|  | 10629 | ARGAMASSA DE CIMENTO COM AREIA MÉDIA 1:3 | M3 | 731.7 | 0.0204 |  | 14.9267
6068001 | FORNECIMENTO E ASSENTAMENTO DE TUBO DE PVC RÍGIDO, COR BRANCA, PARA ESGOTO, PONTA E BOLSA - DIÂMETRO 50MM (2") | [5 empty] | M |  | 28.05
|  | 2035 | ENCANADOR (SGSP) | H | 30.75 | 0.3 |  | 9.2257
|  | 2099 | SERVENTE (SGSP) | H | 24.1 | 0.3 |  | 7.2312
|  | 72402 | ANEL DE BORRACHA PARA TUBO DE PVC ESGOTO PREDIAL - 50MM | Un | 1.66 | 0.5 |  | 0.83
|  | 72431 | TUBO DE PVC 50 MM - PARA ESGOTO - SÉRIE NORMAL | M | 9.79 | 1.1 |  | 10.769
6068002 | FORNECIMENTO E ASSENTAMENTO DE TUBO DE PVC RÍGIDO, COR BRANCA, PARA ESGOTO, PONTA E BOLSA - DIÂMETRO 75MM (3") | [5 empty] | M |  | 40.58
|  | 2035 | ENCANADOR (SGSP) | H | 30.75 | 0.4 |  | 12.301
|  | 2099 | SERVENTE (SGSP) | H | 24.1 | 0.4 |  | 9.6416
|  | 72403 | ANEL DE BORRACHA PARA TUBO DE PVC ESGOTO PREDIAL - 75MM | Un | 2.48 | 0.5 |  | 1.24
|  | 72432 | TUBO DE PVC 75 MM - PARA ESGOTO - SÉRIE NORMAL | M | 15.82 | 1.1 |  | 17.402
6068003 | FORNECIMENTO E ASSENTAMENTO DE TUBO DE PVC RÍGIDO, COR BRANCA, PARA ESGOTO, PONTA E BOLSA - DIÂMETRO 100MM (4") | [5 empty] | M |  | 52.23
|  | 2035 | ENCANADOR (SGSP) | H | 30.75 | 0.63 |  | 19.3741
|  | 2099 | SERVENTE (SGSP) | H | 24.1 | 0.63 |  | 15.1856
|  | 72404 | ANEL DE BORRACHA PARA TUBO DE PVC ESGOTO PREDIAL - 100MM | Un | 2.86 | 0.5 |  | 1.43
|  | 72433 | TUBO DE PVC 100 MM - PARA ESGOTO - SÉRIE NORMAL | M | 14.77 | 1.1 |  | 16.247
6069001 | IHD.23 - FORNECIMENTO E COLOCAÇÃO DE MANTA GEOTÊXTIL COM RESISTÊNCIA À TRAÇÃO LONGITUDINAL DE 7KN/M E TRAÇÃO TRANSVERSAL DE 6KN/M | [5 empty] | M2 |  | 5.12
|  | 2099 | SERVENTE (SGSP) | H | 24.1 | 0.04 |  | 0.9641
|  | 24105 | MANTA GEOTÊXTIL C/ RESISTÊNCIA À TRAÇÃO LONG. DE 7 KN/M E TRAÇÃO TRANSV. 6 KN/M | M2 | 4.04 | 1.03 |  | 4.1612
6069002 | IHD.23 - FORNECIMENTO E COLOCAÇÃO DE MANTA GEOTÊXTIL COM RESISTÊNCIA À TRAÇÃO LONGITUDINAL DE 8KN/M E TRAÇÃO TRANSVERSAL DE 7KN/M | [5 empty] | M2 |  | 5.87
|  | 2099 | SERVENTE (SGSP) | H | 24.1 | 0.04 |  | 0.9641
|  | 24106 | MANTA GEOTÊXTIL C/ RESISTÊNCIA À TRAÇÃO LONG. DE 8 KN/M E TRAÇÃO TRANSV. 7 KN/M | M2 | 4.77 | 1.03 |  | 4.9131
6069003 | IHD.23 - FORNECIMENTO E COLOCAÇÃO DE MANTA GEOTÊXTIL COM RESISTÊNCIA À TRAÇÃO LONGITUDINAL DE 9KN/M E TRAÇÃO TRANSVERSAL DE 8KN/M | [5 empty] | M2 |  | 6.77
|  | 2099 | SERVENTE (SGSP) | H | 24.1 | 0.04 |  | 0.9641
|  | 24107 | MANTA GEOTÊXTIL C/ RESISTÊNCIA À TRAÇÃO LONG. DE 9 KN/M E TRAÇÃO TRANSV. 8 KN/M | M2 | 5.64 | 1.03 |  | 5.8092
6069004 | IHD.23 - FORNECIMENTO E COLOCAÇÃO DE MANTA GEOTÊXTIL COM RESISTÊNCIA À TRAÇÃO LONGITUDINAL DE 10KN/M E TRAÇÃO TRANSVERSAL DE 9KN/M | [5 empty] | M2 |  | 7.84
|  | 2099 | SERVENTE (SGSP) | H | 24.1 | 0.04 |  | 0.9641
|  | 24108 | MANTA GEOTÊXTIL C/ RESISTÊNCIA À TRAÇÃO LONG. DE 10 KN/M E TRAÇÃO TRANSV. 9 KN/M | M2 | 6.68 | 1.03 |  | 6.8804
6069005 | IHD.23 - FORNECIMENTO E COLOCAÇÃO DE MANTA GEOTÊXTIL COM RESISTÊNCIA À TRAÇÃO LONGITUDINAL DE 14KN/M E TRAÇÃO TRANSVERSAL DE 12KN/M | [5 empty] | M2 |  | 9
|  | 2099 | SERVENTE (SGSP) | H | 24.1 | 0.04 |  | 0.9641
|  | 24109 | MANTA GEOTÊXTIL C/ RESISTÊNCIA À TRAÇÃO LONG. DE 14 KN/M E TRAÇÃO TRANSV. 12 KN/M | M2 | 7.81 | 1.03 |  | 8.0443
6069006 | IHD.23 - FORNECIMENTO E COLOCAÇÃO DE MANTA GEOTÊXTIL COM RESISTÊNCIA À TRAÇÃO LONGITUDINAL DE 16KN/M E TRAÇÃO TRANSVERSAL DE 14KN/M | [5 empty] | M2 |  | 10.39
|  | 2099 | SERVENTE (SGSP) | H | 24.1 | 0.04 |  | 0.9641
|  | 24110 | MANTA GEOTÊXTIL C/ RESISTÊNCIA À TRAÇÃO LONG. DE 16 KN/M E TRAÇÃO TRANSV. 14 KN/M | M2 | 9.16 | 1.03 |  | 9.4348
6069007 | IHD.23 - FORNECIMENTO E COLOCAÇÃO DE MANTA GEOTÊXTIL COM RESISTÊNCIA À TRAÇÃO LONGITUDINAL DE 21KN/M E TRAÇÃO TRANSVERSAL DE 19KN/M | [5 empty] | M2 |  | 13.29
|  | 2099 | SERVENTE (SGSP) | H | 24.1 | 0.04 |  | 0.9641
|  | 24111 | MANTA GEOTÊXTIL C/ RESISTÊNCIA À TRAÇÃO LONG. DE 21 KN/M E TRAÇÃO TRANSV. 19 KN/M | M2 | 11.97 | 1.03 |  | 12.3291
6069008 | IHD.23 - FORNECIMENTO E COLOCAÇÃO DE MANTA GEOTÊXTIL COM RESISTÊNCIA À TRAÇÃO LONGITUDINAL DE 26KN/M E TRAÇÃO TRANSVERSAL DE 23KN/M | [5 empty] | M2 |  | 13.96
|  | 2099 | SERVENTE (SGSP) | H | 24.1 | 0.04 |  | 0.9641
|  | 24112 | MANTA GEOTÊXTIL C/ RESISTÊNCIA À TRAÇÃO LONG. DE 26 KN/M E TRAÇÃO TRANSV. 23 KN/M | M2 | 12.62 | 1.03 |  | 12.9986
6069009 | IHD.23 - FORNECIMENTO E COLOCAÇÃO DE MANTA GEOTÊXTIL COM RESISTÊNCIA À TRAÇÃO LONGITUDINAL DE 31KN/M E TRAÇÃO TRANSVERSAL DE 27KN/M | [5 empty] | M2 |  | 19.47
|  | 2099 | SERVENTE (SGSP) | H | 24.1 | 0.04 |  | 0.9641
|  | 24113 | MANTA GEOTÊXTIL C/ RESISTÊNCIA À TRAÇÃO LONG. DE 31 KN/M E TRAÇÃO TRANSV. 27 KN/M | M2 | 17.97 | 1.03 |  | 18.5091
6070001 | IHD.23 - FORNECIMENTO E APLICAÇÃO DE GEOMEMBRANA DE PEAD - 1MM DE ESPESSURA | [5 empty] | M2 |  | 37.45
|  | 24120 | GEOMEMBRANA DE 1MM DE ESPESSURA DE PEAD | M2 | 26.75 | 1.4 |  | 37.45
6070002 | IHD.23 - FORNECIMENTO E APLICAÇÃO DE MANTA FORMADA PELA ASSOCIAÇÃO DE UM TECIDO TÉCNICO DE POLIESTER COM FILME DE POLIETILENO DE BAIXA DENSIDADE EM ACORDO COM A NBR12824 | [5 empty] | M2 |  | 21.84
|  | 2099 | SERVENTE (SGSP) | H | 24.1 | 0.04 |  | 0.9641
|  | 24121 | MANTA FORMADA PELA ASSOC. DE TECIDO TÉCN. DE POLIÉSTER C/ FILME DE POLIETILENO DE BAIXA INTENS, DE ACORDO C/NBR 12824 | M2 | 19.89 | 1.05 |  | 20.8845
6070003 | IHD.23 - FORNECIMENTO E APLICAÇÃO DE GEOCOMPOSTO FORMADO POR NÚCLEO TRIDIMENSIONAL, FLEXÍVEL DE FILAMENTO DE POLIPROPILENO, ASSOCIADO ÀS SUAS DUAS SUPERFÍCIES GEOTEXTEIS NÃO TECIDOS | [5 empty] | M2 |  | 37.95
|  | 2020 | PEDREIRO (SGSP) | H | 29.59 | 0.03 |  | 0.8879
|  | 24122 | GEOCOMPOSTO FORMADO POR NÚCLEO TRIDIMENSIONAL FLEXÍVEL DE FILAM. POLIPROPILENO ASSOC. ÀS SUAS DS SUPERF.GEOT. NÃO TEC. | M2 | 35.3 | 1.05 |  | 37.065
6071000 | SERVIÇOS DE LIMPEZA MECÂNICA DOS SISTEMAS DE DRENAGEM (GALERIAS, BOCA DE LOBO, PV, ETC), COM UTILIZAÇÃO DE EQUIPAMENTO COMBINADO HIDROJATO/ SUGADOR | [5 empty] | H |  | 456.42
|  | 2099 | SERVENTE (SGSP) | H | 24.1 | 1 |  | 24.1041
|  | 2252 | OPERADOR DE EQUIPAMENTO HIDROJATO/ SUGADOR | H | 29.59 | 1 |  | 29.5975
|  | 94312 | EQUIPAMENTO (PARA LIMPEZA DE GALERIAS, BOCAS DE LOBO, ETC), COMBINADO HIDROJATO/SUGADOR, MONTADO EM CHASSIS DE CAMINHÃO TRUCADO | H | 402.72 | 1 |  | 402.7206
6072000 | SERVIÇOS DE LIMPEZA MECÂNICA DOS SISTEMAS DE DRENAGEM (GALERIAS, BOCA DE LOBO, PV, ETC), COM UTILIZAÇÃO DE EQUIPAMENTO COMBINADO HIDROJATO/ SUGADOR/ RECICLADOR | [5 empty] | H |  | 536.63
|  | 2099 | SERVENTE (SGSP) | H | 24.1 | 1 |  | 24.1041
|  | 2252 | OPERADOR DE EQUIPAMENTO HIDROJATO/ SUGADOR | H | 29.59 | 1 |  | 29.5975
|  | 94313 | EQUIPAMENTO COMBINADO HIDROJATO/ SUGADOR/ RECICLADOR P/ LIMPEZA DE GALERIAS, BOCA DE LOBO ETC, MONTADO EM CAMINHÃO TRUNCADO | H | 482.93 | 1 |  | 482.9288
7001000 | ESCORAMENTO CONTÍNUO DE MADEIRA PARA GALERIAS MOLDADAS, COM REAPROVEITAMENTO | [5 empty] | M2 |  | 137.19
|  | 2013 | CARPINTEIRO (SGSP) | H | 31.21 | 1.5 |  | 46.822
|  | 2099 | SERVENTE (SGSP) | H | 24.1 | 1.5 |  | 36.1561
|  | 11037 | EUCALIPTO D=20 / 30 CM NA BASE - 6M - COM TRATAMENTO E SEM CASCA (CITRIODORA) | M | 93.52 | 0.15 |  | 14.028
|  | 11050 | PEROBA DO NORTE (CUPIÚBA) - TÁBUA DE 3 X 16 CM - BRUTA | M | 34.29 | 0.925 |  | 31.7182
|  | 15516 | PEROBA DO NORTE (CUPIÚBA) - VIGA DE 6 X 16 CM - BRUTA | M | 61.6 | 0.1 |  | 6.16
|  | 17515 | PREGO 18 X 27 COMUM - POLIDO | Kg | 11.57 | 0.2 |  | 2.314
7003001 | ESCORAMENTO PARA GALERIAS MOLDADAS, UTILIZANDO PERFIS METÁLICOS, COM REAPROVEITAMENTO - PROFUNDIDADE < OU = 4M, COM BOCA DE 3 À 5M | [5 empty] | M2 |  | 373.44
|  | 2013 | CARPINTEIRO (SGSP) | H | 31.21 | 1 |  | 31.2147
|  | 2099 | SERVENTE (SGSP) | H | 24.1 | 2 |  | 48.2082
|  | 2196 | MONTADOR DE ESCORAMENTO METÁLICO (SGSP) | H | 37.29 | 0.5 |  | 18.6492
|  | 2228 | SOLDADOR (SGSP) | H | 49.51 | 0.4 |  | 19.8069
|  | 11230 | CHAPAS E ACESSÓRIOS PARA ESCORAMENTO (CHAPA GROSSA NAS ESPESSURAS 1/2", 1" E 1.1/2") | Kg | 11.92 | 0.3 |  | 3.576
|  | 15515 | PEROBA DO NORTE (CUPIÚBA) - VIGA DE 6 CM X 12 CM - BRUTA | M | 46.2 | 1.39 |  | 64.218
|  | 30640 | PERFIL DE AÇO ASTM-36 | KG | 9.35 | 5.22 |  | 48.807
|  | 84009 | ELETRODO AWS E 6010 DE 4MM (5/32") | Kg | 66.29 | 0.65 |  | 43.0885
|  | 87010 | ACETILENO INCLUSIVE ACETONAGEM | Kg | 104.04 | 0.2 |  | 20.808
|  | 87040 | OXIGÊNIO (SOMENTE A CARGA) | M3 | 15.43 | 0.6 |  | 9.258
|  | 94030 | GUINDASTE DE LANÇA FIXA SOBRE ESTEIRAS - 12 T | H | 129.04 | 0.16 |  | 20.6462
|  | 94203 | BATE ESTACAS ( COMPLEMENTO 22B ) | H | 6.52 | 0.08 |  | 0.5212
|  | 94245 | GUINDASTE HIDRÁULICO SOBRE PNEUS - 20/25 T | H | 481.9 | 0.08 |  | 38.5516
|  | 94254 | MÁQUINA DE SOLDA-RETIFICADOR 500A | H | 15.24 | 0.4 |  | 6.0955
7003002 | ESCORAMENTO PARA GALERIAS MOLDADAS, UTILIZANDO PERFIS METÁLICOS, COM REAPROVEITAMENTO - PROFUNDIDADE < OU = 4M, COM BOCA DE 5 À 8M | [5 empty] | M2 |  | 409.79
|  | 2013 | CARPINTEIRO (SGSP) | H | 31.21 | 1 |  | 31.2147
|  | 2099 | SERVENTE (SGSP) | H | 24.1 | 2.3 |  | 55.4394
|  | 2196 | MONTADOR DE ESCORAMENTO METÁLICO (SGSP) | H | 37.29 | 0.575 |  | 21.4466
|  | 2228 | SOLDADOR (SGSP) | H | 49.51 | 0.46 |  | 22.778
|  | 11230 | CHAPAS E ACESSÓRIOS PARA ESCORAMENTO (CHAPA GROSSA NAS ESPESSURAS 1/2", 1" E 1.1/2") | Kg | 11.92 | 0.34 |  | 4.0528
|  | 15515 | PEROBA DO NORTE (CUPIÚBA) - VIGA DE 6 CM X 12 CM - BRUTA | M | 46.2 | 1.39 |  | 64.218
|  | 30640 | PERFIL DE AÇO ASTM-36 | KG | 9.35 | 5.9 |  | 55.165
|  | 84009 | ELETRODO AWS E 6010 DE 4MM (5/32") | Kg | 66.29 | 0.73 |  | 48.3917
|  | 87010 | ACETILENO INCLUSIVE ACETONAGEM | Kg | 104.04 | 0.23 |  | 23.9292
|  | 87040 | OXIGÊNIO (SOMENTE A CARGA) | M3 | 15.43 | 0.69 |  | 10.6467
|  | 94030 | GUINDASTE DE LANÇA FIXA SOBRE ESTEIRAS - 12 T | H | 129.04 | 0.16 |  | 20.6462
|  | 94203 | BATE ESTACAS ( COMPLEMENTO 22B ) | H | 6.52 | 0.08 |  | 0.5212
|  | 94245 | GUINDASTE HIDRÁULICO SOBRE PNEUS - 20/25 T | H | 481.9 | 0.092 |  | 44.3344
|  | 94254 | MÁQUINA DE SOLDA-RETIFICADOR 500A | H | 15.24 | 0.46 |  | 7.0099
7003003 | ESCORAMENTO PARA GALERIAS MOLDADAS, UTILIZANDO PERFIS METÁLICOS, COM REAPROVEITAMENTO - PROFUNDIDADE > 4M, < OU = 6M, COM BOCA DE 3 À 5M | [5 empty] | M2 |  | 397.76
|  | 2013 | CARPINTEIRO (SGSP) | H | 31.21 | 1.1 |  | 34.3361
|  | 2099 | SERVENTE (SGSP) | H | 24.1 | 2.2 |  | 53.029
|  | 2196 | MONTADOR DE ESCORAMENTO METÁLICO (SGSP) | H | 37.29 | 0.55 |  | 20.5141
|  | 2228 | SOLDADOR (SGSP) | H | 49.51 | 0.44 |  | 21.7876
|  | 11230 | CHAPAS E ACESSÓRIOS PARA ESCORAMENTO (CHAPA GROSSA NAS ESPESSURAS 1/2", 1" E 1.1/2") | Kg | 11.92 | 0.33 |  | 3.9336
|  | 15515 | PEROBA DO NORTE (CUPIÚBA) - VIGA DE 6 CM X 12 CM - BRUTA | M | 46.2 | 1.39 |  | 64.218
|  | 30640 | PERFIL DE AÇO ASTM-36 | KG | 9.35 | 5.78 |  | 54.043
|  | 84009 | ELETRODO AWS E 6010 DE 4MM (5/32") | Kg | 66.29 | 0.7 |  | 46.403
|  | 87010 | ACETILENO INCLUSIVE ACETONAGEM | Kg | 104.04 | 0.22 |  | 22.8888
|  | 87040 | OXIGÊNIO (SOMENTE A CARGA) | M3 | 15.43 | 0.66 |  | 10.1838
|  | 94030 | GUINDASTE DE LANÇA FIXA SOBRE ESTEIRAS - 12 T | H | 129.04 | 0.16 |  | 20.6462
|  | 94203 | BATE ESTACAS ( COMPLEMENTO 22B ) | H | 6.52 | 0.08 |  | 0.5212
|  | 94245 | GUINDASTE HIDRÁULICO SOBRE PNEUS - 20/25 T | H | 481.9 | 0.08 |  | 38.5516
|  | 94254 | MÁQUINA DE SOLDA-RETIFICADOR 500A | H | 15.24 | 0.44 |  | 6.7051
7003004 | ESCORAMENTO PARA GALERIAS MOLDADAS, UTILIZANDO PERFIS METÁLICOS, COM REAPROVEITAMENTO - PROFUNDIDADE > 4M, < OU = 6M, COM BOCA DE 5 À 8M | [5 empty] | M2 |  | 435.8
|  | 2013 | CARPINTEIRO (SGSP) | H | 31.21 | 1.1 |  | 34.3361
|  | 2099 | SERVENTE (SGSP) | H | 24.1 | 2.5 |  | 60.2603
|  | 2196 | MONTADOR DE ESCORAMENTO METÁLICO (SGSP) | H | 37.29 | 0.63 |  | 23.498
|  | 2228 | SOLDADOR (SGSP) | H | 49.51 | 0.5 |  | 24.7587
|  | 11230 | CHAPAS E ACESSÓRIOS PARA ESCORAMENTO (CHAPA GROSSA NAS ESPESSURAS 1/2", 1" E 1.1/2") | Kg | 11.92 | 0.37 |  | 4.4104
|  | 15515 | PEROBA DO NORTE (CUPIÚBA) - VIGA DE 6 CM X 12 CM - BRUTA | M | 46.2 | 1.39 |  | 64.218
|  | 30640 | PERFIL DE AÇO ASTM-36 | KG | 9.35 | 6.48 |  | 60.588
|  | 84009 | ELETRODO AWS E 6010 DE 4MM (5/32") | Kg | 66.29 | 0.8 |  | 53.032
|  | 87010 | ACETILENO INCLUSIVE ACETONAGEM | Kg | 104.04 | 0.25 |  | 26.01
|  | 87040 | OXIGÊNIO (SOMENTE A CARGA) | M3 | 15.43 | 0.75 |  | 11.5725
|  | 94030 | GUINDASTE DE LANÇA FIXA SOBRE ESTEIRAS - 12 T | H | 129.04 | 0.16 |  | 20.6462
|  | 94203 | BATE ESTACAS ( COMPLEMENTO 22B ) | H | 6.52 | 0.08 |  | 0.5212
|  | 94245 | GUINDASTE HIDRÁULICO SOBRE PNEUS - 20/25 T | H | 481.9 | 0.092 |  | 44.3344
|  | 94254 | MÁQUINA DE SOLDA-RETIFICADOR 500A | H | 15.24 | 0.5 |  | 7.6194
7003005 | ESCORAMENTO PARA GALERIAS MOLDADAS, UTILIZANDO PERFIS METÁLICOS, COM REAPROVEITAMENTO - PROFUNDIDADE > 6M, < OU = 8M, COM BOCA DE 3 À 5M | [5 empty] | M2 |  | 538.04
|  | 2013 | CARPINTEIRO (SGSP) | H | 31.21 | 1.25 |  | 39.0184
|  | 2099 | SERVENTE (SGSP) | H | 24.1 | 2.42 |  | 58.3319
|  | 2196 | MONTADOR DE ESCORAMENTO METÁLICO (SGSP) | H | 37.29 | 0.61 |  | 22.752
|  | 2228 | SOLDADOR (SGSP) | H | 49.51 | 0.49 |  | 24.2635
|  | 11230 | CHAPAS E ACESSÓRIOS PARA ESCORAMENTO (CHAPA GROSSA NAS ESPESSURAS 1/2", 1" E 1.1/2") | Kg | 11.92 | 0.88 |  | 10.4896
|  | 15515 | PEROBA DO NORTE (CUPIÚBA) - VIGA DE 6 CM X 12 CM - BRUTA | M | 46.2 | 1.39 |  | 64.218
|  | 30640 | PERFIL DE AÇO ASTM-36 | KG | 9.35 | 15.325 |  | 143.2887
|  | 84009 | ELETRODO AWS E 6010 DE 4MM (5/32") | Kg | 66.29 | 0.8 |  | 53.032
|  | 87010 | ACETILENO INCLUSIVE ACETONAGEM | Kg | 104.04 | 0.37 |  | 38.4948
|  | 87040 | OXIGÊNIO (SOMENTE A CARGA) | M3 | 15.43 | 1.1 |  | 16.973
|  | 94030 | GUINDASTE DE LANÇA FIXA SOBRE ESTEIRAS - 12 T | H | 129.04 | 0.16 |  | 20.6462
|  | 94203 | BATE ESTACAS ( COMPLEMENTO 22B ) | H | 6.52 | 0.08 |  | 0.5212
|  | 94245 | GUINDASTE HIDRÁULICO SOBRE PNEUS - 20/25 T | H | 481.9 | 0.08 |  | 38.5516
|  | 94254 | MÁQUINA DE SOLDA-RETIFICADOR 500A | H | 15.24 | 0.49 |  | 7.467
7003006 | ESCORAMENTO PARA GALERIAS MOLDADAS, UTILIZANDO PERFIS METÁLICOS, COM REAPROVEITAMENTO - PROFUNDIDADE > 6M, < OU = 8M, COM BOCA DE 5 À 8M | [5 empty] | M2 |  | 609.57
|  | 2013 | CARPINTEIRO (SGSP) | H | 31.21 | 1.25 |  | 39.0184
|  | 2099 | SERVENTE (SGSP) | H | 24.1 | 2.75 |  | 66.2863
|  | 2196 | MONTADOR DE ESCORAMENTO METÁLICO (SGSP) | H | 37.29 | 0.7 |  | 26.1089
|  | 2228 | SOLDADOR (SGSP) | H | 49.51 | 0.58 |  | 28.7201
|  | 11230 | CHAPAS E ACESSÓRIOS PARA ESCORAMENTO (CHAPA GROSSA NAS ESPESSURAS 1/2", 1" E 1.1/2") | Kg | 11.92 | 1.05 |  | 12.516
|  | 15515 | PEROBA DO NORTE (CUPIÚBA) - VIGA DE 6 CM X 12 CM - BRUTA | M | 46.2 | 1.39 |  | 64.218
|  | 30640 | PERFIL DE AÇO ASTM-36 | KG | 9.35 | 18.6 |  | 173.91
|  | 84009 | ELETRODO AWS E 6010 DE 4MM (5/32") | Kg | 66.29 | 0.9 |  | 59.661
|  | 87010 | ACETILENO INCLUSIVE ACETONAGEM | Kg | 104.04 | 0.43 |  | 44.7372
|  | 87040 | OXIGÊNIO (SOMENTE A CARGA) | M3 | 15.43 | 1.3 |  | 20.059
|  | 94030 | GUINDASTE DE LANÇA FIXA SOBRE ESTEIRAS - 12 T | H | 129.04 | 0.16 |  | 20.6462
|  | 94203 | BATE ESTACAS ( COMPLEMENTO 22B ) | H | 6.52 | 0.08 |  | 0.5212
|  | 94245 | GUINDASTE HIDRÁULICO SOBRE PNEUS - 20/25 T | H | 481.9 | 0.092 |  | 44.3344
|  | 94254 | MÁQUINA DE SOLDA-RETIFICADOR 500A | H | 15.24 | 0.58 |  | 8.8386
7005000 | PERFIS METÁLICOS PERDIDOS EM ESCORAMENTOS, NO CASO DE IMPOSSIBILIDADE DO REAPROVEITAMENTO PREVISTO NOS ITENS 7.3. | [5 empty] | M2 |  | 354.71
|  | 30640 | PERFIL DE AÇO ASTM-36 | KG | 9.35 | 37.9375 |  | 354.7156
7006000 | CIMBRAMENTO EM GALERIA MOLDADA | [5 empty] | M3 |  | 65.83
|  | 2013 | CARPINTEIRO (SGSP) | H | 31.21 | 0.7 |  | 21.8503
|  | 2099 | SERVENTE (SGSP) | H | 24.1 | 0.7 |  | 16.8728
|  | 11046 | PINUS - PONTALETE DE 3" X 3" - BRUTO | M | 7.58 | 0.833 |  | 6.3141
|  | 15515 | PEROBA DO NORTE (CUPIÚBA) - VIGA DE 6 CM X 12 CM - BRUTA | M | 46.2 | 0.4 |  | 18.48
|  | 17515 | PREGO 18 X 27 COMUM - POLIDO | Kg | 11.57 | 0.2 |  | 2.314
7007000 | FORMA PARA GALERIA MOLDADA | [5 empty] | M2 |  | 70.46
|  | 2013 | CARPINTEIRO (SGSP) | H | 31.21 | 1 |  | 31.2147
|  | 2099 | SERVENTE (SGSP) | H | 24.1 | 1 |  | 24.1041
|  | 11001 | DESMOLDANTE PARA FORMAS | L | 14.09 | 0.05 |  | 0.7045
|  | 11021 | COMPENSADO RESINADO 12MM COLA BRANCA - CHAPA DE 2,20 X 1,10 M | M2 | 27.9 | 0.22 |  | 6.138
|  | 11046 | PINUS - PONTALETE DE 3" X 3" - BRUTO | M | 7.58 | 0.28 |  | 2.1224
|  | 11066 | PINUS - SARRAFO DE 1" X 4" - BRUTO | M | 3.34 | 0.27 |  | 0.9018
|  | 17515 | PREGO 18 X 27 COMUM - POLIDO | Kg | 11.57 | 0.2 |  | 2.314
|  | 94030 | GUINDASTE DE LANÇA FIXA SOBRE ESTEIRAS - 12 T | H | 129.04 | 0.023 |  | 2.9678
7008000 | FORNECIMENTO E APLICAÇÃO DE AÇO CA-25 | [5 empty] | KG |  | 12.39
|  | 2015 | FERREIRO (SGSP) | H | 31.21 | 0.06 |  | 1.8728
|  | 2099 | SERVENTE (SGSP) | H | 24.1 | 0.05 |  | 1.2052
|  | 11503 | AÇO CA-25 - 8,0 MM - 5/16" - LISO | Kg | 8.23 | 1.1 |  | 9.053
|  | 17740 | ARAME RECOZIDO N. 16 E N. 18 | Kg | 13.35 | 0.02 |  | 0.267
7009000 | FORNECIMENTO E APLICAÇÃO DE AÇO CA-50 - DIÂMETRO < 1/2" | [5 empty] | KG |  | 10.94
|  | 2015 | FERREIRO (SGSP) | H | 31.21 | 0.06 |  | 1.8728
|  | 2099 | SERVENTE (SGSP) | H | 24.1 | 0.05 |  | 1.2052
|  | 11513 | AÇO CA-50 - 10,0 MM - 3/8" - NERVURADO | Kg | 6.91 | 1.1 |  | 7.601
|  | 17740 | ARAME RECOZIDO N. 16 E N. 18 | Kg | 13.35 | 0.02 |  | 0.267
7010000 | FORNECIMENTO E APLICAÇÃO DE AÇO CA-50 - DIÂMETRO > OU = 1/2" | [5 empty] | KG |  | 10.84
|  | 2015 | FERREIRO (SGSP) | H | 31.21 | 0.06 |  | 1.8728
|  | 2099 | SERVENTE (SGSP) | H | 24.1 | 0.05 |  | 1.2052
|  | 11510 | AÇO CA-50A OU B - MÉDIA BITOLAS | KG | 6.82 | 1.1 |  | 7.4993
|  | 17740 | ARAME RECOZIDO N. 16 E N. 18 | Kg | 13.35 | 0.02 |  | 0.267
7011000 | FORNECIMENTO E APLICAÇÃO DE AÇO CA-60 | [5 empty] | KG |  | 11.5
|  | 2015 | FERREIRO (SGSP) | H | 31.21 | 0.06 |  | 1.8728
|  | 2099 | SERVENTE (SGSP) | H | 24.1 | 0.05 |  | 1.2052
|  | 11520 | AÇO CA-60B - MÉDIA BITOLAS | KG | 7.42 | 1.1 |  | 8.1592
|  | 17740 | ARAME RECOZIDO N. 16 E N. 18 | Kg | 13.35 | 0.02 |  | 0.267
7012000 | FORNECIMENTO E APLICAÇÃO DE TELA DE AÇO | [5 empty] | KG |  | 10.63
|  | 2015 | FERREIRO (SGSP) | H | 31.21 | 0.04 |  | 1.2485
|  | 2099 | SERVENTE (SGSP) | H | 24.1 | 0.04 |  | 0.9641
|  | 17740 | ARAME RECOZIDO N. 16 E N. 18 | Kg | 13.35 | 0.01 |  | 0.1335
|  | 27540 | TELA SOLDADA NERVURADA Q-196 PAINEL (AÇO CA60 - MALHA 10 X 10 CM - FIO 5,0 MM) | Kg | 8.13 | 1.02 |  | 8.2926
7013000 | FORNECIMENTO E APLICAÇÃO DE CONCRETO USINADO FCK=10MPA | [5 empty] | M3 |  | 474.42
|  | 2020 | PEDREIRO (SGSP) | H | 29.59 | 0.57 |  | 16.8705
|  | 2099 | SERVENTE (SGSP) | H | 24.1 | 0.91 |  | 21.9347
|  | 10520 | CONCRETO USINADO, BRITA 1E2,SLUMP 5+OU-1cm / FCK= 10,0MPA | M3 | 422.19 | 1.03 |  | 434.8557
|  | 94299 | VIBRADOR DE IMERSÃO COM 5M DE MANGUEIRA COM MOTOR ELETRICO 2HP | H | 1.91 | 0.4 |  | 0.7658
7014000 | FORNECIMENTO E APLICAÇÃO DE CONCRETO USINADO FCK=15,0MPA | [5 empty] | M3 |  | 495.59
|  | 2020 | PEDREIRO (SGSP) | H | 29.59 | 0.57 |  | 16.8705
|  | 2099 | SERVENTE (SGSP) | H | 24.1 | 0.91 |  | 21.9347
|  | 10522 | CONCRETO USINADO, BRITA 1E2,SLUMP 5+OU-1cm / FCK= 15,0MPA | M3 | 442.74 | 1.03 |  | 456.0222
|  | 94299 | VIBRADOR DE IMERSÃO COM 5M DE MANGUEIRA COM MOTOR ELETRICO 2HP | H | 1.91 | 0.4 |  | 0.7658
7015000 | FORNECIMENTO E APLICAÇÃO DE CONCRETO USINADO FCK=20,0MPA | [5 empty] | M3 |  | 518.22
|  | 2020 | PEDREIRO (SGSP) | H | 29.59 | 0.57 |  | 16.8705
|  | 2099 | SERVENTE (SGSP) | H | 24.1 | 0.91 |  | 21.9347
|  | 10524 | CONCRETO USINADO, BRITA 1E2,SLUMP 5+OU-1cm / FCK= 20,0MPA | M3 | 464.71 | 1.03 |  | 478.6513
|  | 94299 | VIBRADOR DE IMERSÃO COM 5M DE MANGUEIRA COM MOTOR ELETRICO 2HP | H | 1.91 | 0.4 |  | 0.7658
7016000 | FORNECIMENTO E APLICAÇÃO DE CONCRETO USINADO FCK=25MPA | [5 empty] | M3 |  | 541.52
|  | 2020 | PEDREIRO (SGSP) | H | 29.59 | 0.57 |  | 16.8705
|  | 2099 | SERVENTE (SGSP) | H | 24.1 | 0.91 |  | 21.9347
|  | 10527 | CONCRETO USINADO, BRITA 1E2,SLUMP 5+OU-1cm / FCK= 25,0MPA | M3 | 487.33 | 1.03 |  | 501.9499
|  | 94299 | VIBRADOR DE IMERSÃO COM 5M DE MANGUEIRA COM MOTOR ELETRICO 2HP | H | 1.91 | 0.4 |  | 0.7658
7017000 | FORNECIMENTO E APLICAÇÃO DE CONCRETO USINADO FCK=30,0MPA | [5 empty] | M3 |  | 565.95
|  | 2020 | PEDREIRO (SGSP) | H | 29.59 | 0.57 |  | 16.8705
|  | 2099 | SERVENTE (SGSP) | H | 24.1 | 0.91 |  | 21.9347
|  | 10529 | CONCRETO USINADO, BRITA 1E2,SLUMP 5+OU-1cm / FCK= 30,0MPA | M3 | 511.05 | 1.03 |  | 526.3815
|  | 94299 | VIBRADOR DE IMERSÃO COM 5M DE MANGUEIRA COM MOTOR ELETRICO 2HP | H | 1.91 | 0.4 |  | 0.7658
7018000 | ENROCAMENTO DE PEDRA EM TALUDES | [5 empty] | M3 |  | 490.25
|  | 2099 | SERVENTE (SGSP) | H | 24.1 | 10 |  | 241.0413
|  | 10553 | PEDRA MARROADA | M3 | 166.14 | 1.5 |  | 249.21
7019000 | BARBACANS DE TUBOS DE PVC - DIÂMETRO 4" | [5 empty] | UN |  | 60.74
|  | 2020 | PEDREIRO (SGSP) | H | 29.59 | 0.2 |  | 5.9195
|  | 2099 | SERVENTE (SGSP) | H | 24.1 | 0.8 |  | 19.2833
|  | 72442 | TUBO DE PVC CORRUGADO E PERFURADO P/ DRENO 4" | M | 71.08 | 0.5 |  | 35.54
7020000 | MURO DE ARRIMO DE RACHÃO COM ARGAMASSA DE CIMENTO E AREIA 1:3 | [5 empty] | M3 |  | 834.52
|  | 2020 | PEDREIRO (SGSP) | H | 29.59 | 8 |  | 236.78
|  | 2099 | SERVENTE (SGSP) | H | 24.1 | 8 |  | 192.833
|  | 10546 | PEDRA RACHÃO D= 10 A 15 CM | M3 | 167.96 | 0.65 |  | 109.174
|  | 10630 | ARGAMASSA DE CIMENTO COM AREIA GROSSA 1:3 | M3 | 739.34 | 0.4 |  | 295.7363
7022000 | DESASSOREAMENTO, LIMPEZA E REMOÇÃO DE MATERIAL DE GALERIA MOLDADA | [5 empty] | M3 |  | 235.56
|  | 2099 | SERVENTE (SGSP) | H | 24.1 | 7.62 |  | 183.6734
|  | 94015 | PÁ CARREGADEIRA DE PNEUS - 1,80 M3 | H | 301.89 | 0.015 |  | 4.5283
|  | 94113 | CAMINHÃO BASCULANTE - 4 M3 | H | 215.31 | 0.22 |  | 47.3673
7023000 | IN.14 - FORNECIMENTO E COLOCAÇÃO DE GABIÃO TIPO CAIXA, H = 0,50 M, DE MALHA 8 X 10CM, GALVANIZADO, DE FIO Ø = 2,7MM | [5 empty] | M3 |  | 935.59
|  | 2013 | CARPINTEIRO (SGSP) | H | 31.21 | 2.56 |  | 79.9096
|  | 2099 | SERVENTE (SGSP) | H | 24.1 | 0.64 |  | 15.4266
|  | 10546 | PEDRA RACHÃO D= 10 A 15 CM | M3 | 167.96 | 1.3 |  | 218.348
|  | 11066 | PINUS - SARRAFO DE 1" X 4" - BRUTO | M | 3.34 | 4 |  | 13.36
|  | 22020 | GABIÃO TIPO CAIXA, H=0,50M, MALHA 8X10, FIO 2,7MM - GALV. (GAIOLA VAZIA) | M3 | 544.72 | 1 |  | 544.72
|  | 94233 | ESCAVADEIRA HIDRÁULICA SOBRE ESTEIRAS CAP. 1,50 M3 | H | 292.12 | 0.2185 |  | 63.8285
7024000 | IN.14 - FORNECIMENTO E COLOCAÇÃO DE GABIÃO TIPO CAIXA, H = 1,00M, DE MALHA 8 X 10CM, GALVANIZADO, DE FIO Ø = 2,7MM | [5 empty] | M3 |  | 791.99
|  | 2013 | CARPINTEIRO (SGSP) | H | 31.21 | 2.56 |  | 79.9096
|  | 2099 | SERVENTE (SGSP) | H | 24.1 | 0.64 |  | 15.4266
|  | 10546 | PEDRA RACHÃO D= 10 A 15 CM | M3 | 167.96 | 1.3 |  | 218.348
|  | 11066 | PINUS - SARRAFO DE 1" X 4" - BRUTO | M | 3.34 | 4 |  | 13.36
|  | 22015 | GABIÃO TIPO CAIXA, H=1,00M, MALHA 8X10, FIO 2,7MM - GALV. (GAIOLA VAZIA) | M3 | 401.12 | 1 |  | 401.12
|  | 94233 | ESCAVADEIRA HIDRÁULICA SOBRE ESTEIRAS CAP. 1,50 M3 | H | 292.12 | 0.2185 |  | 63.8285
7025000 | IN.14 - FORNECIMENTO E COLOCAÇÃO DE GABIÃO TIPO CAIXA, H = 0,50M, DE MALHA 8 X 10CM, GALVANIZADO E REVESTIDO EM PVC, DE FIO Ø = 2,4MM | [5 empty] | M3 |  | 956.48
|  | 2013 | CARPINTEIRO (SGSP) | H | 31.21 | 2.56 |  | 79.9096
|  | 2099 | SERVENTE (SGSP) | H | 24.1 | 0.64 |  | 15.4266
|  | 10546 | PEDRA RACHÃO D= 10 A 15 CM | M3 | 167.96 | 1.3 |  | 218.348
|  | 11066 | PINUS - SARRAFO DE 1" X 4" - BRUTO | M | 3.34 | 4 |  | 13.36
|  | 22030 | GABIÃO TIPO CAIXA, H=0,50M, MALHA 8X10, FIO 2,4MM - PVC (GAIOLA VAZIA) | M3 | 565.61 | 1 |  | 565.61
|  | 94233 | ESCAVADEIRA HIDRÁULICA SOBRE ESTEIRAS CAP. 1,50 M3 | H | 292.12 | 0.2185 |  | 63.8285
7026000 | IN.14 - FORNECIMENTO E COLOCAÇÃO DE GABIÃO TIPO CAIXA, H = 1,00M, DE MALHA 8 X 10CM, GALVANIZADO E REVESTIDO EM PVC, DE FIO Ø = 2,4MM | [5 empty] | M3 |  | 812.89
|  | 2013 | CARPINTEIRO (SGSP) | H | 31.21 | 2.56 |  | 79.9096
|  | 2099 | SERVENTE (SGSP) | H | 24.1 | 0.64 |  | 15.4266
|  | 10546 | PEDRA RACHÃO D= 10 A 15 CM | M3 | 167.96 | 1.3 |  | 218.348
|  | 11066 | PINUS - SARRAFO DE 1" X 4" - BRUTO | M | 3.34 | 4 |  | 13.36
|  | 22010 | GABIÃO TIPO CAIXA, H=1,00M, MALHA 8X10, FIO 2,4MM - GALV. E PVC (GAIOLA VAZIA) | M3 | 422.02 | 1 |  | 422.02
|  | 94233 | ESCAVADEIRA HIDRÁULICA SOBRE ESTEIRAS CAP. 1,50 M3 | H | 292.12 | 0.2185 |  | 63.8285
7030000 | IN.14 - FORNECIMENTO E COLOCAÇÃO DE GABIÃO TIPO COLCHÃO RENO, H = 0,17M, DE MALHA 6 X 8CM, GALVANIZADO, REVESTIDO EM PVC, DE FIO Ø = 2,0MM | [5 empty] | M2 |  | 258.13
|  | 2013 | CARPINTEIRO (SGSP) | H | 31.21 | 0.175 |  | 5.4625
|  | 2099 | SERVENTE (SGSP) | H | 24.1 | 0.765 |  | 18.4396
|  | 10546 | PEDRA RACHÃO D= 10 A 15 CM | M3 | 167.96 | 0.221 |  | 37.1191
|  | 11066 | PINUS - SARRAFO DE 1" X 4" - BRUTO | M | 3.34 | 1.4 |  | 4.676
|  | 22040 | GABIÃO TIPO COLCHÃO RENO, H=0,17M, MALHA 6X8 , FIO 2,0MM PVC (GAIOLA VAZIA) | M2 | 182.51 | 1 |  | 182.51
|  | 94233 | ESCAVADEIRA HIDRÁULICA SOBRE ESTEIRAS CAP. 1,50 M3 | H | 292.12 | 0.034 |  | 9.9321
7031000 | IN.14 - FORNECIMENTO E COLOCAÇÃO DE GABIÃO TIPO COLCHÃO RENO, H = 0,23M, DE MALHA 6 X 8CM, GALVANIZADO, REVESTIDO EM PVC, DE FIO Ø = 2,0MM | [5 empty] | M2 |  | 301.36
|  | 2013 | CARPINTEIRO (SGSP) | H | 31.21 | 0.175 |  | 5.4625
|  | 2099 | SERVENTE (SGSP) | H | 24.1 | 1.035 |  | 24.9477
|  | 10546 | PEDRA RACHÃO D= 10 A 15 CM | M3 | 167.96 | 0.299 |  | 50.22
|  | 11066 | PINUS - SARRAFO DE 1" X 4" - BRUTO | M | 3.34 | 1.4 |  | 4.676
|  | 22050 | GABIÃO TIPO COLCHÃO RENO, H=0,23M, MALHA 6X8, FIO 2,0MM PVC (GAIOLA VAZIA) | M2 | 202.62 | 1 |  | 202.62
|  | 94233 | ESCAVADEIRA HIDRÁULICA SOBRE ESTEIRAS CAP. 1,50 M3 | H | 292.12 | 0.046 |  | 13.4375
7032000 | IN.14 - FORNECIMENTO E COLOCAÇÃO DE GABIÃO TIPO COLCHÃO RENO, H = 0,30M, DE MALHA 6 X 8CM, GALVANIZADO, REVESTIDO EM PVC, DE FIO Ø = 2,0MM | [5 empty] | M2 |  | 328.9
|  | 2099 | SERVENTE (SGSP) | H | 24.1 | 0.82 |  | 19.7653
|  | 10546 | PEDRA RACHÃO D= 10 A 15 CM | M3 | 167.96 | 0.39 |  | 65.5044
|  | 11066 | PINUS - SARRAFO DE 1" X 4" - BRUTO | M | 3.34 | 1.4 |  | 4.676
|  | 22050 | GABIÃO TIPO COLCHÃO RENO, H=0,23M, MALHA 6X8, FIO 2,0MM PVC (GAIOLA VAZIA) | M2 | 202.62 | 1 |  | 202.62
|  | 94233 | ESCAVADEIRA HIDRÁULICA SOBRE ESTEIRAS CAP. 1,50 M3 | H | 292.12 | 0.1244 |  | 36.3398
7034000 | FORNECIMENTO E COLOCAÇÃO DE GABIÃO TIPO SACO, D = 0,65M, DE MALHA 8 X 10CM, GALVANIZADO, REVESTIDO EM PVC, DE FIO Ø = 2,4MM | [5 empty] | M3 |  | 771.08
|  | 2099 | SERVENTE (SGSP) | H | 24.1 | 3.5 |  | 84.3644
|  | 10546 | PEDRA RACHÃO D= 10 A 15 CM | M3 | 167.96 | 1.3 |  | 218.348
|  | 22060 | GABIÃO TIPO SACO, D=0,65M -MALHA 8X10-FIO 2,4MM -REV. PVC (GAIOLA VAZIA) | M3 | 442.56 | 1 |  | 442.56
|  | 94030 | GUINDASTE DE LANÇA FIXA SOBRE ESTEIRAS - 12 T | H | 129.04 | 0.2 |  | 25.8077
7035000 | ESGOTAMENTO D'ÁGUA COM BOMBA SUBMERSA - POTÊNCIA ATÉ 5HP | [5 empty] | HPXH |  | 2.09
|  | 2041 | ELETRICISTA (SGSP) | H | 34.34 | 0.0056 |  | 0.1923
|  | 2099 | SERVENTE (SGSP) | H | 24.1 | 0.0027 |  | 0.065
|  | 84021 | MANGUEIRA FLEXÍVEL 3" - TRANSPARENTE COM ESPIRAL LARANJA - PARA SUCÇÃO DE DESCARGA DE ÁGUA | M | 82.59 | 0.001 |  | 0.0825
|  | 94209 | BOMBA SUBMERSÍVEL FLYGT - BS 2620 MT (3,6HP) | H | 8.78 | 0.2 |  | 1.7552
7040001 | FORNECIMENTO E COLOCAÇÃO DE MANTA GEOTÊXTIL COM RESISTÊNCIA À TRAÇÃO LONGITUDINAL DE 7KN/M E TRAÇÃO TRANSVERSAL DE 6KN/M EM JUNTA DE DILATAÇÃO | [5 empty] | M2 |  | 13.77
|  | 2099 | SERVENTE (SGSP) | H | 24.1 | 0.18 |  | 4.3387
|  | 24105 | MANTA GEOTÊXTIL C/ RESISTÊNCIA À TRAÇÃO LONG. DE 7 KN/M E TRAÇÃO TRANSV. 6 KN/M | M2 | 4.04 | 1.05 |  | 4.242
|  | 28006 | COLA A BASE DE BORRACHA SINTÉTICA | Kg | 51.91 | 0.1 |  | 5.191
7040002 | FORNECIMENTO E COLOCAÇÃO DE MANTA GEOTÊXTIL COM RESISTÊNCIA À TRAÇÃO LONGITUDINAL DE 8KN/M E TRAÇÃO TRANSVERSAL DE 7KN/M EM JUNTA DE DILATAÇÃO | [5 empty] | M2 |  | 14.53
|  | 2099 | SERVENTE (SGSP) | H | 24.1 | 0.18 |  | 4.3387
|  | 24106 | MANTA GEOTÊXTIL C/ RESISTÊNCIA À TRAÇÃO LONG. DE 8 KN/M E TRAÇÃO TRANSV. 7 KN/M | M2 | 4.77 | 1.05 |  | 5.0085
|  | 28006 | COLA A BASE DE BORRACHA SINTÉTICA | Kg | 51.91 | 0.1 |  | 5.191
7040003 | FORNECIMENTO E COLOCAÇÃO DE MANTA GEOTÊXTIL COM RESISTÊNCIA À TRAÇÃO LONGITUDINAL DE 9KN/M E TRAÇÃO TRANSVERSAL DE 8KN/M EM JUNTA DE DILATAÇÃO | [5 empty] | M2 |  | 15.45
|  | 2099 | SERVENTE (SGSP) | H | 24.1 | 0.18 |  | 4.3387
|  | 24107 | MANTA GEOTÊXTIL C/ RESISTÊNCIA À TRAÇÃO LONG. DE 9 KN/M E TRAÇÃO TRANSV. 8 KN/M | M2 | 5.64 | 1.05 |  | 5.922
|  | 28006 | COLA A BASE DE BORRACHA SINTÉTICA | Kg | 51.91 | 0.1 |  | 5.191
7040004 | FORNECIMENTO E COLOCAÇÃO DE MANTA GEOTÊXTIL COM RESISTÊNCIA À TRAÇÃO LONGITUDINAL DE 10KN/M E TRAÇÃO TRANSVERSAL DE 9KN/M EM JUNTA DE DILATAÇÃO | [5 empty] | M2 |  | 16.54
|  | 2099 | SERVENTE (SGSP) | H | 24.1 | 0.18 |  | 4.3387
|  | 24108 | MANTA GEOTÊXTIL C/ RESISTÊNCIA À TRAÇÃO LONG. DE 10 KN/M E TRAÇÃO TRANSV. 9 KN/M | M2 | 6.68 | 1.05 |  | 7.014
|  | 28006 | COLA A BASE DE BORRACHA SINTÉTICA | Kg | 51.91 | 0.1 |  | 5.191
7040005 | FORNECIMENTO E COLOCAÇÃO DE MANTA GEOTÊXTIL COM RESISTÊNCIA À TRAÇÃO LONGITUDINAL DE 14KN/M E TRAÇÃO TRANSVERSAL DE 12KN/M EM JUNTA DE DILATAÇÃO | [5 empty] | M2 |  | 17.73
|  | 2099 | SERVENTE (SGSP) | H | 24.1 | 0.18 |  | 4.3387
|  | 24109 | MANTA GEOTÊXTIL C/ RESISTÊNCIA À TRAÇÃO LONG. DE 14 KN/M E TRAÇÃO TRANSV. 12 KN/M | M2 | 7.81 | 1.05 |  | 8.2005
|  | 28006 | COLA A BASE DE BORRACHA SINTÉTICA | Kg | 51.91 | 0.1 |  | 5.191
7040006 | FORNECIMENTO E COLOCAÇÃO DE MANTA GEOTÊXTIL COM RESISTÊNCIA À TRAÇÃO LONGITUDINAL DE 16KN/M E TRAÇÃO TRANSVERSAL DE 14KN/M EM JUNTA DE DILATAÇÃO | [5 empty] | M2 |  | 19.14
|  | 2099 | SERVENTE (SGSP) | H | 24.1 | 0.18 |  | 4.3387
|  | 24110 | MANTA GEOTÊXTIL C/ RESISTÊNCIA À TRAÇÃO LONG. DE 16 KN/M E TRAÇÃO TRANSV. 14 KN/M | M2 | 9.16 | 1.05 |  | 9.618
|  | 28006 | COLA A BASE DE BORRACHA SINTÉTICA | Kg | 51.91 | 0.1 |  | 5.191
7040007 | FORNECIMENTO E COLOCAÇÃO DE MANTA GEOTÊXTIL COM RESISTÊNCIA À TRAÇÃO LONGITUDINAL DE 21KN/M E TRAÇÃO TRANSVERSAL DE 19KN/M EM JUNTA DE DILATAÇÃO | [5 empty] | M2 |  | 22.09
|  | 2099 | SERVENTE (SGSP) | H | 24.1 | 0.18 |  | 4.3387
|  | 24111 | MANTA GEOTÊXTIL C/ RESISTÊNCIA À TRAÇÃO LONG. DE 21 KN/M E TRAÇÃO TRANSV. 19 KN/M | M2 | 11.97 | 1.05 |  | 12.5685
|  | 28006 | COLA A BASE DE BORRACHA SINTÉTICA | Kg | 51.91 | 0.1 |  | 5.191
7040008 | FORNECIMENTO E COLOCAÇÃO DE MANTA GEOTÊXTIL COM RESISTÊNCIA À TRAÇÃO LONGITUDINAL DE 26KN/M E TRAÇÃO TRANSVERSAL DE 23KN/M EM JUNTA DE DILATAÇÃO | [5 empty] | M2 |  | 22.78
|  | 2099 | SERVENTE (SGSP) | H | 24.1 | 0.18 |  | 4.3387
|  | 24112 | MANTA GEOTÊXTIL C/ RESISTÊNCIA À TRAÇÃO LONG. DE 26 KN/M E TRAÇÃO TRANSV. 23 KN/M | M2 | 12.62 | 1.05 |  | 13.251
|  | 28006 | COLA A BASE DE BORRACHA SINTÉTICA | Kg | 51.91 | 0.1 |  | 5.191
7040009 | FORNECIMENTO E COLOCAÇÃO DE MANTA GEOTÊXTIL COM RESISTÊNCIA À TRAÇÃO LONGITUDINAL DE 31KN/M E TRAÇÃO TRANSVERSAL DE 27KN/M EM JUNTA DE DILATAÇÃO | [5 empty] | M2 |  | 28.39
|  | 2099 | SERVENTE (SGSP) | H | 24.1 | 0.18 |  | 4.3387
|  | 24113 | MANTA GEOTÊXTIL C/ RESISTÊNCIA À TRAÇÃO LONG. DE 31 KN/M E TRAÇÃO TRANSV. 27 KN/M | M2 | 17.97 | 1.05 |  | 18.8685
|  | 28006 | COLA A BASE DE BORRACHA SINTÉTICA | Kg | 51.91 | 0.1 |  | 5.191
7101001 | FORNECIMENTO DE ADUELA PRÉ-FABRICADA EM CONCRETO ARMADO, SEÇÃO 1,50 X 1,50 X 0,15 – H ATERRO = 1,00 A 2,50 M – LINHA SIMPLES (BSCC), DIMENSIONADA PARA SOBRECARGA DE TRABALHO TB 45 | [5 empty] | UN |  | 3136.37
|  | 88014 | ADUELA PRÉ-FABRICADA EM CONCRETO ARMADO, SEÇÃO 1,50 X 1,50 X 0,15 – H ATERRO = 1,00 A 2,50 M – LINHA SIMPLES (BSCC), DIMENSIONADA PARA SOBRECARGA DE TRABALHO TB 45 | Un | 3136.37 | 1 |  | 3136.37
7101002 | FORNECIMENTO DE ADUELA PRÉ-FABRICADA EM CONCRETO ARMADO, SEÇÃO 2,00 X 1,50 X 0,15 – H ATERRO = 1,00 A 2,50 M – LINHA SIMPLES (BSCC), DIMENSIONADA PARA SOBRECARGA DE TRABALHO TB 45 | [5 empty] | UN |  | 3561.33
|  | 88018 | ADUELA PRÉ-FABRICADA EM CONCRETO ARMADO, SEÇÃO 2,00 X 1,50 X 0,15 – H ATERRO = 1,00 A 2,50 M – LINHA SIMPLES (BSCC), DIMENSIONADA PARA SOBRECARGA DE TRABALHO TB 45 | Un | 3561.33 | 1 |  | 3561.33
7101003 | FORNECIMENTO DE ADUELA PRÉ-FABRICADA EM CONCRETO ARMADO, SEÇÃO 2,00 X 2,00 X 0,15 – H ATERRO = 1,00 A 2,50 M – LINHA SIMPLES (BSCC), DIMENSIONADA PARA SOBRECARGA DE TRABALHO TB 45 | [5 empty] | UN |  | 3972.36
|  | 88022 | ADUELA PRÉ-FABRICADA EM CONCRETO ARMADO, SEÇÃO 2,00 X 2,00 X 0,15 – H ATERRO = 1,00 A 2,50 M – LINHA SIMPLES (BSCC), DIMENSIONADA PARA SOBRECARGA DE TRABALHO TB 45 | Un | 3972.36 | 1 |  | 3972.36
7101005 | FORNECIMENTO DE ADUELA PRÉ-FABRICADA EM CONCRETO ARMADO, SEÇÃO 2,50 X 2,00 X 0,15 – H ATERRO = 1,00 A 2,50 M – LINHA SIMPLES (BSCC), DIMENSIONADA PARA SOBRECARGA DE TRABALHO TB 45 | [5 empty] | UN |  | 4690.28
|  | 88027 | ADUELA PRÉ-FABRICADA EM CONCRETO ARMADO, SEÇÃO 2,50 X 2,00 X 0,15 – H ATERRO = 1,00 A 2,50 M – LINHA SIMPLES (BSCC), DIMENSIONADA PARA SOBRECARGA DE TRABALHO TB 45 | Un | 4690.28 | 1 |  | 4690.28
7101006 | FORNECIMENTO DE ADUELA PRÉ-FABRICADA EM CONCRETO ARMADO, SEÇÃO 2,50 X 2,50 X 0,15 – H ATERRO = 1,00 A 2,50 M – LINHA SIMPLES (BSCC), DIMENSIONADA PARA SOBRECARGA DE TRABALHO TB 45 | [5 empty] | UN |  | 4744.66
|  | 88031 | ADUELA PRÉ-FABRICADA EM CONCRETO ARMADO, SEÇÃO 2,50 X 2,50 X 0,15 – H ATERRO = 1,00 A 2,50 M – LINHA SIMPLES (BSCC), DIMENSIONADA PARA SOBRECARGA DE TRABALHO TB 45 | Un | 4744.66 | 1 |  | 4744.66
7101007 | FORNECIMENTO DE ADUELA PRÉ-FABRICADA EM CONCRETO ARMADO, SEÇÃO 3,00 X 2,00 X 0,20 – H ATERRO = 1,00 A 2,50 M – LINHA SIMPLES (BSCC), DIMENSIONADA PARA SOBRECARGA DE TRABALHO TB 45 | [5 empty] | UN |  | 6533.3
|  | 88035 | ADUELA PRÉ-FABRICADA EM CONCRETO ARMADO, SEÇÃO 3,00 X 2,00 X 0,20 – H ATERRO = 1,00 A 2,50 M – LINHA SIMPLES (BSCC), DIMENSIONADA PARA SOBRECARGA DE TRABALHO TB 45 | Un | 6533.3 | 1 |  | 6533.3
7101008 | FORNECIMENTO DE ADUELA PRÉ-FABRICADA EM CONCRETO ARMADO, SEÇÃO 3,00 X 2,50 X 0,20 – H ATERRO = 1,00 A 2,50 M – LINHA SIMPLES (BSCC), DIMENSIONADA PARA SOBRECARGA DE TRABALHO TB 45 | [5 empty] | UN |  | 7084.89
|  | 88039 | ADUELA PRÉ-FABRICADA EM CONCRETO ARMADO, SEÇÃO 3,00 X 2,50 X 0,20 – H ATERRO = 1,00 A 2,50 M – LINHA SIMPLES (BSCC), DIMENSIONADA PARA SOBRECARGA DE TRABALHO TB 45 | Un | 7084.89 | 1 |  | 7084.89
7101009 | FORNECIMENTO DE ADUELA PRÉ-FABRICADA EM CONCRETO ARMADO, SEÇÃO 3,00 X 3,00 X 0,20 – H ATERRO = 1,00 A 2,50 M – LINHA SIMPLES (BSCC), DIMENSIONADA PARA SOBRECARGA DE TRABALHO TB 45 | [5 empty] | UN |  | 7717.89
|  | 88043 | ADUELA PRÉ-FABRICADA EM CONCRETO ARMADO, SEÇÃO 3,00 X 3,00 X 0,20 – H ATERRO = 1,00 A 2,50 M – LINHA SIMPLES (BSCC), DIMENSIONADA PARA SOBRECARGA DE TRABALHO TB 45 | Un | 7717.89 | 1 |  | 7717.89
7102001 | LANÇAMENTO E ASSENTAMENTO DE ADUELAS PRÉ-FABRICADAS EM CONCRETO ARMADO, SEÇÃO 1,50 X 1,50 X 0,15 – H ATERRO = 1,00 A 2,50 M – LINHA SIMPLES (BSCC), DIMENSIONADA PARA SOBRECARGA DE TRABALHO TB 45 | [5 empty] | M |  | 497.87
|  | 2020 | PEDREIRO (SGSP) | H | 29.59 | 0.98 |  | 29.0055
|  | 2099 | SERVENTE (SGSP) | H | 24.1 | 2.28 |  | 54.9574
|  | 10629 | ARGAMASSA DE CIMENTO COM AREIA MÉDIA 1:3 | M3 | 731.7 | 0.0132 |  | 9.6584
|  | 24107 | MANTA GEOTÊXTIL C/ RESISTÊNCIA À TRAÇÃO LONG. DE 9 KN/M E TRAÇÃO TRANSV. 8 KN/M | M2 | 5.64 | 1.785 |  | 10.0674
|  | 88004 | ADESIVO À BASE DE PVA | Kg | 38.29 | 0.3137 |  | 12.0115
|  | 90029 | GUINDASTE HIDRÁULICO SOBRE PNEUS - 50 T | Un | 749.36 | 0.51 |  | 382.174
7102002 | LANÇAMENTO E ASSENTAMENTO DE ADUELAS PRÉ-FABRICADAS EM CONCRETO ARMADO, SEÇÃO 2,00 X 1,50 X 0,15 – H ATERRO = 1,00 A 2,50 M – LINHA SIMPLES (BSCC), DIMENSIONADA PARA SOBRECARGA DE TRABALHO TB 45 | [5 empty] | M |  | 559.02
|  | 2020 | PEDREIRO (SGSP) | H | 29.59 | 1.09 |  | 32.2612
|  | 2099 | SERVENTE (SGSP) | H | 24.1 | 2.54 |  | 61.2244
|  | 10629 | ARGAMASSA DE CIMENTO COM AREIA MÉDIA 1:3 | M3 | 731.7 | 0.0176 |  | 12.8779
|  | 24107 | MANTA GEOTÊXTIL C/ RESISTÊNCIA À TRAÇÃO LONG. DE 9 KN/M E TRAÇÃO TRANSV. 8 KN/M | M2 | 5.64 | 2.2575 |  | 12.7323
|  | 88004 | ADESIVO À BASE DE PVA | Kg | 38.29 | 0.3987 |  | 15.2662
|  | 90029 | GUINDASTE HIDRÁULICO SOBRE PNEUS - 50 T | Un | 749.36 | 0.5667 |  | 424.6627
7102003 | LANÇAMENTO E ASSENTAMENTO DE ADUELAS PRÉ-FABRICADAS EM CONCRETO ARMADO, SEÇÃO 2,00 X 2,00 X 0,15 – H ATERRO = 1,00 A 2,50 M – LINHA SIMPLES (BSCC), DIMENSIONADA PARA SOBRECARGA DE TRABALHO TB 45 | [5 empty] | M |  | 559.02
|  | 2020 | PEDREIRO (SGSP) | H | 29.59 | 1.09 |  | 32.2612
|  | 2099 | SERVENTE (SGSP) | H | 24.1 | 2.54 |  | 61.2244
|  | 10629 | ARGAMASSA DE CIMENTO COM AREIA MÉDIA 1:3 | M3 | 731.7 | 0.0176 |  | 12.8779
|  | 24107 | MANTA GEOTÊXTIL C/ RESISTÊNCIA À TRAÇÃO LONG. DE 9 KN/M E TRAÇÃO TRANSV. 8 KN/M | M2 | 5.64 | 2.2575 |  | 12.7323
|  | 88004 | ADESIVO À BASE DE PVA | Kg | 38.29 | 0.3987 |  | 15.2662
|  | 90029 | GUINDASTE HIDRÁULICO SOBRE PNEUS - 50 T | Un | 749.36 | 0.5667 |  | 424.6627
7102004 | LANÇAMENTO E ASSENTAMENTO DE ADUELAS PRÉ-FABRICADAS EM CONCRETO ARMADO, SEÇÃO 2,50 X 2,00 X 0,15 – H ATERRO = 1,00 A 2,50 M – LINHA SIMPLES (BSCC), DIMENSIONADA PARA SOBRECARGA DE TRABALHO TB 45 | [5 empty] | M |  | 619.86
|  | 2020 | PEDREIRO (SGSP) | H | 29.59 | 1.2 |  | 35.517
|  | 2099 | SERVENTE (SGSP) | H | 24.1 | 2.79 |  | 67.2505
|  | 10629 | ARGAMASSA DE CIMENTO COM AREIA MÉDIA 1:3 | M3 | 731.7 | 0.022 |  | 16.0974
|  | 24107 | MANTA GEOTÊXTIL C/ RESISTÊNCIA À TRAÇÃO LONG. DE 9 KN/M E TRAÇÃO TRANSV. 8 KN/M | M2 | 5.64 | 2.73 |  | 15.3972
|  | 88004 | ADESIVO À BASE DE PVA | Kg | 38.29 | 0.4838 |  | 18.5247
|  | 90029 | GUINDASTE HIDRÁULICO SOBRE PNEUS - 50 T | Un | 749.36 | 0.6233 |  | 467.0766
7102005 | LANÇAMENTO E ASSENTAMENTO DE ADUELAS PRÉ-FABRICADAS EM CONCRETO ARMADO, SEÇÃO 2,50 X 2,50 X 0,15 – H ATERRO = 1,00 A 2,50 M – LINHA SIMPLES (BSCC), DIMENSIONADA PARA SOBRECARGA DE TRABALHO TB 45 | [5 empty] | M |  | 619.86
|  | 2020 | PEDREIRO (SGSP) | H | 29.59 | 1.2 |  | 35.517
|  | 2099 | SERVENTE (SGSP) | H | 24.1 | 2.79 |  | 67.2505
|  | 10629 | ARGAMASSA DE CIMENTO COM AREIA MÉDIA 1:3 | M3 | 731.7 | 0.022 |  | 16.0974
|  | 24107 | MANTA GEOTÊXTIL C/ RESISTÊNCIA À TRAÇÃO LONG. DE 9 KN/M E TRAÇÃO TRANSV. 8 KN/M | M2 | 5.64 | 2.73 |  | 15.3972
|  | 88004 | ADESIVO À BASE DE PVA | Kg | 38.29 | 0.4838 |  | 18.5247
|  | 90029 | GUINDASTE HIDRÁULICO SOBRE PNEUS - 50 T | Un | 749.36 | 0.6233 |  | 467.0766
7102006 | LANÇAMENTO E ASSENTAMENTO DE ADUELAS PRÉ-FABRICADAS EM CONCRETO ARMADO, SEÇÃO 3,00 X 2,00 X 0,20 – H ATERRO = 1,00 A 2,50 M – LINHA SIMPLES (BSCC), DIMENSIONADA PARA SOBRECARGA DE TRABALHO TB 45 | [5 empty] | M |  | 656.08
|  | 2020 | PEDREIRO (SGSP) | H | 29.59 | 1.25 |  | 36.9968
|  | 2099 | SERVENTE (SGSP) | H | 24.1 | 2.92 |  | 70.384
|  | 10629 | ARGAMASSA DE CIMENTO COM AREIA MÉDIA 1:3 | M3 | 731.7 | 0.0264 |  | 19.3169
|  | 24107 | MANTA GEOTÊXTIL C/ RESISTÊNCIA À TRAÇÃO LONG. DE 9 KN/M E TRAÇÃO TRANSV. 8 KN/M | M2 | 5.64 | 3.297 |  | 18.595
|  | 88004 | ADESIVO À BASE DE PVA | Kg | 38.29 | 0.5859 |  | 22.4341
|  | 90029 | GUINDASTE HIDRÁULICO SOBRE PNEUS - 50 T | Un | 749.36 | 0.6517 |  | 488.3584
7102007 | LANÇAMENTO E ASSENTAMENTO DE ADUELAS PRÉ-FABRICADAS EM CONCRETO ARMADO, SEÇÃO 3,00 X 2,50 X 0,20 – H ATERRO = 1,00 A 2,50 M – LINHA SIMPLES (BSCC), DIMENSIONADA PARA SOBRECARGA DE TRABALHO TB 45 | [5 empty] | M |  | 355.42
|  | 2020 | PEDREIRO (SGSP) | H | 29.59 | 1.31 |  | 38.7727
|  | 2099 | SERVENTE (SGSP) | H | 24.1 | 3.04 |  | 73.2765
|  | 10629 | ARGAMASSA DE CIMENTO COM AREIA MÉDIA 1:3 | M3 | 731.7 | 0.0264 |  | 19.3169
|  | 24107 | MANTA GEOTÊXTIL C/ RESISTÊNCIA À TRAÇÃO LONG. DE 9 KN/M E TRAÇÃO TRANSV. 8 KN/M | M2 | 5.64 | 3.297 |  | 18.595
|  | 88004 | ADESIVO À BASE DE PVA | Kg | 38.29 | 0.5859 |  | 22.4341
|  | 90030 | GUINDASTE HIDRÁULICO SOBRE PNEUS - 70 T | Un | 269.11 | 0.6801 |  | 183.0246
7102008 | LANÇAMENTO E ASSENTAMENTO DE ADUELAS PRÉ-FABRICADAS EM CONCRETO ARMADO, SEÇÃO 3,00 X 3,00 X 0,20 – H ATERRO = 1,00 A 2,50 M – LINHA SIMPLES (BSCC), DIMENSIONADA PARA SOBRECARGA DE TRABALHO TB 45 | [5 empty] | M |  | 355.42
|  | 2020 | PEDREIRO (SGSP) | H | 29.59 | 1.31 |  | 38.7727
|  | 2099 | SERVENTE (SGSP) | H | 24.1 | 3.04 |  | 73.2765
|  | 10629 | ARGAMASSA DE CIMENTO COM AREIA MÉDIA 1:3 | M3 | 731.7 | 0.0264 |  | 19.3169
|  | 24107 | MANTA GEOTÊXTIL C/ RESISTÊNCIA À TRAÇÃO LONG. DE 9 KN/M E TRAÇÃO TRANSV. 8 KN/M | M2 | 5.64 | 3.297 |  | 18.595
|  | 88004 | ADESIVO À BASE DE PVA | Kg | 38.29 | 0.5859 |  | 22.4341
|  | 90030 | GUINDASTE HIDRÁULICO SOBRE PNEUS - 70 T | Un | 269.11 | 0.6801 |  | 183.0246
7103001 | FORNECIMENTO DE CANAL U PRÉ-FABRICADO EM CONCRETO ARMADO 1,50 X 1,50 X 0,15 - TB 45 | [5 empty] | UN |  | 2463.73
|  | 88047 | CANAL U PRÉ-FABRICADO EM CONCRETO ARMADO 1,50 X 1,50 X 0,15 - TB 45 | Un | 2463.73 | 1 |  | 2463.73
7103002 | FORNECIMENTO DE CANAL U PRÉ-FABRICADO EM CONCRETO ARMADO 2,00 X 1,50 X 0,15 - TB 45 | [5 empty] | UN |  | 2709.85
|  | 88048 | CANAL U PRÉ-FABRICADO EM CONCRETO ARMADO 2,00 X 1,50 X 0,15 - TB 45 | Un | 2709.85 | 1 |  | 2709.85
7103003 | FORNECIMENTO DE CANAL U PRÉ-FABRICADO EM CONCRETO ARMADO 2,00 X 2,00 X 0,20 - TB 45 | [5 empty] | UN |  | 4273.18
|  | 88049 | CANAL U PRÉ-FABRICADO EM CONCRETO ARMADO 2,00 X 2,00 X 0,20 - TB 45 | Un | 4273.18 | 1 |  | 4273.18
7103004 | FORNECIMENTO DE CANAL U PRÉ-FABRICADO EM CONCRETO ARMADO 2,50 X 1,50 X 0,20 - TB 45 | [5 empty] | UN |  | 3960.1
|  | 88050 | CANAL U PRÉ-FABRICADO EM CONCRETO ARMADO 2,50 X 1,50 X 0,20 - TB 45 | Un | 3960.1 | 1 |  | 3960.1
7103005 | FORNECIMENTO DE CANAL U PRÉ-FABRICADO EM CONCRETO ARMADO 2,50 X 2,00 X 0,20 - TB 45 | [5 empty] | UN |  | 4594.07
|  | 88052 | CANAL U PRÉ-FABRICADO EM CONCRETO ARMADO 2,50 X 2,00 X 0,20 - TB 45 | Un | 4594.07 | 1 |  | 4594.07
7103006 | FORNECIMENTO DE CANAL U PRÉ-FABRICADO EM CONCRETO ARMADO 2,50 X 2,50 X 0,20 - TB 45 | [5 empty] | UN |  | 5244.69
|  | 88051 | CANAL U PRÉ-FABRICADO EM CONCRETO ARMADO 2,50 X 2,50 X 0,20 - TB 45 | Un | 5244.69 | 1 |  | 5244.69
7103007 | FORNECIMENTO DE CANAL U PRÉ-FABRICADO EM CONCRETO ARMADO 3,00 X 1,50 X 0,20 - TB 45 | [5 empty] | UN |  | 4279.6
|  | 88053 | CANAL U PRÉ-FABRICADO EM CONCRETO ARMADO 3,00 X 1,50 X 0,20 - TB 45 | Un | 4279.6 | 1 |  | 4279.6
7103008 | FORNECIMENTO DE CANAL U PRÉ-FABRICADO EM CONCRETO ARMADO 3,00 X 2,00 X 0,20 COM ARRANQUES - TB 45 | [5 empty] | UN |  | 4930.22
|  | 88055 | CANAL U PRÉ-FABRICADO EM CONCRETO ARMADO 3,00 X 2,00 X 0,20 COM ARRANQUES - TB 45 | Un | 4930.22 | 1 |  | 4930.22
7103009 | FORNECIMENTO DE CANAL U PRÉ-FABRICADO EM CONCRETO ARMADO 3,00 X 2,50 X 0,25 - TB 45 | [5 empty] | UN |  | 6668.67
|  | 88054 | CANAL U PRÉ-FABRICADO EM CONCRETO ARMADO 3,00 X 2,50 X 0,25 - TB 45 | Un | 6668.67 | 1 |  | 6668.67
7103010 | FORNECIMENTO DE CANAL U PRÉ-FABRICADO EM CONCRETO ARMADO 4,00 X 2,50 X 0,25 COM ARRANQUES - TB 45 | [5 empty] | UN |  | 7496.02
|  | 88056 | CANAL U PRÉ-FABRICADO EM CONCRETO ARMADO 4,00 X 2,50 X 0,25 COM ARRANQUES - TB 45 | Un | 7496.02 | 1 |  | 7496.02
7103011 | FORNECIMENTO DE CANAL U PRÉ-FABRICADO EM CONCRETO ARMADO 4,00 X 3,00 X 0,25 COM ARRANQUES - TB 45 | [5 empty] | UN |  | 8238.95
|  | 88057 | CANAL U PRÉ-FABRICADO EM CONCRETO ARMADO 4,00 X 3,00 X 0,25 COM ARRANQUES - TB 45 | Un | 8238.95 | 1 |  | 8238.95
7103012 | FORNECIMENTO DE CANAL U PRÉ-FABRICADO EM CONCRETO ARMADO 5,00 X 1,00 X 0,25 COM ARRANQUES - TB 45 | [5 empty] | UN |  | 7215.66
|  | 88058 | CANAL U PRÉ-FABRICADO EM CONCRETO ARMADO 5,00 X 1,00 X 0,25 COM ARRANQUES - TB 45 | Un | 7215.66 | 1 |  | 7215.66
7103013 | FORNECIMENTO DE CANAL U PRÉ-FABRICADO EM CONCRETO ARMADO 5,00 X 2,50 X 0,25 COM ARRANQUES - TB 45 | [5 empty] | UN |  | 9627.46
|  | 88059 | CANAL U PRÉ-FABRICADO EM CONCRETO ARMADO 5,00 X 2,50 X 0,25 COM ARRANQUES - TB 45 | Un | 9627.46 | 1 |  | 9627.46
7103014 | FORNECIMENTO DE CANAL U PRÉ-FABRICADO EM CONCRETO ARMADO 5,00 X 3,00 X 0,25 COM ARRANQUES - TB 45 | [5 empty] | UN |  | 10967.82
|  | 88060 | CANAL U PRÉ-FABRICADO EM CONCRETO ARMADO 5,00 X 3,00 X 0,25 COM ARRANQUES - TB 45 | Un | 10967.82 | 1 |  | 10967.82
7103015 | ENSAIO TRIAXIAL ADENSADO DRENADO (CD) RSAT (SIGMA3 = 100 KPA, SIGMA3 = 300 KPA OU SIGMA3 = 800 KPA) | [5 empty] | UN |  | 17137.77
|  | 88061 | CANAL U PRÉ-FABRICADO EM CONCRETO ARMADO 6,00 X 3,00 X 0,30 COM ARRANQUES - TB 45 | Un | 17137.77 | 1 |  | 17137.77
7104001 | LANÇAMENTO E ASSENTAMENTO DE CANAL U PRÉ-FABRICADAS EM CONCRETO ARMADO 1,50 X 1,50 X 0,15 - TB 45 | [5 empty] | M |  | 487.66
|  | 2020 | PEDREIRO (SGSP) | H | 29.59 | 0.98 |  | 29.0055
|  | 2099 | SERVENTE (SGSP) | H | 24.1 | 2.28 |  | 54.9574
|  | 10629 | ARGAMASSA DE CIMENTO COM AREIA MÉDIA 1:3 | M3 | 731.7 | 0.01 |  | 7.317
|  | 24107 | MANTA GEOTÊXTIL C/ RESISTÊNCIA À TRAÇÃO LONG. DE 9 KN/M E TRAÇÃO TRANSV. 8 KN/M | M2 | 5.64 | 1.134 |  | 6.3957
|  | 88004 | ADESIVO À BASE DE PVA | Kg | 38.29 | 0.2041 |  | 7.8149
|  | 90029 | GUINDASTE HIDRÁULICO SOBRE PNEUS - 50 T |  | 749.36 | 0.51 |  | 382.174
7104002 | LANÇAMENTO E ASSENTAMENTO DE CANAL U PRÉ-FABRICADAS EM CONCRETO ARMADO 2,00 X 1,50 X 0,15 - TB 45 | [5 empty] | M |  | 487.66
|  | 2020 | PEDREIRO (SGSP) | H | 29.59 | 0.98 |  | 29.0055
|  | 2099 | SERVENTE (SGSP) | H | 24.1 | 2.28 |  | 54.9574
|  | 10629 | ARGAMASSA DE CIMENTO COM AREIA MÉDIA 1:3 | M3 | 731.7 | 0.01 |  | 7.317
|  | 24107 | MANTA GEOTÊXTIL C/ RESISTÊNCIA À TRAÇÃO LONG. DE 9 KN/M E TRAÇÃO TRANSV. 8 KN/M | M2 | 5.64 | 1.134 |  | 6.3957
|  | 88004 | ADESIVO À BASE DE PVA | Kg | 38.29 | 0.2041 |  | 7.8149
|  | 90029 | GUINDASTE HIDRÁULICO SOBRE PNEUS - 50 T |  | 749.36 | 0.51 |  | 382.174
7104003 | LANÇAMENTO E ASSENTAMENTO DE CANAL U PRÉ-FABRICADAS EM CONCRETO ARMADO 2,00 X 2,00 X 0,20 - TB 45 | [5 empty] | M |  | 487.66
|  | 2020 | PEDREIRO (SGSP) | H | 29.59 | 0.98 |  | 29.0055
|  | 2099 | SERVENTE (SGSP) | H | 24.1 | 2.28 |  | 54.9574
|  | 10629 | ARGAMASSA DE CIMENTO COM AREIA MÉDIA 1:3 | M3 | 731.7 | 0.01 |  | 7.317
|  | 24107 | MANTA GEOTÊXTIL C/ RESISTÊNCIA À TRAÇÃO LONG. DE 9 KN/M E TRAÇÃO TRANSV. 8 KN/M | M2 | 5.64 | 1.134 |  | 6.3957
|  | 88004 | ADESIVO À BASE DE PVA | Kg | 38.29 | 0.2041 |  | 7.8149
|  | 90029 | GUINDASTE HIDRÁULICO SOBRE PNEUS - 50 T | Un | 749.36 | 0.51 |  | 382.174
7104004 | LANÇAMENTO E ASSENTAMENTO DE CANAL U PRÉ-FABRICADAS EM CONCRETO ARMADO 2,50 X 1,50 X 0,20 - TB 45 | [5 empty] | M |  | 584.93
|  | 2020 | PEDREIRO (SGSP) | H | 29.59 | 1.2 |  | 35.517
|  | 2099 | SERVENTE (SGSP) | H | 24.1 | 2.79 |  | 67.2505
|  | 10629 | ARGAMASSA DE CIMENTO COM AREIA MÉDIA 1:3 | M3 | 731.7 | 0.0012 |  | 0.878
|  | 24107 | MANTA GEOTÊXTIL C/ RESISTÊNCIA À TRAÇÃO LONG. DE 9 KN/M E TRAÇÃO TRANSV. 8 KN/M | M2 | 5.64 | 1.134 |  | 6.3957
|  | 88004 | ADESIVO À BASE DE PVA | Kg | 38.29 | 0.2041 |  | 7.8149
|  | 90029 | GUINDASTE HIDRÁULICO SOBRE PNEUS - 50 T |  | 749.36 | 0.6233 |  | 467.0766
7104005 | LANÇAMENTO E ASSENTAMENTO DE CANAL U PRÉ-FABRICADAS EM CONCRETO ARMADO 2,50 X 2,00 X 0,20 - TB 45 | [5 empty] | M |  | 598.46
|  | 2020 | PEDREIRO (SGSP) | H | 29.59 | 1.2 |  | 35.517
|  | 2099 | SERVENTE (SGSP) | H | 24.1 | 2.79 |  | 67.2505
|  | 10629 | ARGAMASSA DE CIMENTO COM AREIA MÉDIA 1:3 | M3 | 731.7 | 0.0143 |  | 10.4633
|  | 24107 | MANTA GEOTÊXTIL C/ RESISTÊNCIA À TRAÇÃO LONG. DE 9 KN/M E TRAÇÃO TRANSV. 8 KN/M | M2 | 5.64 | 1.449 |  | 8.1723
|  | 88004 | ADESIVO À BASE DE PVA | Kg | 38.29 | 0.2608 |  | 9.986
|  | 90029 | GUINDASTE HIDRÁULICO SOBRE PNEUS - 50 T | Un | 749.36 | 0.6233 |  | 467.0766
7104006 | LANÇAMENTO E ASSENTAMENTO DE CANAL U PRÉ-FABRICADAS EM CONCRETO ARMADO 2,50 X 2,50 X 0,20 - TB 45 | [5 empty] | M M |  | 604.02
|  | 2020 | PEDREIRO (SGSP) | H | 29.59 | 1.2 |  | 35.517
|  | 2099 | SERVENTE (SGSP) | H | 24.1 | 2.79 |  | 67.2505
|  | 10629 | ARGAMASSA DE CIMENTO COM AREIA MÉDIA 1:3 | M3 | 731.7 | 0.0165 |  | 12.0731
|  | 24107 | MANTA GEOTÊXTIL C/ RESISTÊNCIA À TRAÇÃO LONG. DE 9 KN/M E TRAÇÃO TRANSV. 8 KN/M | M2 | 5.64 | 1.764 |  | 9.9489
|  | 88004 | ADESIVO À BASE DE PVA | Kg | 38.29 | 0.3175 |  | 12.157
|  | 90029 | GUINDASTE HIDRÁULICO SOBRE PNEUS - 50 T | Un | 749.36 | 0.6233 |  | 467.0766
7104007 | LANÇAMENTO E ASSENTAMENTO DE CANAL U PRÉ-FABRICADAS EM CONCRETO ARMADO 3,00 X 1,50 X 0,20 - TB 45 | [5 empty] | M |  | 593.71
|  | 2020 | PEDREIRO (SGSP) | H | 29.59 | 1.2 |  | 35.517
|  | 2099 | SERVENTE (SGSP) | H | 24.1 | 2.79 |  | 67.2505
|  | 10629 | ARGAMASSA DE CIMENTO COM AREIA MÉDIA 1:3 | M3 | 731.7 | 0.0132 |  | 9.6584
|  | 24107 | MANTA GEOTÊXTIL C/ RESISTÊNCIA À TRAÇÃO LONG. DE 9 KN/M E TRAÇÃO TRANSV. 8 KN/M | M2 | 5.64 | 1.134 |  | 6.3957
|  | 88004 | ADESIVO À BASE DE PVA | Kg | 38.29 | 0.2041 |  | 7.8149
|  | 90029 | GUINDASTE HIDRÁULICO SOBRE PNEUS - 50 T | Un | 749.36 | 0.6233 |  | 467.0766
7104008 | LANÇAMENTO E ASSENTAMENTO DE CANAL U PRÉ-FABRICADAS EM CONCRETO ARMADO 3,00 X 2,00 X 0,20 COM ARRANQUES - TB 45 | [5 empty] | M |  | 603.55
|  | 2020 | PEDREIRO (SGSP) | H | 29.59 | 1.2 |  | 35.517
|  | 2099 | SERVENTE (SGSP) | H | 24.1 | 2.79 |  | 67.2505
|  | 10629 | ARGAMASSA DE CIMENTO COM AREIA MÉDIA 1:3 | M3 | 731.7 | 0.0154 |  | 11.2682
|  | 24107 | MANTA GEOTÊXTIL C/ RESISTÊNCIA À TRAÇÃO LONG. DE 9 KN/M E TRAÇÃO TRANSV. 8 KN/M | M2 | 5.64 | 1.449 |  | 8.1723
|  | 88004 | ADESIVO À BASE DE PVA | Kg | 38.29 | 0.3726 |  | 14.2668
|  | 90029 | GUINDASTE HIDRÁULICO SOBRE PNEUS - 50 T |  | 749.36 | 0.6233 |  | 467.0766
7104009 | LANÇAMENTO E ASSENTAMENTO DE CANAL U PRÉ-FABRICADAS EM CONCRETO ARMADO 3,00 X 2,50 X 0,25 - TB 45 | [5 empty] | M |  | 604.82
|  | 2020 | PEDREIRO (SGSP) | H | 29.59 | 1.2 |  | 35.517
|  | 2099 | SERVENTE (SGSP) | H | 24.1 | 2.79 |  | 67.2505
|  | 10629 | ARGAMASSA DE CIMENTO COM AREIA MÉDIA 1:3 | M3 | 731.7 | 0.0176 |  | 12.8779
|  | 24107 | MANTA GEOTÊXTIL C/ RESISTÊNCIA À TRAÇÃO LONG. DE 9 KN/M E TRAÇÃO TRANSV. 8 KN/M | M2 | 5.64 | 1.764 |  | 9.9489
|  | 88004 | ADESIVO À BASE DE PVA | Kg | 38.29 | 0.3175 |  | 12.157
|  | 90029 | GUINDASTE HIDRÁULICO SOBRE PNEUS - 50 T |  | 749.36 | 0.6233 |  | 467.0766
7104010 | LANÇAMENTO E ASSENTAMENTO DE CANAL U PRÉ-FABRICADAS EM CONCRETO ARMADO 4,00 X 2,50 X 0,25 COM ARRANQUES - TB 45 | [5 empty] | M |  | 632.4
|  | 2020 | PEDREIRO (SGSP) | H | 29.59 | 1.25 |  | 36.9968
|  | 2099 | SERVENTE (SGSP) | H | 24.1 | 2.92 |  | 70.384
|  | 10629 | ARGAMASSA DE CIMENTO COM AREIA MÉDIA 1:3 | M3 | 731.7 | 0.0199 |  | 14.5609
|  | 24107 | MANTA GEOTÊXTIL C/ RESISTÊNCIA À TRAÇÃO LONG. DE 9 KN/M E TRAÇÃO TRANSV. 8 KN/M | M2 | 5.64 | 1.764 |  | 9.9489
|  | 88004 | ADESIVO À BASE DE PVA | Kg | 38.29 | 0.3175 |  | 12.157
|  | 90029 | GUINDASTE HIDRÁULICO SOBRE PNEUS - 50 T |  | 749.36 | 0.6517 |  | 488.3584
7104011 | LANÇAMENTO E ASSENTAMENTO DE CANAL U PRÉ-FABRICADAS EM CONCRETO ARMADO 4,00 X 3,00 X 0,25 COM ARRANQUES - TB 45 | [5 empty] | M |  | 623.4
|  | 2020 | PEDREIRO (SGSP) | H | 29.59 | 1.25 |  | 36.9968
|  | 2099 | SERVENTE (SGSP) | H | 24.1 | 2.92 |  | 70.384
|  | 10629 | ARGAMASSA DE CIMENTO COM AREIA MÉDIA 1:3 | M3 | 731.7 | 0.0022 |  | 1.6097
|  | 24107 | MANTA GEOTÊXTIL C/ RESISTÊNCIA À TRAÇÃO LONG. DE 9 KN/M E TRAÇÃO TRANSV. 8 KN/M | M2 | 5.64 | 2.079 |  | 11.7255
|  | 88004 | ADESIVO À BASE DE PVA | Kg | 38.29 | 0.3742 |  | 14.3281
|  | 90029 | GUINDASTE HIDRÁULICO SOBRE PNEUS - 50 T | Un | 749.36 | 0.6517 |  | 488.3584
7104012 | LANÇAMENTO E ASSENTAMENTO DE CANAL U PRÉ-FABRICADAS EM CONCRETO ARMADO 5,00 X 1,00 X 0,25 COM ARRANQUES - TB 45 | [5 empty] | M |  | 617.27
|  | 2020 | PEDREIRO (SGSP) | H | 29.59 | 1.25 |  | 36.9968
|  | 2099 | SERVENTE (SGSP) | H | 24.1 | 2.92 |  | 70.384
|  | 10629 | ARGAMASSA DE CIMENTO COM AREIA MÉDIA 1:3 | M3 | 731.7 | 0.0154 |  | 11.2682
|  | 24107 | MANTA GEOTÊXTIL C/ RESISTÊNCIA À TRAÇÃO LONG. DE 9 KN/M E TRAÇÃO TRANSV. 8 KN/M | M2 | 5.64 | 0.819 |  | 4.6191
|  | 88004 | ADESIVO À BASE DE PVA | Kg | 38.29 | 0.1474 |  | 5.6439
|  | 90029 | GUINDASTE HIDRÁULICO SOBRE PNEUS - 50 T |  | 749.36 | 0.6517 |  | 488.3584
7104013 | LANÇAMENTO E ASSENTAMENTO DE CANAL U PRÉ-FABRICADAS EM CONCRETO ARMADO 5,00 X 2,50 X 0,25 COM ARRANQUES - TB 45 | [5 empty] | M |  | 342.78
|  | 2020 | PEDREIRO (SGSP) | H | 29.59 | 3.04 |  | 89.9764
|  | 2099 | SERVENTE (SGSP) | H | 24.1 | 1.31 |  | 31.5764
|  | 10629 | ARGAMASSA DE CIMENTO COM AREIA MÉDIA 1:3 | M3 | 731.7 | 0.022 |  | 16.0974
|  | 24107 | MANTA GEOTÊXTIL C/ RESISTÊNCIA À TRAÇÃO LONG. DE 9 KN/M E TRAÇÃO TRANSV. 8 KN/M | M2 | 5.64 | 1.764 |  | 9.9489
|  | 88004 | ADESIVO À BASE DE PVA | Kg | 38.29 | 0.3175 |  | 12.157
|  | 90030 | GUINDASTE HIDRÁULICO SOBRE PNEUS - 70 T |  | 269.11 | 0.6801 |  | 183.0246
7104014 | LANÇAMENTO E ASSENTAMENTO DE CANAL U PRÉ-FABRICADAS EM CONCRETO ARMADO 5,00 X 3,00 X 0,25 COM ARRANQUES - TB 45 | [5 empty] | M |  | 338.83
|  | 2020 | PEDREIRO (SGSP) | H | 29.59 | 1.31 |  | 38.7727
|  | 2099 | SERVENTE (SGSP) | H | 24.1 | 3.04 |  | 73.2765
|  | 10629 | ARGAMASSA DE CIMENTO COM AREIA MÉDIA 1:3 | M3 | 731.7 | 0.0242 |  | 17.7072
|  | 24107 | MANTA GEOTÊXTIL C/ RESISTÊNCIA À TRAÇÃO LONG. DE 9 KN/M E TRAÇÃO TRANSV. 8 KN/M | M2 | 5.64 | 2.079 |  | 11.7255
|  | 88004 | ADESIVO À BASE DE PVA | Kg | 38.29 | 0.3742 |  | 14.3281
|  | 90030 | GUINDASTE HIDRÁULICO SOBRE PNEUS - 70 T |  | 269.11 | 0.6801 |  | 183.0246
7104015 | LANÇAMENTO E ASSENTAMENTO DE CANAL U PRÉ-FABRICADAS EM CONCRETO ARMADO 6,00 X 3,00 X 0,30 COM ARRANQUES - TB 45 | [5 empty] | M |  | 352.64
|  | 2020 | PEDREIRO (SGSP) | H | 29.59 | 1.36 |  | 40.2526
|  | 2099 | SERVENTE (SGSP) | H | 24.1 | 3.17 |  | 76.41
|  | 10629 | ARGAMASSA DE CIMENTO COM AREIA MÉDIA 1:3 | M3 | 731.7 | 0.0264 |  | 19.3169
|  | 24107 | MANTA GEOTÊXTIL C/ RESISTÊNCIA À TRAÇÃO LONG. DE 9 KN/M E TRAÇÃO TRANSV. 8 KN/M | M2 | 5.64 | 2.079 |  | 11.7255
|  | 88004 | ADESIVO À BASE DE PVA | Kg | 38.29 | 0.3742 |  | 14.3281
|  | 90030 | GUINDASTE HIDRÁULICO SOBRE PNEUS - 70 T |  | 269.11 | 0.7083 |  | 190.6136
7107001 | IN.10 - EXECUÇÃO DE VALETA DE PROTEÇÃO DE ATERRO COM REVESTIMENTO EM CONCRETO (0,75 M3/M) | [5 empty] | M |  | 167.65
|  | 2020 | PEDREIRO (SGSP) | H | 29.59 | 0.2983 |  | 8.8289
|  | 2099 | SERVENTE (SGSP) | H | 24.1 | 2.9836 |  | 71.917
|  | 10611 | CONCRETO FCK=20MPA C/ BRITA 1 | M3 | 431.08 | 0.2016 |  | 86.9064
7107002 | IN.11 - EXECUÇÃO DE VALETA DE PROTEÇÃO DE CORTE (0,75 M3/M) | [5 empty] | M |  | 65.79
|  | 2020 | PEDREIRO (SGSP) | H | 29.59 | 0.2431 |  | 7.1951
|  | 2099 | SERVENTE (SGSP) | H | 24.1 | 2.431 |  | 58.5971
7107003 | IN.12 - EXECUÇÃO DE VALETA DE PROTEÇÃO DE CORTE COM REVESTIMENTO EM CONCRETO (0,75 M3/M) | [5 empty] | M |  | 167.65
|  | 2020 | PEDREIRO (SGSP) | H | 29.59 | 0.2983 |  | 8.8289
|  | 2099 | SERVENTE (SGSP) | H | 24.1 | 2.9836 |  | 71.917
|  | 10611 | CONCRETO FCK=20MPA C/ BRITA 1 | M3 | 431.08 | 0.2016 |  | 86.9064
7109001 | IN.14 - FORNECIMENTO E COLOCAÇÃO DE GABIÃO TIPO COLCHÃO RENO, H = 0,30M, DE MALHA 6 X 2CM, GALVANIZADO, REVESTIDO EM PVC, DE FIO Ø = 2,20MM | [5 empty] | M2 |  | 315.82
|  | 2099 | SERVENTE (SGSP) | H | 24.1 | 0.82 |  | 19.7653
|  | 10546 | PEDRA RACHÃO D= 10 A 15 CM | M3 | 167.96 | 0.39 |  | 65.5044
|  | 11066 | PINUS - SARRAFO DE 1" X 4" - BRUTO | M | 3.34 | 1.4 |  | 4.676
|  | 22050 | GABIÃO TIPO COLCHÃO RENO, H=0,23M, MALHA 6X8, FIO 2,0MM PVC (GAIOLA VAZIA) | M2 | 202.62 | 1 |  | 202.62
|  | 94232 | ESCAVADEIRA DE LANÇA FIXA - 0,66 M3 | H | 186.99 | 0.1244 |  | 23.2615
7109002 | FORNECIMENTO E COLOCAÇÃO DE GABIÃO TIPO CAIXA, H = 1,00M, DE MALHA 8 X 10CM, GALVANIZADO E REVESTIDO EM PVC, DE FIO Ø = 2,7MM, ENCHIMENTO COM RESÍDUO DE CONSTRUÇÃO E DEMOLIÇÃO | [5 empty] | M3 |  | 1191.15
|  | 2013 | CARPINTEIRO (SGSP) | H | 31.21 | 2.06 |  | 64.3023
|  | 2099 | SERVENTE (SGSP) | H | 24.1 | 1.4 |  | 33.7457
|  | 11066 | PINUS - SARRAFO DE 1" X 4" - BRUTO | M | 3.34 | 2.2 |  | 7.348
|  | 88080 | AGREGADO RECICLADO, TIPO RACHÃO RECICLADO CINZA, CLASSE A | M3 | 142.56 | 1.2 |  | 171.072
|  | 88331 | GABIÃO TIPO CAIXA TRAPEZOIDAL, MALHA HEXAGONAL 10 X 12 CM (ZN/AL REVESTIDO COM POLÍMERO) FIO 2,7 MM, FACE COM 65 GRAUS, COM GEOSSINTÉTICO, DIMENSÕES 2,0 X 1,5 X 1,0 M (C X L X A) | M3 | 837.39 | 1 |  | 837.39
|  | 94232 | ESCAVADEIRA DE LANÇA FIXA - 0,66 M3 |  | 186.99 | 0.4134 |  | 77.3014
8001000 | FORNECIMENTO E CRAVAÇÃO DE ESTACAS DE EUCALIPTO - DIÂMETRO 20 À 30CM | [5 empty] | M |  | 121.08
|  | 2099 | SERVENTE (SGSP) | H | 24.1 | 0.3 |  | 7.2312
|  | 11037 | EUCALIPTO D=20 / 30 CM NA BASE - 6M - COM TRATAMENTO E SEM CASCA (CITRIODORA) | M | 93.52 | 1.1 |  | 102.872
|  | 94201 | BATE ESTACA MARTELO - 40 T | H | 109.82 | 0.1 |  | 10.9821
8006000 | FORNECIMENTO E CRAVAÇÃO DE ESTACA METÁLICA - PERFIL DE AÇO LAMINADO W 250X32,7 | [5 empty] | M |  | 382.93
|  | 2099 | SERVENTE (SGSP) | H | 24.1 | 0.3 |  | 7.2312
|  | 30680 | PERFIL "I" DE AÇO LAMINADO - W 250 X 32,7 | Kg | 9.5 | 32.7 |  | 310.65
|  | 94202 | BATE ESTACA MARTELO - 80 T | H | 650.54 | 0.1 |  | 65.0541
8007000 | FORNECIMENTO E CRAVAÇÃO DE ESTACA METÁLICA - PERFIL DE AÇO LAMINADO W 310X52 | [5 empty] | M |  | 550.68
|  | 2099 | SERVENTE (SGSP) | H | 24.1 | 0.3 |  | 7.2312
|  | 30681 | PERFIL "I" DE AÇO LAMINADO - W 310 X 52,0 | Kg | 9.2 | 52 |  | 478.4
|  | 94202 | BATE ESTACA MARTELO - 80 T | H | 650.54 | 0.1 |  | 65.0541
8013000 | FORMA PARA SAPATAS E BALDRAMES | [5 empty] | M2 |  | 78.18
|  | 2013 | CARPINTEIRO (SGSP) | H | 31.21 | 1.2 |  | 37.4576
|  | 2099 | SERVENTE (SGSP) | H | 24.1 | 1.2 |  | 28.9249
|  | 11066 | PINUS - SARRAFO DE 1" X 4" - BRUTO | M | 3.34 | 0.5 |  | 1.67
|  | 11070 | PINUS - TÁBUA DE 1" X 12" - BRUTA | M | 11.66 | 0.72 |  | 8.3952
|  | 17515 | PREGO 18 X 27 COMUM - POLIDO | Kg | 11.57 | 0.15 |  | 1.7355
8014001 | FORMA COMUM, INCLUSIVE CIMBRAMENTO | [5 empty] | M2 |  | 85.75
|  | 2013 | CARPINTEIRO (SGSP) | H | 31.21 | 0.5 |  | 15.6073
|  | 2099 | SERVENTE (SGSP) | H | 24.1 | 1 |  | 24.1041
|  | 11001 | DESMOLDANTE PARA FORMAS | L | 14.09 | 0.1 |  | 1.409
|  | 11046 | PINUS - PONTALETE DE 3" X 3" - BRUTO | M | 7.58 | 1.5 |  | 11.37
|  | 11066 | PINUS - SARRAFO DE 1" X 4" - BRUTO | M | 3.34 | 0.88 |  | 2.9392
|  | 17515 | PREGO 18 X 27 COMUM - POLIDO | Kg | 11.57 | 0.2 |  | 2.314
|  | 88485 | COMPENSADO PLASTIFICADO 20 MM CHAPA DE 2,20 X 1,10 M | M2 | 65.15 | 0.4299 |  | 28.0079
8014002 | FORMA COMUM, EXCLUSIVE CIMBRAMENTO | [5 empty] | M2 |  | 79.45
|  | 2013 | CARPINTEIRO (SGSP) | H | 31.21 | 1.2 |  | 37.4576
|  | 2099 | SERVENTE (SGSP) | H | 24.1 | 1.2 |  | 28.9249
|  | 11066 | PINUS - SARRAFO DE 1" X 4" - BRUTO | M | 3.34 | 0.88 |  | 2.9392
|  | 11070 | PINUS - TÁBUA DE 1" X 12" - BRUTA | M | 11.66 | 0.72 |  | 8.3952
|  | 17515 | PREGO 18 X 27 COMUM - POLIDO | Kg | 11.57 | 0.15 |  | 1.7355
8015001 | FORMA PARA CONCRETO APARENTE, INCLUSIVE CIMBRAMENTO DE ALTURA ATÉ 3M | [5 empty] | M2 |  | 108.65
|  | 2013 | CARPINTEIRO (SGSP) | H | 31.21 | 1.4 |  | 43.7006
|  | 2099 | SERVENTE (SGSP) | H | 24.1 | 1.4 |  | 33.7457
|  | 11001 | DESMOLDANTE PARA FORMAS | L | 14.09 | 0.1 |  | 1.409
|  | 11012 | COMPENSADO PLASTIFICADO 14MM CHAPA DE 2,20 X 1,10 M | M2 | 49.1 | 0.22 |  | 10.802
|  | 11046 | PINUS - PONTALETE DE 3" X 3" - BRUTO | M | 7.58 | 1.5 |  | 11.37
|  | 11066 | PINUS - SARRAFO DE 1" X 4" - BRUTO | M | 3.34 | 0.3 |  | 1.002
|  | 11070 | PINUS - TÁBUA DE 1" X 12" - BRUTA | M | 11.66 | 0.32 |  | 3.7312
|  | 17515 | PREGO 18 X 27 COMUM - POLIDO | Kg | 11.57 | 0.25 |  | 2.8925
8015002 | FORMA PARA CONCRETO APARENTE, EXCLUSIVE CIMBRAMENTO | [5 empty] | M2 |  | 85.64
|  | 2013 | CARPINTEIRO (SGSP) | H | 31.21 | 1.2 |  | 37.4576
|  | 2099 | SERVENTE (SGSP) | H | 24.1 | 1.2 |  | 28.9249
|  | 11001 | DESMOLDANTE PARA FORMAS | L | 14.09 | 0.1 |  | 1.409
|  | 11012 | COMPENSADO PLASTIFICADO 14MM CHAPA DE 2,20 X 1,10 M | M2 | 49.1 | 0.22 |  | 10.802
|  | 11066 | PINUS - SARRAFO DE 1" X 4" - BRUTO | M | 3.34 | 0.3 |  | 1.002
|  | 11070 | PINUS - TÁBUA DE 1" X 12" - BRUTA | M | 11.66 | 0.32 |  | 3.7312
|  | 17515 | PREGO 18 X 27 COMUM - POLIDO | Kg | 11.57 | 0.2 |  | 2.314
8016000 | FORMA INTERNA NÃO RECUPERÁVEL, INCLUSIVE CIMBRAMENTO ATÉ 3,00M | [5 empty] | M2 |  | 128.69
|  | 2013 | CARPINTEIRO (SGSP) | H | 31.21 | 1.18 |  | 36.8333
|  | 2099 | SERVENTE (SGSP) | H | 24.1 | 1.18 |  | 28.4428
|  | 11046 | PINUS - PONTALETE DE 3" X 3" - BRUTO | M | 7.58 | 1.5 |  | 11.37
|  | 11066 | PINUS - SARRAFO DE 1" X 4" - BRUTO | M | 3.34 | 2.5 |  | 8.35
|  | 11070 | PINUS - TÁBUA DE 1" X 12" - BRUTA | M | 11.66 | 3.5 |  | 40.81
|  | 17515 | PREGO 18 X 27 COMUM - POLIDO | Kg | 11.57 | 0.25 |  | 2.8925
8018001 | CIMBRAMENTO METÁLICO DE ALTURA MAIOR QUE 3,00M - FORNECIMENTO DOS MATERIAIS | [5 empty] | M3XMÊS |  | 11.84
|  | 11235 | TORRE METÁLICA ROHR ETEM T-28 (CIMBR.TUB.ENCAIX) PREÇO SEM FRETE | Kg / Mês | 1.07 | 5.52 |  | 5.9064
|  | 11240 | VIGA METÁLICA V-18 - LOCAÇÃO PREÇO SEM FRETE | M / Mês | 17.48 | 0.114 |  | 1.9927
|  | 11245 | VIGA METALICA V-7,5 - LOCAÇÃO PREÇO SEM FRETE | M / Mês | 9.01 | 0.438 |  | 3.9463
8018002 | CIMBRAMENTO METÁLICO DE ALTURA MAIOR QUE 3,00M, MONTAGEM E POSTERIOR DESMONTAGEM, INCLUSIVE O TRANSPORTE DOS MATERIAIS | [5 empty] | M3 |  | 34.49
|  | 2099 | SERVENTE (SGSP) | H | 24.1 | 0.5 |  | 12.052
|  | 2196 | MONTADOR DE ESCORAMENTO METÁLICO (SGSP) | H | 37.29 | 0.3 |  | 11.1895
|  | 94216 | CAMINHÃO MB - ATEGO 1419/48 - 4800 M/M - DIESEL - COM CARROC. MAD. DE LEI CAP. 8T E GUINDASTE MUNCK PK 7.001 SLD 1 | H | 225.15 | 0.05 |  | 11.2572
8019000 | FORNECIMENTO E APLICAÇÃO DE AÇO CA-25 | [5 empty] | KG |  | 12.39
|  | 2015 | FERREIRO (SGSP) | H | 31.21 | 0.06 |  | 1.8728
|  | 2099 | SERVENTE (SGSP) | H | 24.1 | 0.05 |  | 1.2052
|  | 11503 | AÇO CA-25 - 8,0 MM - 5/16" - LISO | Kg | 8.23 | 1.1 |  | 9.053
|  | 17740 | ARAME RECOZIDO N. 16 E N. 18 | Kg | 13.35 | 0.02 |  | 0.267
8020000 | FORNECIMENTO E APLICAÇÃO DE AÇO CA-50 - DIÂMETRO MENOR QUE 1/2" | [5 empty] | KG |  | 10.84
|  | 2015 | FERREIRO (SGSP) | H | 31.21 | 0.06 |  | 1.8728
|  | 2099 | SERVENTE (SGSP) | H | 24.1 | 0.05 |  | 1.2052
|  | 11510 | AÇO CA-50A OU B - MÉDIA BITOLAS | KG | 6.82 | 1.1 |  | 7.4993
|  | 17740 | ARAME RECOZIDO N. 16 E N. 18 | Kg | 13.35 | 0.02 |  | 0.267
8021000 | FORNECIMENTO E APLICAÇÃO DE AÇO CA-50 - DIÂMETRO MAIOR OU IGUAL À 1/2" | [5 empty] | KG |  | 10.84
|  | 2015 | FERREIRO (SGSP) | H | 31.21 | 0.06 |  | 1.8728
|  | 2099 | SERVENTE (SGSP) | H | 24.1 | 0.05 |  | 1.2052
|  | 11510 | AÇO CA-50A OU B - MÉDIA BITOLAS | KG | 6.82 | 1.1 |  | 7.4993
|  | 17740 | ARAME RECOZIDO N. 16 E N. 18 | Kg | 13.35 | 0.02 |  | 0.267
8022000 | FORNECIMENTO E APLICAÇÃO DE AÇO CA-60 | [5 empty] | KG |  | 11.5
|  | 2015 | FERREIRO (SGSP) | H | 31.21 | 0.06 |  | 1.8728
|  | 2099 | SERVENTE (SGSP) | H | 24.1 | 0.05 |  | 1.2052
|  | 11520 | AÇO CA-60B - MÉDIA BITOLAS | KG | 7.42 | 1.1 |  | 8.1592
|  | 17740 | ARAME RECOZIDO N. 16 E N. 18 | Kg | 13.35 | 0.02 |  | 0.267
8023000 | FORNECIMENTO E APLICAÇÃO DE TELA DE AÇO | [5 empty] | KG |  | 10.63
|  | 2015 | FERREIRO (SGSP) | H | 31.21 | 0.04 |  | 1.2485
|  | 2099 | SERVENTE (SGSP) | H | 24.1 | 0.04 |  | 0.9641
|  | 17740 | ARAME RECOZIDO N. 16 E N. 18 | Kg | 13.35 | 0.01 |  | 0.1335
|  | 27540 | TELA SOLDADA NERVURADA Q-196 PAINEL (AÇO CA60 - MALHA 10 X 10 CM - FIO 5,0 MM) | Kg | 8.13 | 1.02 |  | 8.2926
8024000 | FORNECIMENTO E APLICAÇÃO DE CONCRETO USINADO FCK=10MPA - BOMBEADO | [5 empty] | M3 |  | 464.54
|  | 2020 | PEDREIRO (SGSP) | H | 29.59 | 0.53 |  | 15.6866
|  | 2099 | SERVENTE (SGSP) | H | 24.1 | 0.45 |  | 10.8468
|  | 10521 | CONCRETO USINADO, BRITA 1E2,SLUMP 8+OU-1cm / FCK= 10,0MPA - BOMBEÁVEL | M3 | 425.06 | 1.03 |  | 437.8118
|  | 94299 | VIBRADOR DE IMERSÃO COM 5M DE MANGUEIRA COM MOTOR ELETRICO 2HP | H | 1.91 | 0.1051 |  | 0.2012
8025000 | FORNECIMENTO E APLICAÇÃO DE CONCRETO USINADO FCK=15,0MPA - BOMBEADO | [5 empty] | M3 |  | 485.86
|  | 2020 | PEDREIRO (SGSP) | H | 29.59 | 0.53 |  | 15.6866
|  | 2099 | SERVENTE (SGSP) | H | 24.1 | 0.45 |  | 10.8468
|  | 10523 | CONCRETO USINADO, BRITA 1E2,SLUMP 8+OU-1cm / FCK= 15,0MPA - BOMBEÁVEL | M3 | 445.76 | 1.03 |  | 459.1328
|  | 94299 | VIBRADOR DE IMERSÃO COM 5M DE MANGUEIRA COM MOTOR ELETRICO 2HP | H | 1.91 | 0.1051 |  | 0.2012
8026000 | FORNECIMENTO E APLICAÇÃO DE CONCRETO USINADO FCK=20,0MPA - BOMBEADO | [5 empty] | M3 |  | 510.07
|  | 2020 | PEDREIRO (SGSP) | H | 29.59 | 0.53 |  | 15.6866
|  | 2099 | SERVENTE (SGSP) | H | 24.1 | 0.45 |  | 10.8468
|  | 10526 | CONCRETO USINADO, BRITA 1E2,SLUMP 8+OU-1cm / FCK= 20,0MPA - BOMBEÁVEL | M3 | 469.26 | 1.03 |  | 483.3378
|  | 94299 | VIBRADOR DE IMERSÃO COM 5M DE MANGUEIRA COM MOTOR ELETRICO 2HP | H | 1.91 | 0.1051 |  | 0.2012
8027000 | FORNECIMENTO E APLICAÇÃO DE CONCRETO USINADO FCK=25MPA -BOMBEADO | [5 empty] | M3 |  | 531.65
|  | 2020 | PEDREIRO (SGSP) | H | 29.59 | 0.53 |  | 15.6866
|  | 2099 | SERVENTE (SGSP) | H | 24.1 | 0.45 |  | 10.8468
|  | 10528 | CONCRETO USINADO, BRITA 1E2,SLUMP 8+OU-1cm / FCK= 25,0MPA - BOMBEÁVEL | M3 | 490.21 | 1.03 |  | 504.9163
|  | 94299 | VIBRADOR DE IMERSÃO COM 5M DE MANGUEIRA COM MOTOR ELETRICO 2HP | H | 1.91 | 0.1051 |  | 0.2012
8028000 | FORNECIMENTO E APLICAÇÃO DE CONCRETO USINADO FCK=30,0MPA - BOMBEADO | [5 empty] | M3 |  | 553.11
|  | 2020 | PEDREIRO (SGSP) | H | 29.59 | 0.53 |  | 15.6866
|  | 2099 | SERVENTE (SGSP) | H | 24.1 | 0.45 |  | 10.8468
|  | 10529 | CONCRETO USINADO, BRITA 1E2,SLUMP 5+OU-1cm / FCK= 30,0MPA | M3 | 511.05 | 1.03 |  | 526.3815
|  | 94299 | VIBRADOR DE IMERSÃO COM 5M DE MANGUEIRA COM MOTOR ELETRICO 2HP | H | 1.91 | 0.1051 |  | 0.2012
8029000 | FORNECIMENTO E APLICAÇÃO DE CONCRETO CICLÓPICO, CONTENDO 70% DE CONCRETO FCK=15,0MPA E 30% DE PEDRA AMARROADA | [5 empty] | M3 |  | 773.03
|  | 2020 | PEDREIRO (SGSP) | H | 29.59 | 5 |  | 147.9875
|  | 2099 | SERVENTE (SGSP) | H | 24.1 | 10 |  | 241.0413
|  | 10522 | CONCRETO USINADO, BRITA 1E2,SLUMP 5+OU-1cm / FCK= 15,0MPA | M3 | 442.74 | 0.721 |  | 319.2155
|  | 10553 | PEDRA MARROADA | M3 | 166.14 | 0.39 |  | 64.7946
8030000 | ALVENARIA DE TIJOLO COMUM PARA FUNDAÇÃO | [5 empty] | M3 |  | 1076.69
|  | 2020 | PEDREIRO (SGSP) | H | 29.59 | 7 |  | 207.1825
|  | 2099 | SERVENTE (SGSP) | H | 24.1 | 6.78 |  | 163.426
|  | 10648 | ARGAMASSA MISTA COM AREIA GROSSA 1:2:8 | M3 | 720.14 | 0.285 |  | 205.2401
|  | 12580 | TIJOLO MAÇICO DE BARRO COMUM | Un | 0.63 | 795 |  | 500.85
8031000 | ALVENARIA DE UM TIJOLO COMUM | [5 empty] | M2 |  | 262.19
|  | 2020 | PEDREIRO (SGSP) | H | 29.59 | 2.5 |  | 73.9937
|  | 2099 | SERVENTE (SGSP) | H | 24.1 | 2.717 |  | 65.4909
|  | 10648 | ARGAMASSA MISTA COM AREIA GROSSA 1:2:8 | M3 | 720.14 | 0.0313 |  | 22.5404
|  | 12580 | TIJOLO MAÇICO DE BARRO COMUM | Un | 0.63 | 159 |  | 100.17
8032000 | ALVENARIA DE MEIO TIJOLO COMUM | [5 empty] | M2 |  | 151.33
|  | 2020 | PEDREIRO (SGSP) | H | 29.59 | 1.6 |  | 47.356
|  | 2099 | SERVENTE (SGSP) | H | 24.1 | 1.7 |  | 40.977
|  | 10648 | ARGAMASSA MISTA COM AREIA GROSSA 1:2:8 | M3 | 720.14 | 0.014 |  | 10.0819
|  | 12580 | TIJOLO MAÇICO DE BARRO COMUM | Un | 0.63 | 84 |  | 52.92
8033000 | ALVENARIA EM BLOCOS DE CONCRETO 09 X 19 X 39CM | [5 empty] | M2 |  | 84
|  | 2020 | PEDREIRO (SGSP) | H | 29.59 | 0.66 |  | 19.5343
|  | 2099 | SERVENTE (SGSP) | H | 24.1 | 0.6603 |  | 15.9159
|  | 10645 | ARGAMASSA MISTA COM AREIA GROSSA 1:0,5:8 | M3 | 600.46 | 0.008 |  | 4.8036
|  | 12520 | BLOCO DE CONCRETO APARENTE - (09X19X39)CM | Un | 3.34 | 13.1 |  | 43.754
8034000 | ALVENARIA EM BLOCOS DE CONCRETO 19 X 19 X 39CM | [5 empty] | M2 |  | 120.48
|  | 2020 | PEDREIRO (SGSP) | H | 29.59 | 0.74 |  | 21.9021
|  | 2099 | SERVENTE (SGSP) | H | 24.1 | 0.745 |  | 17.9575
|  | 10645 | ARGAMASSA MISTA COM AREIA GROSSA 1:0,5:8 | M3 | 600.46 | 0.0145 |  | 8.7066
|  | 12534 | BLOCO DE CONCRETO COMUM - (19X19X39)CM | Un | 5.49 | 13.1 |  | 71.919
8035000 | ALVENARIA DE PEDRA SECA | [5 empty] | M3 |  | 502.24
|  | 2020 | PEDREIRO (SGSP) | H | 29.59 | 5.6 |  | 165.746
|  | 2099 | SERVENTE (SGSP) | H | 24.1 | 5 |  | 120.5206
|  | 10553 | PEDRA MARROADA | M3 | 166.14 | 1.3 |  | 215.982
8036000 | ALVENARIA DE PEDRA ARGAMASSADA | [5 empty] | M3 |  | 774.78
|  | 2020 | PEDREIRO (SGSP) | H | 29.59 | 6 |  | 177.585
|  | 2099 | SERVENTE (SGSP) | H | 24.1 | 6 |  | 144.6247
|  | 10553 | PEDRA MARROADA | M3 | 166.14 | 1.3 |  | 215.982
|  | 10630 | ARGAMASSA DE CIMENTO COM AREIA GROSSA 1:3 | M3 | 739.34 | 0.32 |  | 236.5891
8037000 | CHAPISCO COM ARGAMASSA DE CIMENTO E AREIA 1:6 | [5 empty] | M2 |  | 10.37
|  | 2020 | PEDREIRO (SGSP) | H | 29.59 | 0.12 |  | 3.5517
|  | 2099 | SERVENTE (SGSP) | H | 24.1 | 0.11 |  | 2.6514
|  | 10636 | ARGAMASSA DE CIMENTO COM AREIA GROSSA 1:6 | M3 | 595.97 | 0.007 |  | 4.1717
8038000 | REVESTIMENTO COM 2CM DE ARGAMASSA, CIMENTO E AREIA 1:3 | [5 empty] | M2 |  | 59.22
|  | 36010 | REVESTIMENTO COM 2 CM DE ARGAMASSA 1:3 | M2 | 59.23 | 1 |  | 59.2268
8039000 | EMBOÇO COM ARGAMASSA DE CIMENTO, CAL E AREIA NO TRAÇO 1:2:8 | [5 empty] | M2 |  | 33.96
|  | 2020 | PEDREIRO (SGSP) | H | 29.59 | 0.4 |  | 11.839
|  | 2099 | SERVENTE (SGSP) | H | 24.1 | 0.41 |  | 9.8826
|  | 10648 | ARGAMASSA MISTA COM AREIA GROSSA 1:2:8 | M3 | 720.14 | 0.017 |  | 12.2423
8040000 | REBOCO | [5 empty] | M2 |  | 24.24
|  | 2020 | PEDREIRO (SGSP) | H | 29.59 | 0.2 |  | 5.9195
|  | 2099 | SERVENTE (SGSP) | H | 24.1 | 0.39 |  | 9.4006
|  | 10562 | ARGAMASSA PRÉ-FABRICADA PARA REBOCO | Kg | 1.05 | 8.5 |  | 8.925
8041000 | IMPERMEABILIZAÇÃO DE CONCRETO EM CONTATO COM A TERRA | [5 empty] | M2 |  | 79.56
|  | 2020 | PEDREIRO (SGSP) | H | 29.59 | 1.2 |  | 35.517
|  | 2099 | SERVENTE (SGSP) | H | 24.1 | 1 |  | 24.1041
|  | 10630 | ARGAMASSA DE CIMENTO COM AREIA GROSSA 1:3 | M3 | 739.34 | 0.025 |  | 18.4835
|  | 14042 | IMPERMEABILIZANTE PARA CONCRETO E ARGAMASSA | Kg | 4.87 | 0.3 |  | 1.461
8042000 | IMPERMEABILIZAÇÃO DE TABULEIROS | [5 empty] | M2 |  | 214.04
|  | 2020 | PEDREIRO (SGSP) | H | 29.59 | 2.4 |  | 71.034
|  | 2099 | SERVENTE (SGSP) | H | 24.1 | 2.8 |  | 67.4915
|  | 10630 | ARGAMASSA DE CIMENTO COM AREIA GROSSA 1:3 | M3 | 739.34 | 0.05 |  | 36.967
|  | 36062 | ASFALTO DILUÍDO CM-30 - IMPERMEABILIZANTE | Kg | 7.54 | 0.3 |  | 2.262
|  | 37590 | SOLUÇÃO CONCENTRADA DE SILICONE - IMPERMEABILIZANTE INCOLOR HIDROREPELENTE PARA FACHADA | L | 241.96 | 0.15 |  | 36.294
8043000 | JUNTA TIPO FUNGENBAND O-12 OU SIMILAR | [5 empty] | M |  | 53.56
|  | 2020 | PEDREIRO (SGSP) | H | 29.59 | 0.1 |  | 2.9597
|  | 15005 | MATA-JUNTA DE PVC - TIPO 012 | M | 48.2 | 1.05 |  | 50.61
8044000 | JUNTA TIPO FUNGENBAND O-22 OU SIMILAR | [5 empty] | M |  | 102.57
|  | 2020 | PEDREIRO (SGSP) | H | 29.59 | 0.1 |  | 2.9597
|  | 15010 | MATA-JUNTA DE PVC - TIPO 022 | M | 94.87 | 1.05 |  | 99.6135
8045000 | APOIO DE NEOPRENE SIMPLES | [5 empty] | DM3 |  | 60.13
|  | 2020 | PEDREIRO (SGSP) | H | 29.59 | 0.15 |  | 4.4396
|  | 2099 | SERVENTE (SGSP) | H | 24.1 | 0.15 |  | 3.6156
|  | 84006 | APARELHO DE APOIO DE NEOPRENE SIMPLES (NÃO INSTALADO) | Dm3 | 48.98 | 1 |  | 48.98
|  | 88003 | ADESIVO A BASE DE POLIESTER | Kg | 15.49 | 0.2 |  | 3.098
8046000 | APOIO DE NEOPRENE FRETADO | [5 empty] | DM3 |  | 162.42
|  | 2020 | PEDREIRO (SGSP) | H | 29.59 | 0.24 |  | 7.1034
|  | 2099 | SERVENTE (SGSP) | H | 24.1 | 0.24 |  | 5.7849
|  | 84005 | APARELHO DE APOIO DE NEOPRENE FRETADO (NÃO INSTALADO) | Dm3 | 149.54 | 1 |  | 149.54
8048001 | GRADIL DE FERRO MODELO PMSP, INCLUI PINTURA | [5 empty] | M |  | 1159.79
|  | 2020 | PEDREIRO (SGSP) | H | 29.59 | 1 |  | 29.5975
|  | 2045 | SERRALHEIRO (SGSP) | H | 44.22 | 4.5 |  | 199.0323
|  | 2099 | SERVENTE (SGSP) | H | 24.1 | 1 |  | 24.1041
|  | 2228 | SOLDADOR (SGSP) | H | 49.51 | 3 |  | 148.5522
|  | 17046 | PARAFUSO C/ ROSCA SOBERBA DE FERRO GALVANIZADO P/ FIXAÇÃO DE TELHAS ONDULADAS EM CRFS/AMIANTO - S/ VEDAÇÃO - 8 x 230MM | Un | 2.28 | 2 |  | 4.56
|  | 30615 | FERRO CHATO 2" X 1/2" | Kg | 8.81 | 32.5048 |  | 286.3672
|  | 30616 | FERRO CHATO 3" X 3/4" | Kg | 9.05 | 27.8026 |  | 251.6135
|  | 30617 | FERRO CHATO 4" X 3/4" | Kg | 8.83 | 14.7 |  | 129.801
|  | 30750 | DESPESA C/SOLDA, ESMERIL, LIXA E PINT-8% DA M.OBRA E MATERIAL (08.48) | % | 1077.13 | 0.08 |  | 86.1707
8048002 | PINTURA DE GRADIL DE FERRO, MODELO PMSP | [5 empty] | M2 |  | 78.57
|  | 2075 | PINTOR (SGSP) | H | 32.65 | 1 |  | 32.6522
|  | 2099 | SERVENTE (SGSP) | H | 24.1 | 1 |  | 24.1041
|  | 37020 | TINTA A ÓLEO BRILHANTE BRANCA | L | 23.57 | 0.4 |  | 9.428
|  | 37509 | FUNDO CROMATO DE ZINCO | L | 47.99 | 0.2 |  | 9.598
|  | 37535 | LIXA PARA FERRO - N. 150 | Un | 3.15 | 0.5 |  | 1.575
|  | 87030 | AGUARRAZ - MINERAL | L | 20.36 | 0.06 |  | 1.2216
8049000 | DEMOLIÇÃO DE CONCRETO SIMPLES | [5 empty] | M3 |  | 211.07
|  | 2099 | SERVENTE (SGSP) | H | 24.1 | 2 |  | 48.2082
|  | 94019 | COMPRESSOR PORTÁTIL ATLAS COPCO - MOD.XAS 137 - 275 PCM SEM ROMPEDOR | H | 93.18 | 1 |  | 93.1774
|  | 94281 | ROMPEDOR SUPER ATLAS COPCO - MOD. SUPER TEX P 60 S (33 KG) | H | 34.84 | 2 |  | 69.6851
8050000 | DEMOLIÇÃO DE ALVENARIA | [5 empty] | M3 |  | 81.19
|  | 2020 | PEDREIRO (SGSP) | H | 29.59 | 0.3 |  | 8.8792
|  | 2099 | SERVENTE (SGSP) | H | 24.1 | 3 |  | 72.3123
8051000 | DEMOLIÇÃO DE CONCRETO ARMADO | [5 empty] | M3 |  | 422.14
|  | 2099 | SERVENTE (SGSP) | H | 24.1 | 4 |  | 96.4165
|  | 94019 | COMPRESSOR PORTÁTIL ATLAS COPCO - MOD.XAS 137 - 275 PCM SEM ROMPEDOR | H | 93.18 | 2 |  | 186.3549
|  | 94281 | ROMPEDOR SUPER ATLAS COPCO - MOD. SUPER TEX P 60 S (33 KG) | H | 34.84 | 4 |  | 139.3703
8053000 | CORTE DE PERFIL DE AÇO 10" | [5 empty] | UN |  | 183.8
|  | 10034 | CORTE DE PERFIL DE AÇO I - 10" | Un | 183.8 | 1 |  | 183.8
8054000 | CORTE DE PERFIL DE AÇO 12" | [5 empty] | UN |  | 215.26
|  | 10035 | CORTE DE PERFIL DE ACO I - 12" | Un | 215.26 | 1 |  | 215.26
8055000 | EMENDA DE TOPO DE PERFIL DE AÇO 10" | [5 empty] | UN |  | 608.94
|  | 10045 | EMENDA DE TOPO DE PERFIL DE AÇO I - 10" | Un | 608.94 | 1 |  | 608.94
8056000 | EMENDA DE TOPO DE PERFIL DE AÇO 12" | [5 empty] | UN |  | 696.84
|  | 10046 | EMENDA DE TOPO DE PERFIL DE AÇO I - 12" | Un | 696.84 | 1 |  | 696.84
8057000 | FORNECIMENTO E COLOCAÇÃO DE JUNTA DE DILATAÇÃO DE ELASTÔMERO DE NEOPRENE, TIPO JEENE JJ 2540 VV OU SIMILAR | [5 empty] | M |  | 541.97
|  | 15091 | FORNEC. E COLOC.- JUNTA DE DILATAÇÃO DE ELAST. DE NEOPRENE JEENE JJ2540VV (25X50MM)+LÁB.POL, MOV. MÁX. DE -10 A +15MM | M | 541.97 | 1 |  | 541.97
8058000 | FORNECIMENTO E COLOCAÇÃO DE JUNTA DE DILATAÇÃO DE ELASTÔMERO DE NEOPRENE, TIPO JEENE JJ 3550 VV OU SIMILAR | [5 empty] | M |  | 960
|  | 15092 | FORNEC. E COLOC.- JUNTA DE DILATAÇÃO DE ELAST. DE NEOPRENE JEENE JJ3550VV (35X60MM)+LÁB.POL, MOV. MÁX. DE -15 A +20MM | M | 960 | 1 |  | 960
8062000 | FORNECIMENTO E COLOCAÇÃO DE AÇO DE PROTENSÃO CP-190-RB - 4 Ø=1/2" INCLUINDO BAINHA, PROTENSÃO E INJEÇÃO | [5 empty] | KG |  | 30.29
|  | 2099 | SERVENTE (SGSP) | H | 24.1 | 0.15 |  | 3.6156
|  | 2103 | ARMADOR PARA PROTENDIDO (SGSP) | H | 31.18 | 0.15 |  | 4.6783
|  | 10517 | CIMENTO PORTLAND CPII-E/F-32 | Kg | 0.59 | 0.513 |  | 0.3026
|  | 25120 | BAINHA FLEXÍVEL METÁLICA GALVANIZADA - D. INTERNO 45MM | M | 16.19 | 0.33 |  | 5.3427
|  | 25200 | AÇO DE PROTENSÃO CORDOALHA CP 190 RB 7 - D. NOM.=12,7 MM | Kg | 10.98 | 1.03 |  | 11.3094
|  | 25222 | SERVIÇO DE PROTENSÃO 20 PORC DO MAT.E MÃO DE OBRA (08.62) | % | 25.25 | 0.2 |  | 5.0497
8063000 | FORNECIMENTO E COLOCAÇÃO DE AÇO DE PROTENSÃO CP-190-RB 6 Ø = 1/2" INCLUINDO BAINHA, PROTENSÃO E INJEÇÃO | [5 empty] | KG |  | 27.83
|  | 2099 | SERVENTE (SGSP) | H | 24.1 | 0.15 |  | 3.6156
|  | 2103 | ARMADOR PARA PROTENDIDO (SGSP) | H | 31.18 | 0.15 |  | 4.6783
|  | 10517 | CIMENTO PORTLAND CPII-E/F-32 | Kg | 0.59 | 0.524 |  | 0.3091
|  | 25100 | BAINHA FLEXÍVEL METÁLICA GALVANIZADA - D. INTERNO 50MM | M | 14.91 | 0.22 |  | 3.2802
|  | 25200 | AÇO DE PROTENSÃO CORDOALHA CP 190 RB 7 - D. NOM.=12,7 MM | Kg | 10.98 | 1.03 |  | 11.3094
|  | 25223 | SERVIÇO DE PROTENSÃO 20 PORC DO MAT.E MÃO DE OBRA (08.63) | % | 23.19 | 0.2 |  | 4.6385
8064000 | FORNECIMENTO E COLOCAÇÃO DE AÇO DE PROTENSÃO CP-190-RB - 12 Ø = 1/2" INCLUINDO BAINHA, PROTENSÃO E INJEÇÃO | [5 empty] | KG |  | 26.23
|  | 2099 | SERVENTE (SGSP) | H | 24.1 | 0.15 |  | 3.6156
|  | 2103 | ARMADOR PARA PROTENDIDO (SGSP) | H | 31.18 | 0.15 |  | 4.6783
|  | 10517 | CIMENTO PORTLAND CPII-E/F-32 | Kg | 0.59 | 0.4 |  | 0.236
|  | 25110 | BAINHA FLEXÍVEL METÁLICA GALVANIZADA - D. INTERNO 65MM | M | 18.42 | 0.11 |  | 2.0262
|  | 25200 | AÇO DE PROTENSÃO CORDOALHA CP 190 RB 7 - D. NOM.=12,7 MM | Kg | 10.98 | 1.03 |  | 11.3094
|  | 25228 | SERVIÇO DE PROTENSÃO 20 PORC DO MAT.E MÃO DE OBRA (08.64) | % | 21.87 | 0.2 |  | 4.3731
8065000 | ICO.03 - ANCORAGEM ATIVA SÉRIE V- 4 Ø = 1/2" | [5 empty] | UN |  | 363.06
|  | 2099 | SERVENTE (SGSP) | H | 24.1 | 0.65 |  | 15.6676
|  | 2103 | ARMADOR PARA PROTENDIDO (SGSP) | H | 31.18 | 0.65 |  | 20.2728
|  | 25020 | ANCORAGEM COMPLETA ATIVA 4 FUROS - D=12.7MM - 1/2" SOMENTE MATERIAL - SEM COLOCAÇÃO | Un | 327.12 | 1 |  | 327.12
8066000 | ICO.03 - ANCORAGEM ATIVA SÉRIE V-6 - Ø = 1/2" | [5 empty] | UN |  | 518.75
|  | 2099 | SERVENTE (SGSP) | H | 24.1 | 0.8 |  | 19.2833
|  | 2103 | ARMADOR PARA PROTENDIDO (SGSP) | H | 31.18 | 0.8 |  | 24.9512
|  | 25030 | ANCORAGEM COMPLETA ATIVA 6 FUROS - D=12.7MM - 1/2" SOMENTE MATERIAL - SEM COLOCAÇÃO | Un | 474.52 | 1 |  | 474.52
8067000 | ICO.03 - ANCORAGEM ATIVA SÉRIE V-12 - Ø = 1/2" | [5 empty] | UN |  | 960.91
|  | 2099 | SERVENTE (SGSP) | H | 24.1 | 0.95 |  | 22.8989
|  | 2103 | ARMADOR PARA PROTENDIDO (SGSP) | H | 31.18 | 0.95 |  | 29.6295
|  | 25010 | ANCORAGEM COMPLETA ATIVA 12 FUROS - D=12.7MM - 1/2" SOMENTE MATERIAL - SEM COLOCAÇÃO | Un | 908.39 | 1 |  | 908.39
8068000 | BROCA, DIÂMETRO 25CM, PROFUNDIDADE ATÉ 4M | [5 empty] | M |  | 92.1
|  | 2015 | FERREIRO (SGSP) | H | 31.21 | 0.06 |  | 1.8728
|  | 2020 | PEDREIRO (SGSP) | H | 29.59 | 0.19 |  | 5.6235
|  | 2099 | SERVENTE (SGSP) | H | 24.1 | 2.3413 |  | 56.4345
|  | 10608 | CONCRETO FCK=15MPA C/ BRITA 2 | M3 | 415.4 | 0.049 |  | 20.3545
|  | 11501 | AÇO CA-25 - MÉDIA BITOLAS | KG | 7.77 | 0.98 |  | 7.6179
|  | 17740 | ARAME RECOZIDO N. 16 E N. 18 | Kg | 13.35 | 0.0151 |  | 0.2015
8070000 | ALVENARIA DE BLOCOS DE CONCRETO 14 X 19 X 39CM | [5 empty] | M2 |  | 99.24
|  | 2020 | PEDREIRO (SGSP) | H | 29.59 | 0.7 |  | 20.7182
|  | 2099 | SERVENTE (SGSP) | H | 24.1 | 0.7034 |  | 16.9548
|  | 10645 | ARGAMASSA MISTA COM AREIA GROSSA 1:0,5:8 | M3 | 600.46 | 0.0107 |  | 6.4249
|  | 12532 | BLOCO DE CONCRETO COMUM - (14X19X39)CM | Un | 4.21 | 13.1 |  | 55.151
8071000 | INC.27 - FORNECIMENTO E COLOCAÇÃO DE JUNTA DE DILATAÇÃO DE ELASTÔMERO DE NEOPRENE, TIPO JEENE JJ6080VV OU SIMILAR | [5 empty] | M |  | 1102.73
|  | 15076 | FORNEC. E COLOC.- JUNTA DE DILATAÇÃO DE ELAST. DE NEOPRENE JEENE JJ6080VV (60X90MM) MOV. MÁX. DE -30 A +30MM | M | 1102.73 | 1 |  | 1102.73
8072000 | INC.27 - FORNECIMENTO E COLOCAÇÃO DE JUNTA DE DILATAÇÃO DE ELASTÔMERO DE NEOPRENE, TIPO JEENE JJ 99120 VV OU SIMILAR | [5 empty] | M |  | 1377.88
|  | 15077 | FORNEC. E COLOC.- JUNTA DE DILATAÇÃO DE ELAST. DE NEOPRENE JEENE JJ99120VV (100X140MM) MOV. MÁX. DE -50 A +50MM | M | 1377.88 | 1 |  | 1377.88
8073000 | FORNECIMENTO E COLOCAÇÃO DE AÇO DE PROTENSÃO CP-190 RB 12 DIÂMETRO 5/8", INCLUIDO BAINHA, PROTENSÃO E INJEÇÃO | [5 empty] | KG |  | 25.86
|  | 2099 | SERVENTE (SGSP) | H | 24.1 | 0.15 |  | 3.6156
|  | 2103 | ARMADOR PARA PROTENDIDO (SGSP) | H | 31.18 | 0.15 |  | 4.6783
|  | 10517 | CIMENTO PORTLAND CPII-E/F-32 | Kg | 0.59 | 0.342 |  | 0.2017
|  | 25130 | BAINHA FLEXÍVEL METÁLICA GALVANIZADA - D. INTERNO 75MM | M | 22.97 | 0.076 |  | 1.7457
|  | 25210 | AÇO DE PROTENSÃO CORDOALHA CP 190 RB 7 - D. NOM.=15.2 MM | Kg | 10.98 | 1.03 |  | 11.3094
|  | 25221 | SERVIÇO DE PROTENSÃO 20 PORC DO MAT.E MÃO DE OBRA (08.73) | % | 21.55 | 0.2 |  | 4.3101
8076000 | INC.27 - FORNECIMENTO E COLOCAÇÃO DE JUNTA DE DILATAÇÃO DE ELASTÔMERO DE NEOPRENE, TIPO JEENE JJ 0411 M OU SIMILAR | [5 empty] | M |  | 36.11
|  | 15073 | FORNEC. E COLOC.- JUNTA DE DILATAÇÃO DE ELAST. DE NEOPRENE JEENE JJ0411M (4X15MM) MOV. MÁX. DE -2 A +2MM | M | 36.11 | 1 |  | 36.11
8077000 | INC.27 - FORNECIMENTO E COLOCAÇÃO DE JUNTA DILATAÇÃO ELASTÔMERO NEOPRENE, JEENE JJ2027M OU SIMILAR | [5 empty] | M |  | 164
|  | 15074 | FORNEC. E COLOC.- JUNTA DE DILATAÇÃO DE ELAST. DE NEOPRENE JEENE JJ2027M (20X35MM) MOV. MÁX. DE -10 A +10MM | M | 164 | 1 |  | 164
8078000 | INC.27 - FORNECIMENTO E COLOCAÇÃO DE JUNTA DE DILATAÇÃO DE ELASTÔMERO DE NEOPRENE, TIPO JEENE JJ5070 OU SIMILAR | [5 empty] | M |  | 1027.34
|  | 15090 | FORNEC. E COLOC.- JUNTA DE DILATAÇÃO DE ELAST. DE NEOPRENE JEENE JJ5070VV (50X80MM)+LÁB.POL, MOV. MÁX. DE -20 A +30MM | M | 1027.34 | 1 |  | 1027.34
8079000 | ICO.03 - ANCORAGEM ATIVA SÉRIE V 12 Ø = 5/8 " | [5 empty] | UN |  | 1789.24
|  | 2099 | SERVENTE (SGSP) | H | 24.1 | 0.95 |  | 22.8989
|  | 2103 | ARMADOR PARA PROTENDIDO (SGSP) | H | 31.18 | 0.95 |  | 29.6295
|  | 25040 | ANCORAGEM ATIVA 12 FIOS DE 5/8" SOMENTE MATERIAL - SEM COLOCAÇÃO | Un | 1736.72 | 1 |  | 1736.72
8080000 | CARGA E REMOÇÃO DE ENTULHO ATÉ A DISTÂNCIA MÉDIA DE IDA E VOLTA DE 1KM | [5 empty] | M3 |  | 19.1
|  | 94009 | CAMINHÃO BASCULANTE - 14 M3 | H | 307.7 | 0.0253 |  | 7.7847
|  | 94015 | PÁ CARREGADEIRA DE PNEUS - 1,80 M3 | H | 301.89 | 0.0375 |  | 11.3208
8086000 | REMOÇÃO DE ENTULHO ALÉM DO PRIMEIRO KM | [5 empty] | M3XKM |  | 1.63
|  | 94009 | CAMINHÃO BASCULANTE - 14 M3 | H | 307.7 | 0.0053 |  | 1.6307
8087000 | BRITAGEM DOS MATERIAIS PROVENIENTES DOS RESÍDUOS DA CONSTRUÇÃO CIVIL | [5 empty] | M3 |  | 32.52
|  | 2099 | SERVENTE (SGSP) | H | 24.1 | 0.14 |  | 3.3745
|  | 94233 | ESCAVADEIRA HIDRÁULICA SOBRE ESTEIRAS CAP. 1,50 M3 | H | 292.12 | 0.07 |  | 20.4484
|  | 94309 | CAÇAMBA BRITADORA DE 0,60M³ DE CICLO | H | 124.3 | 0.07 |  | 8.7007
8104001 | ANCORAGEM ATIVA SÉRIE V-10 - Ø= 12,7 MM | [5 empty] | UN |  | 956.92
|  | 2099 | SERVENTE (SGSP) | H | 24.1 | 0.9426 |  | 22.7205
|  | 2103 | ARMADOR PARA PROTENDIDO (SGSP) | H | 31.18 | 0.9426 |  | 29.3987
|  | 88140 | ANCORAGEM COMPLETA ATIVA 10 FUROS - D = 12,7 MM - SOMENTE MATERIAL - SEM COLOCAÇÃO | Un | 904.81 | 1 |  | 904.81
8104003 | ANCORAGEM ATIVA SÉRIE V-19 - Ø= 12,7 MM | [5 empty] | UN |  | 1960.75
|  | 2099 | SERVENTE (SGSP) | H | 24.1 | 1.3136 |  | 31.6631
|  | 2103 | ARMADOR PARA PROTENDIDO (SGSP) | H | 31.18 | 1.3136 |  | 40.9699
|  | 88142 | ANCORAGEM COMPLETA ATIVA 19 FUROS - D = 12,7 MM - SOMENTE MATERIAL - SEM COLOCAÇÃO | Un | 1888.12 | 1 |  | 1888.12
8104004 | ANCORAGEM ATIVA SÉRIE V-19 - Ø= 15,2 MM | [5 empty] | UN |  | 3033.61
|  | 2099 | SERVENTE (SGSP) | H | 24.1 | 1.3136 |  | 31.6631
|  | 2103 | ARMADOR PARA PROTENDIDO (SGSP) | H | 31.18 | 1.3136 |  | 40.9699
|  | 88143 | ANCORAGEM COMPLETA ATIVA 19 FUROS - D = 15,2 MM - SOMENTE MATERIAL - SEM COLOCAÇÃO | Un | 2960.98 | 1 |  | 2960.98
8104011 | ANCORAGEM PASSIVA TIPO LAÇO SÉRIE V-19 - Ø= 12,7 MM | [5 empty] | UN |  | 258.11
|  | 2099 | SERVENTE (SGSP) | H | 24.1 | 1.2833 |  | 30.9328
|  | 2103 | ARMADOR PARA PROTENDIDO (SGSP) | H | 31.18 | 1.2833 |  | 40.0249
|  | 88146 | ANCORAGEM COMPLETA PASSIVA 19 CORDOALHAS - D = 12,7 MM | Un | 187.16 | 1 |  | 187.16
9001000 | FRESAGEM DE PAVIMENTO ASFÁLTICO COM ESPESSURA ATÉ 3CM, EM VIAS EXPRESSAS, INCLUSIVE REMOÇÃO DO MATERIAL FRESADO ATÉ 10KM E VARRIÇÃO | [5 empty] | M2 |  | 15.04
|  | 2099 | SERVENTE (SGSP) | H | 24.1 | 0.0213 |  | 0.5134
|  | 94008 | CAMINHÃO BASCULANTE - 10 M3 | H | 305.63 | 0.0142 |  | 4.3399
|  | 94014 | CAMINHÃO IRRIGADEIRA - 6000 L- BASCULANTE C/CABINE. | H | 210.63 | 0.0043 |  | 0.9056
|  | 94238 | FRESADORA DE PAVIMENTOS A FRIO W-100 - MODELO BÁSICO PESO OPERACIONAL DE 14.250 KG - DIESEL - 154 KW | H | 1192.18 | 0.0071 |  | 8.4644
|  | 94308 | VASSOURA MECÂNICA - REBOCADA MECANICAMENTE | H | 115.65 | 0.0071 |  | 0.8211
9002000 | FRESAGEM DE PAVIMENTO ASFÁLTICO COM ESPESSURA ATÉ 3CM, EM VIAS ARTERIAIS, INCLUSIVE REMOÇÃO DO MATERIAL FRESADO ATÉ 10KM E VARRIÇÃO | [5 empty] | M2 |  | 15.94
|  | 2099 | SERVENTE (SGSP) | H | 24.1 | 0.02 |  | 0.482
|  | 94009 | CAMINHÃO BASCULANTE - 14 M3 | H | 307.7 | 0.0135 |  | 4.1538
|  | 94014 | CAMINHÃO IRRIGADEIRA - 6000 L- BASCULANTE C/CABINE. | H | 210.63 | 0.0059 |  | 1.2426
|  | 94238 | FRESADORA DE PAVIMENTOS A FRIO W-100 - MODELO BÁSICO PESO OPERACIONAL DE 14.250 KG - DIESEL - 154 KW | H | 1192.18 | 0.0077 |  | 9.1797
|  | 94308 | VASSOURA MECÂNICA - REBOCADA MECANICAMENTE | H | 115.65 | 0.0077 |  | 0.8905
9003000 | FRESAGEM DE PAVIMENTO ASFÁLTICO COM ESPESSURA ATÉ 5CM, EM VIAS EXPRESSAS, INCLUSIVE REMOÇÃO DO MATERIAL FRESADO ATÉ 10KM E VARRIÇÃO | [5 empty] | M2 |  | 19.28
|  | 2099 | SERVENTE (SGSP) | H | 24.1 | 0.0273 |  | 0.658
|  | 94008 | CAMINHÃO BASCULANTE - 10 M3 | H | 305.63 | 0.0182 |  | 5.5624
|  | 94014 | CAMINHÃO IRRIGADEIRA - 6000 L- BASCULANTE C/CABINE. | H | 210.63 | 0.0055 |  | 1.1584
|  | 94238 | FRESADORA DE PAVIMENTOS A FRIO W-100 - MODELO BÁSICO PESO OPERACIONAL DE 14.250 KG - DIESEL - 154 KW | H | 1192.18 | 0.0091 |  | 10.8487
|  | 94308 | VASSOURA MECÂNICA - REBOCADA MECANICAMENTE | H | 115.65 | 0.0091 |  | 1.0524
9004000 | FRESAGEM DE PAVIMENTO ASFÁLTICO COM ESPESSURA ATÉ 5CM, EM VIAS ARTERIAIS, INCLUSIVE REMOÇÃO DO MATERIAL FRESADO ATÉ 10KM E VARRIÇÃO | [5 empty] | M2 |  | 20.83
|  | 2099 | SERVENTE (SGSP) | H | 24.1 | 0.03 |  | 0.7231
|  | 94009 | CAMINHÃO BASCULANTE - 14 M3 | H | 307.7 | 0.018 |  | 5.5385
|  | 94014 | CAMINHÃO IRRIGADEIRA - 6000 L- BASCULANTE C/CABINE. | H | 210.63 | 0.0087 |  | 1.8324
|  | 94238 | FRESADORA DE PAVIMENTOS A FRIO W-100 - MODELO BÁSICO PESO OPERACIONAL DE 14.250 KG - DIESEL - 154 KW | H | 1192.18 | 0.0099 |  | 11.8025
|  | 94308 | VASSOURA MECÂNICA - REBOCADA MECANICAMENTE | H | 115.65 | 0.0081 |  | 0.9367
10001001 | ANDAIMES METÁLICOS - FORNECIMENTO | [5 empty] | M3XMES |  | 10.45
|  | 11205 | LOCAÇÃO DE ANDAIME TUBULAR TIPO TORRE 1.50 X 1.50 M (ALTURA DE 1 METRO) | M / Mês | 23.53 | 0.4444 |  | 10.4567
10001002 | ANDAIMES METÁLICOS - MONTAGEM E DESMONTAGEM | [5 empty] | M3 |  | 4.29
|  | 2099 | SERVENTE (SGSP) | H | 24.1 | 0.07 |  | 1.6872
|  | 2196 | MONTADOR DE ESCORAMENTO METÁLICO (SGSP) | H | 37.29 | 0.07 |  | 2.6108
10002000 | PLATAFORMA DE MADEIRA A SEREM ARMADAS SOBRE ANDAIMES METÁLICOS | [5 empty] | M2 |  | 10.61
|  | 2099 | SERVENTE (SGSP) | H | 24.1 | 0.15 |  | 3.6156
|  | 11070 | PINUS - TÁBUA DE 1" X 12" - BRUTA | M | 11.66 | 0.6 |  | 6.996
10003000 | IN.21 - APICOAMENTO DE SUPERFÍCIES DE CONCRETO (COM EQUIPAMENTO PNEUMÁTICO) | [5 empty] | M2 |  | 42.64
|  | 94019 | COMPRESSOR PORTÁTIL ATLAS COPCO - MOD.XAS 137 - 275 PCM SEM ROMPEDOR | H | 93.18 | 0.265 |  | 24.692
|  | 94043 | MARTELETE ROMPEDOR PNEUMÁTICO | H | 33.87 | 0.53 |  | 17.9529
10004000 | CORTE E REMOÇÃO SUPERFICIAL DE CONCRETO ATÉ 3 CM DE PROFUNDIDADE | [5 empty] | M2 |  | 88.58
|  | 2200 | OFICIAL DE RECUPERAÇÃO DE ESTRUTURA DE CONCRETO (SGSP) | H | 32.98 | 0.1 |  | 3.2985
|  | 94019 | COMPRESSOR PORTÁTIL ATLAS COPCO - MOD.XAS 137 - 275 PCM SEM ROMPEDOR | H | 93.18 | 0.53 |  | 49.384
|  | 94043 | MARTELETE ROMPEDOR PNEUMÁTICO | H | 33.87 | 1.06 |  | 35.9059
10005000 | JATEAMENTO PARA LIMPEZA DE FERRAGENS E SUPERFÍCIES DE CONCRETO | [5 empty] | M2 |  | 128.92
|  | 37504 | JATEAMENTO PARA LIMPEZA DE FERRAGENS E SUPERFÍCIES DE CONCRETO | M2 | 128.93 | 1 |  | 128.9286
10006000 | FORNECIMENTO, PREPARO E APLICAÇÃO DE ADESIVO EPOXÍDICO PARA COLAGEM | [5 empty] | M2 |  | 52.82
|  | 2020 | PEDREIRO (SGSP) | H | 29.59 | 0.2 |  | 5.9195
|  | 2099 | SERVENTE (SGSP) | H | 24.1 | 0.2 |  | 4.8208
|  | 2200 | OFICIAL DE RECUPERAÇÃO DE ESTRUTURA DE CONCRETO (SGSP) | H | 32.98 | 0.05 |  | 1.6492
|  | 39055 | ADESIVO ESTRUTURAL, BI-COMPONENTE, A BASE DE RESINA EPOXI | Kg | 65.35 | 0.6 |  | 39.21
|  | 87050 | SOLVENTE PARA MATERIAIS BASE EPÓXI | L | 48.85 | 0.025 |  | 1.2212
10007002 | FORNECIMENTO, PREPARO E APLICAÇÃO DE CONCRETO PROJETADO, MEDIDO NO PROJETO - FCK = 20MPA - EM OBRAS DE CONTENÇÃO | [5 empty] | M3 |  | 963.3
|  | 2099 | SERVENTE (SGSP) | H | 24.1 | 4 |  | 96.4165
|  | 2193 | MANGOTEIRO (SGSP) | H | 38.83 | 1 |  | 38.8387
|  | 2212 | OPERADOR DE MÁQUINA DE CONCRETO PROJETADO (SGSP) | H | 35.29 | 1 |  | 35.2962
|  | 10504 | AREIA LAVADA GROSSA | M3 | 173.98 | 0.703 |  | 122.3079
|  | 10517 | CIMENTO PORTLAND CPII-E/F-32 | Kg | 0.59 | 399 |  | 235.41
|  | 10550 | PEDRISCO LIMPO | M3 | 176.1 | 0.843 |  | 148.4523
|  | 10720 | ADITIVO ACELERADOR DE PEGA PARA CONCRETO PROJETADO | Kg | 5.55 | 16 |  | 88.8
|  | 10730 | FIBRA DE POLIPROPILENO P/ CONCRETO DOSADO EM CENTRAL FILAMENTOS - TECNOLOGIA "CRACKSTOP" | Kg | 31.36 | 0.6 |  | 18.816
|  | 84003 | ÁGUA POTÁVEL - FORNECIMENTO EM CAMINHÃO TANQUE CAM. 10.000 L -EMPR. QUE FORN. NO MUNICÍPIO (P/CONSTRUTORA) | M3 | 46.03 | 0.192 |  | 8.8377
|  | 94001 | BETONEIRA 400 LITROS | H | 3.08 | 1 |  | 3.0791
|  | 94209 | BOMBA SUBMERSÍVEL FLYGT - BS 2620 MT (3,6HP) | H | 8.78 | 1 |  | 8.776
|  | 94223 | COMPRESSOR PORTÁTIL - 400 PCM ( COM DIESEL E OPERADOR ) | H | 127.78 | 1 |  | 127.7819
|  | 94252 | MÁQUINA DE PROJEÇÃO DE CONCRETO CAP. 3 M3/H | H | 30.49 | 1 |  | 30.4925
10007003 | FORNECIMENTO, PREPARO E APLICAÇÃO DE CONCRETO PROJETADO, MEDIDO NO PROJETO - FCK = 25MPA - EM OBRAS DE CONTENÇÃO | [5 empty] | M3 |  | 983.1
|  | 2099 | SERVENTE (SGSP) | H | 24.1 | 4 |  | 96.4165
|  | 2193 | MANGOTEIRO (SGSP) | H | 38.83 | 1 |  | 38.8387
|  | 2212 | OPERADOR DE MÁQUINA DE CONCRETO PROJETADO (SGSP) | H | 35.29 | 1 |  | 35.2962
|  | 10504 | AREIA LAVADA GROSSA | M3 | 173.98 | 0.608 |  | 105.7798
|  | 10517 | CIMENTO PORTLAND CPII-E/F-32 | Kg | 0.59 | 430 |  | 253.7
|  | 10550 | PEDRISCO LIMPO | M3 | 176.1 | 0.91 |  | 160.251
|  | 10720 | ADITIVO ACELERADOR DE PEGA PARA CONCRETO PROJETADO | Kg | 5.55 | 17 |  | 94.35
|  | 10730 | FIBRA DE POLIPROPILENO P/ CONCRETO DOSADO EM CENTRAL FILAMENTOS - TECNOLOGIA "CRACKSTOP" | Kg | 31.36 | 0.6 |  | 18.816
|  | 84003 | ÁGUA POTÁVEL - FORNECIMENTO EM CAMINHÃO TANQUE CAM. 10.000 L -EMPR. QUE FORN. NO MUNICÍPIO (P/CONSTRUTORA) | M3 | 46.03 | 0.207 |  | 9.5282
|  | 94001 | BETONEIRA 400 LITROS | H | 3.08 | 1 |  | 3.0791
|  | 94209 | BOMBA SUBMERSÍVEL FLYGT - BS 2620 MT (3,6HP) | H | 8.78 | 1 |  | 8.776
|  | 94223 | COMPRESSOR PORTÁTIL - 400 PCM ( COM DIESEL E OPERADOR ) | H | 127.78 | 1 |  | 127.7819
|  | 94252 | MÁQUINA DE PROJEÇÃO DE CONCRETO CAP. 3 M3/H | H | 30.49 | 1 |  | 30.4925
10007004 | FORNECIMENTO, PREPARO E APLICAÇÃO DE CONCRETO PROJETADO, MEDIDO NO PROJETO - FCK = 30MPA - EM OBRAS DE CONTENÇÃO | [5 empty] | M3 |  | 1012.91
|  | 2001 | AJUDANTE | H | 25.49 | 1 |  | 25.4903
|  | 2099 | SERVENTE (SGSP) | H | 24.1 | 3 |  | 72.3123
|  | 2193 | MANGOTEIRO (SGSP) | H | 38.83 | 1 |  | 38.8387
|  | 2212 | OPERADOR DE MÁQUINA DE CONCRETO PROJETADO (SGSP) | H | 35.29 | 1 |  | 35.2962
|  | 10504 | AREIA LAVADA GROSSA | M3 | 173.98 | 0.66 |  | 114.8268
|  | 10517 | CIMENTO PORTLAND CPII-E/F-32 | Kg | 0.59 | 468 |  | 276.12
|  | 10550 | PEDRISCO LIMPO | M3 | 176.1 | 0.825 |  | 145.2825
|  | 10720 | ADITIVO ACELERADOR DE PEGA PARA CONCRETO PROJETADO | Kg | 5.55 | 19 |  | 105.45
|  | 10730 | FIBRA DE POLIPROPILENO P/ CONCRETO DOSADO EM CENTRAL FILAMENTOS - TECNOLOGIA "CRACKSTOP" | Kg | 31.36 | 0.6 |  | 18.816
|  | 84003 | ÁGUA POTÁVEL - FORNECIMENTO EM CAMINHÃO TANQUE CAM. 10.000 L -EMPR. QUE FORN. NO MUNICÍPIO (P/CONSTRUTORA) | M3 | 46.03 | 0.225 |  | 10.3567
|  | 94001 | BETONEIRA 400 LITROS | H | 3.08 | 1 |  | 3.0791
|  | 94209 | BOMBA SUBMERSÍVEL FLYGT - BS 2620 MT (3,6HP) | H | 8.78 | 1 |  | 8.776
|  | 94223 | COMPRESSOR PORTÁTIL - 400 PCM ( COM DIESEL E OPERADOR ) | H | 127.78 | 1 |  | 127.7819
|  | 94252 | MÁQUINA DE PROJEÇÃO DE CONCRETO CAP. 3 M3/H | H | 30.49 | 1 |  | 30.4925
10008001 | GRAUTE COM PEDRISCO - FORNECIMENTO, PREPARO E APLICAÇÃO | [5 empty] | M3 |  | 3917.31
|  | 2020 | PEDREIRO (SGSP) | H | 29.59 | 3.24 |  | 95.8959
|  | 2099 | SERVENTE (SGSP) | H | 24.1 | 12.95 |  | 312.1484
|  | 10550 | PEDRISCO LIMPO | M3 | 176.1 | 0.3 |  | 52.83
|  | 10564 | ARGAMASSA EXPANSIVA P/ GRAUTEAMENTO | Kg | 1.91 | 1800 |  | 3438
|  | 84003 | ÁGUA POTÁVEL - FORNECIMENTO EM CAMINHÃO TANQUE CAM. 10.000 L -EMPR. QUE FORN. NO MUNICÍPIO (P/CONSTRUTORA) | M3 | 46.03 | 0.2 |  | 9.206
|  | 94001 | BETONEIRA 400 LITROS | H | 3.08 | 3 |  | 9.2375
10008002 | GRAUTE - FORNECIMENTO, PREPARO E APLICAÇÃO | [5 empty] | M3 |  | 3864.48
|  | 2020 | PEDREIRO (SGSP) | H | 29.59 | 3.24 |  | 95.8959
|  | 2099 | SERVENTE (SGSP) | H | 24.1 | 12.95 |  | 312.1484
|  | 10564 | ARGAMASSA EXPANSIVA P/ GRAUTEAMENTO | Kg | 1.91 | 1800 |  | 3438
|  | 84003 | ÁGUA POTÁVEL - FORNECIMENTO EM CAMINHÃO TANQUE CAM. 10.000 L -EMPR. QUE FORN. NO MUNICÍPIO (P/CONSTRUTORA) | M3 | 46.03 | 0.2 |  | 9.206
|  | 94001 | BETONEIRA 400 LITROS | H | 3.08 | 3 |  | 9.2375
10009000 | COLMATAÇÃO DE FISSURAS COM FORNECIMENTO E APLICAÇÃO DE ARGAMASSA EPOXÍDICA | [5 empty] | M |  | 16.06
|  | 2020 | PEDREIRO (SGSP) | H | 29.59 | 0.13 |  | 3.8476
|  | 2099 | SERVENTE (SGSP) | H | 24.1 | 0.1 |  | 2.4104
|  | 39055 | ADESIVO ESTRUTURAL, BI-COMPONENTE, A BASE DE RESINA EPOXI | Kg | 65.35 | 0.15 |  | 9.8025
10010000 | BICOS DE INJEÇÃO PARA RESINAS - FORNECIMENTO, INSTALAÇÃO E POSTERIOR CORTE | [5 empty] | UN |  | 9.2
|  | 2020 | PEDREIRO (SGSP) | H | 29.59 | 0.1 |  | 2.9597
|  | 2099 | SERVENTE (SGSP) | H | 24.1 | 0.1 |  | 2.4104
|  | 2200 | OFICIAL DE RECUPERAÇÃO DE ESTRUTURA DE CONCRETO (SGSP) | H | 32.98 | 0.033 |  | 1.0885
|  | 39055 | ADESIVO ESTRUTURAL, BI-COMPONENTE, A BASE DE RESINA EPOXI | Kg | 65.35 | 0.006 |  | 0.3921
|  | 73612 | TUBO DE ALUMÍNIO D = 1/2" - E=1.58MM (PARA USO EM SERRALHERIA) | M | 5.67 | 0.1 |  | 0.567
|  | 84020 | MANGUEIRA PLÁSTICA FLEXÍVEL D = 1/2" - ESP = 2MM - CRISTAL | M | 5.46 | 0.2 |  | 1.092
|  | 87050 | SOLVENTE PARA MATERIAIS BASE EPÓXI | L | 48.85 | 0.0006 |  | 0.0293
|  | 94239 | FURADEIRA ELÉTRICA MANUAL | H | 1.28 | 0.083 |  | 0.1065
|  | 94250 | LIXADEIRA PARA CONCRETO | H | 1.99 | 0.016 |  | 0.0318
|  | 95010 | BROCA DE WIDIA D= 1/2" - COMPRIMENTO ÚTIL= 10 CM C/ ENCAIXE SDS-PLUS ( DIÂMETRO 13 MM - COMPR. ÚTIL 100 MM) | Un | 52.39 | 0.01 |  | 0.5239
10011000 | TRATAMENTO DE TRINCAS INATIVAS COM INJEÇÃO DE RESINA EPÓXI | [5 empty] | KG |  | 188.85
|  | 2020 | PEDREIRO (SGSP) | H | 29.59 | 0.16 |  | 4.7356
|  | 2099 | SERVENTE (SGSP) | H | 24.1 | 0.32 |  | 7.7133
|  | 2200 | OFICIAL DE RECUPERAÇÃO DE ESTRUTURA DE CONCRETO (SGSP) | H | 32.98 | 0.04 |  | 1.3194
|  | 19510 | ADESIVO PARA TRINCAS E FISSURAS ESTRUTURAIS | Kg | 157.61 | 1 |  | 157.61
|  | 87050 | SOLVENTE PARA MATERIAIS BASE EPÓXI | L | 48.85 | 0.05 |  | 2.4425
|  | 94019 | COMPRESSOR PORTÁTIL ATLAS COPCO - MOD.XAS 137 - 275 PCM SEM ROMPEDOR | H | 93.18 | 0.16 |  | 14.9083
|  | 94285 | TANQUE PARA INJEÇÃO DE RESINAS, NATAS E ARGAMASSAS | H | 0.8 | 0.16 |  | 0.1277
10012000 | CALDA DE CIMENTO PARA INJEÇÃO - FORNECIMENTO, PREPARO E APLICAÇÃO | [5 empty] | L |  | 1.32
|  | 2020 | PEDREIRO (SGSP) | H | 29.59 | 0.003 |  | 0.0887
|  | 2099 | SERVENTE (SGSP) | H | 24.1 | 0.009 |  | 0.2169
|  | 10517 | CIMENTO PORTLAND CPII-E/F-32 | Kg | 0.59 | 1.384 |  | 0.8165
|  | 10715 | ADITIVO EXPANSOR PARA ENCUNHAMENTO E INJEÇÕES DE CIMENTO | Kg | 12.46 | 0.0116 |  | 0.1445
|  | 94207 | BOMBA PARA INJEÇAO DE NATA DE CIMENTO 20 A 40 L/MIN. | H | 14.07 | 0.003 |  | 0.0422
|  | 94261 | MISTURADOR DE ARGAMASSA | H | 5.58 | 0.003 |  | 0.0167
10013000 | TRATAMENTO DE TRINCAS INATIVAS COM INJEÇÃO DE RESINA EPÓXI DE BAIXA VISCOSIDADE, BICOMPONENTE, ISENTA DE SOLVENTES | [5 empty] | KG |  | 177.99
|  | 2020 | PEDREIRO (SGSP) | H | 29.59 | 0.16 |  | 4.7356
|  | 2099 | SERVENTE (SGSP) | H | 24.1 | 0.32 |  | 7.7133
|  | 2200 | OFICIAL DE RECUPERAÇÃO DE ESTRUTURA DE CONCRETO (SGSP) | H | 32.98 | 0.04 |  | 1.3194
|  | 19511 | RESINA EPÓXI DE BAIXA VISCOSIDADE, BICOMPONENTE, ISENTA DE SOLVENTES PARA INJEÇÃO | Kg | 149.32 | 1 |  | 149.32
|  | 94019 | COMPRESSOR PORTÁTIL ATLAS COPCO - MOD.XAS 137 - 275 PCM SEM ROMPEDOR | H | 93.18 | 0.16 |  | 14.9083
10015000 | CURA QUÍMICA | [5 empty] | M2 |  | 2.15
|  | 2099 | SERVENTE (SGSP) | H | 24.1 | 0.01 |  | 0.241
|  | 10705 | AGENTE DE CURA PARA CONCRETO | Kg | 7.97 | 0.24 |  | 1.9128
|  | 94270 | PULVERIZADOR TIPO COSTAL | H | 0.06 | 0.0079 |  | 0.0004
10016001 | SINALIZAÇÃO - TAPUME MÓVEL | [5 empty] | M2 |  | 63.99
|  | 2013 | CARPINTEIRO (SGSP) | H | 31.21 | 0.4 |  | 12.4858
|  | 2020 | PEDREIRO (SGSP) | H | 29.59 | 0.02 |  | 0.5919
|  | 2075 | PINTOR (SGSP) | H | 32.65 | 0.2 |  | 6.5304
|  | 2099 | SERVENTE (SGSP) | H | 24.1 | 0.595 |  | 14.3419
|  | 10535 | CONCRETO USINADO, CONSUMO 120 KG CIMENTO/M3 - BRITA 1 E 2 | M3 | 526.01 | 0.0056 |  | 2.9456
|  | 11020 | COMPENSADO RESINADO 10MM COLA BRANCA - CHAPA DE 2,20 X 1,10 M | M2 | 22.89 | 0.5 |  | 11.445
|  | 11046 | PINUS - PONTALETE DE 3" X 3" - BRUTO | M | 7.58 | 0.825 |  | 6.2535
|  | 11066 | PINUS - SARRAFO DE 1" X 4" - BRUTO | M | 3.34 | 1.85 |  | 6.179
|  | 17515 | PREGO 18 X 27 COMUM - POLIDO | Kg | 11.57 | 0.062 |  | 0.7173
|  | 37025 | TINTA LÁTEX - PVA (1a. LINHA / PREMIUM) BRANCA | L | 20.87 | 0.12 |  | 2.5044
10016002 | SINALIZAÇÃO - ILUMINAÇÃO | [5 empty] | M |  | 15.76
|  | 2099 | SERVENTE (SGSP) | H | 24.1 | 0.044 |  | 1.0605
|  | 2106 | ELETRICISTA DE MANUTENÇÃO (SGSP) | H | 41.22 | 0.044 |  | 1.8139
|  | 52865 | CABO 2;50 MM2 - ISOLAMENTO P/ 0;7 KV - FLEXÍVEL | M | 2.51 | 0.37 |  | 0.9287
|  | 56468 | LÂMPADA COMPACTA MINI FLUORESCENTE COM REATOR E SOQUETE INCORPORADOS - 25W | Un | 15.19 | 0.63 |  | 9.5697
|  | 84510 | BALDE PARA SINALIZAÇÃO VERMELHO (SEM SOQUETE-SEM LÂMPADA) | Un | 6.65 | 0.36 |  | 2.394
10016003 | PLACA DE OBRA EM CHAPA DE AÇO GALVANIZADO | [5 empty] | M2 |  | 400.32
|  | 2013 | CARPINTEIRO (SGSP) | H | 31.21 | 1 |  | 31.2147
|  | 2020 | PEDREIRO (SGSP) | H | 29.59 | 0.011 |  | 0.3255
|  | 2099 | SERVENTE (SGSP) | H | 24.1 | 2.06 |  | 49.6545
|  | 10608 | CONCRETO FCK=15MPA C/ BRITA 2 | M3 | 415.4 | 0.01 |  | 4.1539
|  | 11050 | PEROBA DO NORTE (CUPIÚBA) - TÁBUA DE 3 X 16 CM - BRUTA | M | 34.29 | 4 |  | 137.16
|  | 15520 | CAIBRO DE PEROBA DO NORTE 5 X 6 CM - BRUTO (CUPIÚBA) | M | 15.9 | 1 |  | 15.9
|  | 17515 | PREGO 18 X 27 COMUM - POLIDO | Kg | 11.57 | 0.11 |  | 1.2727
|  | 21051 | SARRAFO DE CEDRINHO 5X2.5CM - BRUTO | M | 4.66 | 7.5 |  | 34.95
|  | 30613 | CHAPA DE AÇO GALVANIZADA N. 22 | M2 | 125.69 | 1 |  | 125.69
10017000 | HIDROJATEAMENTO DE ALTA PRESSÃO PARA LIMPEZA DE SUPERFÍCIES | [5 empty] | M2 |  | 0.44
|  | 2099 | SERVENTE (SGSP) | H | 24.1 | 0.01 |  | 0.241
|  | 84001 | ÁGUA - FORNECIMENTO EM CARRO PIPA PARTICULAR DE 6000 L OBS.: ÁGUA POTÁVEL - PREÇO "A RETIRAR" NA SABESP | M3 | 65.42 | 0.003 |  | 0.1962
|  | 94249 | LAVADORA JATO D'AGUA DE ALTA PRESSAO | H | 2.83 | 0.0018 |  | 0.005
10018000 | PROTEÇÃO PARA TERCEIROS COM TELA DE NYLON | [5 empty] | M2 |  | 4.26
|  | 2099 | SERVENTE (SGSP) | H | 24.1 | 0.16 |  | 3.8566
|  | 84520 | TELA TAPUME - EM POLIETILENO ESTIRADO P/ DEMARCAÇÃO DE OBRA COR LARANJA - ROLO DE 1,20M LARG. X 50M COMPRIMENTO | M2 | 1.48 | 0.275 |  | 0.407
10019000 | LIXAMENTO MECÂNICO DE SUPERFÍCIES DE CONCRETO | [5 empty] | M2 |  | 9.47
|  | 37505 | LIXAMENTO MECÂNICO DE SUPERFÍCIES DE CONCRETO | M2 | 9.47 | 1 |  | 9.4729
10020000 | FORNECIMENTO E APLICAÇÃO DE RESINA EPOXÍDICA PARA CHUMBAMENTO DE ARMADURAS EM FUROS DE CONCRETO | [5 empty] | KG |  | 98.27
|  | 2020 | PEDREIRO (SGSP) | H | 29.59 | 0.64 |  | 18.9424
|  | 2099 | SERVENTE (SGSP) | H | 24.1 | 0.58 |  | 13.9803
|  | 39055 | ADESIVO ESTRUTURAL, BI-COMPONENTE, A BASE DE RESINA EPOXI | Kg | 65.35 | 1 |  | 65.35
10021000 | CORTE DE CONCRETO COM DISCO DIAMANTADO ATÉ PROFUNDIDADE DE 13CM | [5 empty] | M2 |  | 119.11
|  | 2020 | PEDREIRO (SGSP) | H | 29.59 | 0.6 |  | 17.7585
|  | 84003 | ÁGUA POTÁVEL - FORNECIMENTO EM CAMINHÃO TANQUE CAM. 10.000 L -EMPR. QUE FORN. NO MUNICÍPIO (P/CONSTRUTORA) | M3 | 46.03 | 0.036 |  | 1.657
|  | 94283 | SERRA CIRCULAR PARA CORTE DE CONCRETO ( S/ DISCO ) PROF. 13CM | H | 5.14 | 0.6 |  | 3.0848
|  | 95100 | SERRA DIAMANTADA P/ CONCRETO/PISO - 450MM - C/ FURO DE 25MM (P/ SER UTILIZADA EM SERRA CIRCULAR C/ 13 CM PROFUNDIDADE) | Un | 966.19 | 0.1 |  | 96.619
10022000 | REMOÇÃO DE PINTURA EXISTENTE COM REMOVEDOR "PINTOFF" OU SIMILAR | [5 empty] | M2 |  | 16.22
|  | 2099 | SERVENTE (SGSP) | H | 24.1 | 0.2 |  | 4.8208
|  | 37529 | TRINCHA 2.1/2" (PARA LÁTEX) | Un | 16.67 | 0.005 |  | 0.0833
|  | 37575 | REMOVEDOR | L | 45.28 | 0.25 |  | 11.32
10023000 | TINTA PVA (LÁTEX) - CONCRETO OU REBOCO SEM MASSA CORRIDA | [5 empty] | M2 |  | 17.27
|  | 2075 | PINTOR (SGSP) | H | 32.65 | 0.24 |  | 7.8365
|  | 2099 | SERVENTE (SGSP) | H | 24.1 | 0.06 |  | 1.4462
|  | 37025 | TINTA LÁTEX - PVA (1a. LINHA / PREMIUM) BRANCA | L | 20.87 | 0.25 |  | 5.2175
|  | 37525 | SELADOR ACRÍLICO | L | 13.86 | 0.2 |  | 2.772
10024001 | FURAÇÃO EM CONCRETO - DIÂMETRO 5/8" | [5 empty] | CM |  | 0.88
|  | 84205 | FURO EM CONCRETO DIÂMETRO 5/8" - PROFUNDIDADE 15CM (UTILIZANDO MARTELETE ELÉTRICO COM BROCA DE VÍDEA) SEM MOBILIZAÇÃO | CM | 0.88 | 1 |  | 0.88
10024002 | FURAÇÃO EM CONCRETO - DIÂMETRO 3/4" | [5 empty] | CM |  | 1.15
|  | 84207 | FURO EM CONCRETO DIÂMETRO 3/4" - PROFUNDIDADE 15CM (UTILIZANDO MARTELETE ELÉTRICO COM BROCA DE VÍDEA) SEM MOBILIZAÇÃO | CM | 1.15 | 1 |  | 1.15
10024003 | FURAÇÃO EM CONCRETO - DIÂMETRO 1" | [5 empty] | CM |  | 1.4
|  | 84209 | FURO EM CONCRETO DIÂMETRO 1" - PROFUNDIDADE 15CM (UTILIZANDO MARTELETE ELÉTRICO COM BROCA DE VÍDEA) SEM MOBILIZAÇÃO | CM | 1.4 | 1 |  | 1.4
10024004 | FURAÇÃO EM CONCRETO - DIÂMETRO 1 1/4" | [5 empty] | CM |  | 4
|  | 84211 | FURO EM CONCRETO DIÂMETRO 1.1/4" - PROFUNDIDADE 15CM (UTILIZANDO MARTELETE ELÉTRICO COM BROCA DE VÍDEA) SEM MOBILIZAÇÃO | CM | 4 | 1 |  | 4
10024005 | FURAÇÃO EM CONCRETO ARMADO - DIÂMETRO 2" | [5 empty] | CM |  | 4.51
|  | 84215 | FURO EM CONCRETO ARMADO DIÂMETRO 2" - PROFUNDIDADE 15CM (UTILIZANDO PERFURATRIZ ELÉTRICA C/ COROA DIAMANTADA) SEM MOBILIZAÇÃO | CM | 4.51 | 1 |  | 4.51
10024006 | FURAÇÃO EM CONCRETO ARMADO - DIÂMETRO 3" | [5 empty] | CM |  | 4.6
|  | 84217 | FURO EM CONCRETO ARMADO DIÂMETRO 3" - PROFUNDIDADE 15CM (UTILIZANDO PERFURATRIZ ELÉTRICA C/ COROA DIAMANTADA) SEM MOBILIZAÇÃO | CM | 4.6 | 1 |  | 4.6
10024007 | FURAÇÃO EM CONCRETO ARMADO - DIÂMETRO 4" | [5 empty] | CM |  | 4.83
|  | 84219 | FURO EM CONCRETO ARMADO DIÂMETRO 4" - PROFUNDIDADE 15CM (UTILIZANDO PERFURATRIZ ELÉTRICA C/ COROA DIAMANTADA) SEM MOBILIZAÇÃO | CM | 4.83 | 1 |  | 4.83
10024008 | FURAÇÃO DE CONCRETO ARMADO - DIÂMETRO 1 1/2" | [5 empty] | CM |  | 4
|  | 84213 | FURO EM CONCRETO ARMADO DIÂMETRO 1.1/2" - PROFUNDIDADE 15CM (UTILIZANDO PERFURATRIZ ELÉTRICA C/ COROA DIAMANTADA) SEM MOBILIZAÇÃO | CM | 4 | 1 |  | 4
10024101 | FURAÇÃO EM CONCRETO ARMADO - DIÂMETRO 2 1/2" | [5 empty] | CM |  | 3.68
|  | 80015 | FURO EM CONCRETO ARMADO DIÂMETRO 2 1/2" - (UTILIZANDO PERFURATRIZ ELÉTRICA C/ COROA DIAMANTADA) SEM MOBILIZAÇÃO | CM | 3.68 | 1 |  | 3.68
10025001 | APLICAÇÃO DE TINTA ANTI-PICHAÇÃO - BASE SOLVENTE - 2 DEMÃOS | [5 empty] | M2 |  | 80.59
|  | 2075 | PINTOR (SGSP) | H | 32.65 | 0.45 |  | 14.6935
|  | 2099 | SERVENTE (SGSP) | H | 24.1 | 0.2 |  | 4.8208
|  | 14023 | PRIMER PARA TINTA ANTI-PICHAÇÃO | L | 25.67 | 0.12 |  | 3.0804
|  | 37065 | TINTA ANTI-PICHAÇÃO - BASE SOLVENTE (SOLÚVEL EM SOLVENTE) | L | 232.01 | 0.25 |  | 58.0025
10025003 | APLICAÇÃO DE VERNIZ ANTI-PICHAÇÃO - BASE SOLVENTE - 2 DEMÃOS (REMOÇÃO DA PICHAÇÃO SOMENTE A SECO OU COM ÁGUA E SABÃO) | [5 empty] | M2 |  | 42.87
|  | 2075 | PINTOR (SGSP) | H | 32.65 | 0.28 |  | 9.1426
|  | 2099 | SERVENTE (SGSP) | H | 24.1 | 0.07 |  | 1.6872
|  | 14024 | PRIMER PARA VERNIZ ANTI-PICHAÇÃO | L | 25.72 | 0.12 |  | 3.0864
|  | 37587 | VERNIZ ANTI-PICHAÇÃO - BASE SOLVENTE INCOLOR (SOLÚVEL EM SOLVENTE) | L | 115.82 | 0.25 |  | 28.955
10105001 | ARGAMASSA CIMENTÍCIA COM POLÍMERO INCORPORADO | [5 empty] | M2 |  | 167.93
|  | 2020 | PEDREIRO (SGSP) | H | 29.59 | 0.9 |  | 26.6377
|  | 2099 | SERVENTE (SGSP) | H | 24.1 | 0.9 |  | 21.6937
|  | 88120 | ARGAMASSA POLIMÉRICA PARA REPAROS ESTRUTURAIS | Kg | 2.99 | 40 |  | 119.6
10106001 | REPARO SUPERFICIAL DO CONCRETO COM ARGAMASSA INDUSTRIALIZADA POLIMÉRICA BICOMPONENTE | [5 empty] | M3 |  | 9687.33
|  | 2020 | PEDREIRO (SGSP) | H | 29.59 | 0.9 |  | 26.6377
|  | 2099 | SERVENTE (SGSP) | H | 24.1 | 0.9 |  | 21.6937
|  | 88116 | ARGAMASSA INDUSTRIALIZADA POLIMÉRICA BICOMPONENTE | Kg | 4.59 | 2100 |  | 9639
10107001 | APLICAÇÃO MECANIZADA DE CURA QUÍMICA | [5 empty] | M2 |  | 1.82
|  | 2020 | PEDREIRO (SGSP) | H | 29.59 | 0.005 |  | 0.1479
|  | 10705 | AGENTE DE CURA PARA CONCRETO | Kg | 7.97 | 0.21 |  | 1.6737
|  | 90046 | PULVERIZADOR TIPO COSTAL MOTORIZADO |  | 0.21 | 0.005 |  | 0.001
10108001 | LIXAMENTO MANUAL DE SUPERFÍCIE DE CONCRETO | [5 empty] | M2 |  | 3.04
|  | 2099 | SERVENTE (SGSP) | H | 24.1 | 0.1 |  | 2.4104
|  | 37535 | LIXA PARA FERRO - N. 150 | Un | 3.15 | 0.2 |  | 0.63
10109001 | PINTURA COM SELADOR PARA TINTA ACRILICA | [5 empty] | M2 |  | 4.5
|  | 2075 | PINTOR (SGSP) | H | 32.65 | 0.07 |  | 2.2856
|  | 37525 | SELADOR ACRÍLICO | L | 13.86 | 0.16 |  | 2.2176
10111001 | FORNECIMENTO E INSTALAÇÃO DE FIBRA DE CARBONO PARA REFORÇO ESTRUTURAL DE ALTA RESISTÊNCIA | [5 empty] | M2 |  | 394.67
|  | 2020 | PEDREIRO (SGSP) | H | 29.59 | 2 |  | 59.195
|  | 2099 | SERVENTE (SGSP) | H | 24.1 | 3 |  | 72.3123
|  | 19511 | RESINA EPÓXI DE BAIXA VISCOSIDADE, BICOMPONENTE, ISENTA DE SOLVENTES PARA INJEÇÃO | Kg | 149.32 | 0.1792 |  | 26.7581
|  | 88006 | ADESIVO ESTRUTURAL FLUIDO À BASE DE RESINA EPÓXI | Kg | 59.7 | 1.6 |  | 95.52
|  | 88314 | FIBRA DE CARBONO PARA REFORÇO ESTRUTURAL DE ALTA RESISTÊNCIA, 300 G/M2 | M2 | 136.79 | 1.03 |  | 140.8937
10116001 | ESTUCAMENTO COM ARGAMASSA POLIMÉRICA RESISTENTE A SULFATOS | [5 empty] | M2 |  | 19.79
|  | 2020 | PEDREIRO (SGSP) | H | 29.59 | 0.05 |  | 1.4798
|  | 2099 | SERVENTE (SGSP) | H | 24.1 | 0.05 |  | 1.2052
|  | 88119 | ARGAMASSA POLIMÉRICA PARA ESTUCAMENTO RESISTENTE A SULFATOS | Kg | 4.48 | 3.82 |  | 17.1136
10116002 | ESTUCAMENTO E LIXAMENTO DE ELEMENTO CONCRETO DETERIORADO | [5 empty] | M2 |  | 21.28
|  | 2020 | PEDREIRO (SGSP) | H | 29.59 | 0.35 |  | 10.3591
|  | 2099 | SERVENTE (SGSP) | H | 24.1 | 0.23 |  | 5.5439
|  | 10517 | CIMENTO PORTLAND CPII-E/F-32 | Kg | 0.59 | 0.9 |  | 0.531
|  | 37541 | LIXA CARBURETO DE SILÍCIO 7" - GRANA 60 - PARA CONCRETO | Un | 5.73 | 0.17 |  | 0.9741
|  | 88008 | ADESIVO/SELADOR À BASE DE EMULSÃO ACRÍLICA, REF. NITOBOND AR DA ANCHORTEC OU RHEOMIX 104 DA BASF OU EQUIVALENTE | Kg | 22.82 | 0.15 |  | 3.423
|  | 94250 | LIXADEIRA PARA CONCRETO |  | 1.99 | 0.23 |  | 0.4578
10117003 | PLATAFORMA ELEVATÓRIA ARTICULADA ELÉTRICA COM ALCANCE DE 14 M | [5 empty] | DIA |  | 19980.28
|  | 80026 | PLATAFORMA ELEVATÓRIA ARTICULADA COM ALCANCE HORIZONTAL DE 15 M | Un / Mês | 19980.28 | 1 |  | 19980.28
10117004 | PLATAFORMA ELEVATÓRIA ARTICULADA ELÉTRICA COM ALCANCE DE 7 M | [5 empty] | DIA |  | 19185.77
|  | 80027 | PLATAFORMA ELEVATÓRIA ARTICULADA COM ALCANCE HORIZONTAL DE 7 M | Un / Mês | 19185.77 | 1 |  | 19185.77
10117005 | PLATAFORMA ELEVATÓRIA TESOURA ELÉTRICA COM ALTURA MÁXIMA DE TRABALHO ATÉ 10 M | [5 empty] | DIA |  | 6921.07
|  | 80028 | PLATAFORMA ELEVATÓRIA TESOURA ELÉTRICA COM ALTURA MÁXIMA DE TRABALHO ATÉ 10 M | Un / Mês | 6921.07 | 1 |  | 6921.07
11002000 | CAMINHÃO BASCULANTE 4,0M3 | [5 empty] | H |  | 215.3
|  | 94113 | CAMINHÃO BASCULANTE - 4 M3 | H | 215.31 | 1 |  | 215.3063
11003000 | CAMINHÃO CARGA SECA CAPACIDADE 8TON. | [5 empty] | H |  | 202.62
|  | 94215 | CAMINHÃO CARGA SECA CAPACIDADE 8 TON. | H | 202.62 | 1 |  | 202.6249
11004000 | CAMINHÃO CARGA SECA CAPACIDADE 8TON COM GUINDASTE | [5 empty] | H |  | 225.14
|  | 94216 | CAMINHÃO MB - ATEGO 1419/48 - 4800 M/M - DIESEL - COM CARROC. MAD. DE LEI CAP. 8T E GUINDASTE MUNCK PK 7.001 SLD 1 | H | 225.15 | 1 |  | 225.1455
11005000 | CAMINHÃO COM TANQUE IRRIGADOR DE 6000 LITROS | [5 empty] | H |  | 210.62
|  | 94014 | CAMINHÃO IRRIGADEIRA - 6000 L- BASCULANTE C/CABINE. | H | 210.63 | 1 |  | 210.6254
11006000 | CAMINHÃO TRATOR COM SEMI REBOQUE PLANO CARREGA TUDO | [5 empty] | H |  | 439.03
|  | 94017 | CAMINHÃO TRATOR COM SEMI REBOQUE PLANO CARREGA TUDO | H | 439.04 | 1 |  | 439.0358
11007000 | COMPRESSOR PORTÁTIL - 295 PCM | [5 empty] | H |  | 93.17
|  | 94019 | COMPRESSOR PORTÁTIL ATLAS COPCO - MOD.XAS 137 - 275 PCM SEM ROMPEDOR | H | 93.18 | 1 |  | 93.1774
11008000 | CARRO POPULAR 50% EM OPERAÇÃO | [5 empty] | H |  | 50.74
|  | 94295 | CARRO POPULAR 50% EM OPERAÇÃO | H | 50.75 | 1 |  | 50.7465
11009000 | MOTONIVELADORA - 125HP | [5 empty] | H |  | 338.65
|  | 94038 | MOTONIVELADORA - 125 HP | H | 338.65 | 1 |  | 338.6545
11010000 | MOTONIVELADORA | [5 empty] | H |  | 326.02
|  | 94267 | MOTONIVELADORA | H | 326.02 | 1 |  | 326.0226
11011000 | PÁ CARREGADEIRA DE PNEUS - 1,80M3 | [5 empty] | H |  | 301.89
|  | 94015 | PÁ CARREGADEIRA DE PNEUS - 1,80 M3 | H | 301.89 | 1 |  | 301.89
11014000 | RETROESCAVADEIRA CAP CAÇAMBA FRONTAL 0,76M3 | [5 empty] | H |  | 170.16
|  | 94045 | RETROESCAVADEIRA - CAP. CAÇAMBA FRONTAL 0,76 M3 | H | 170.17 | 1 |  | 170.1674
11015000 | ROLO COMPACTADOR VIBRATÓRIO LISO 4T | [5 empty] | H |  | 127.57
|  | 94279 | ROLO COMPACTADOR VIBRATÓRIO LISO - 4 T - DYNAPAC CC 1300 AUTOPROPELIDO | H | 127.58 | 1 |  | 127.5761
11017000 | ROLO COMPACTADOR PÉ DE CARNEIRO DE UM CIL. 12,2 TON | [5 empty] | H |  | 305.43
|  | 94273 | ROLO PÉ-DE-CARNEIRO VIBRATÓRIO DYNAPAC - MOD. CA-30-PD - PESO OPERACIONAL 11,3T | H | 305.43 | 1 |  | 305.433
11018000 | TRATOR DE TRAÇÃO AGRÍCOLA | [5 empty] | H |  | 169.46
|  | 94059 | TRATOR DE TRAÇÃO AGRÍCOLA 85 CV - VALTRA A-850 - 4 X 4 | H | 169.46 | 1 |  | 169.4605
11019000 | TRATOR DE ESTEIRA - 9TON | [5 empty] | H |  | 308.24
|  | 94061 | TRATOR SOBRE ESTEIRAS KOMATSU MOD D-51 EX22 C/ LÂMINA 2,9M3 | H | 308.25 | 1 |  | 308.2471
11020000 | TRATOR DE ESTEIRA - 16TON | [5 empty] | H |  | 419.98
|  | 94287 | TRATOR DE ESTEIRA CAT - MOD. D5 - C/ LÂMINA VPAT | H | 419.98 | 1 |  | 419.9811
11022000 | FURGÃO LONGO, TETO ALTO 50% EM OPERAÇÃO | [5 empty] | H |  | 89.41
|  | 94298 | VAN, TETO ALTO 50% EM OPERAÇÃO | H | 89.41 | 1 |  | 89.4132
11023000 | CAMINHÃO BASCULANTE 10M3 | [5 empty] | H |  | 305.62
|  | 94008 | CAMINHÃO BASCULANTE - 10 M3 | H | 305.63 | 1 |  | 305.6269
11024000 | ROMPEDOR | [5 empty] | H |  | 34.84
|  | 94281 | ROMPEDOR SUPER ATLAS COPCO - MOD. SUPER TEX P 60 S (33 KG) | H | 34.84 | 1 |  | 34.8425
11025000 | CAMINHÃO ESPARGIDOR - 6000L | [5 empty] | H |  | 264.15
|  | 94013 | CAMINHÃO ESPARGIDOR- TANQUE 6000 L. | H | 264.15 | 1 |  | 264.1545
11026000 | VIBROACABADORA DE ASFALTO SOBRE ESTEIRA CAP. 300 TON/H | [5 empty] | H |  | 335.45
|  | 94293 | VIBROACABADORA DE ASFALTO SOBRE ESTEIRA CAP. 300 TON/H | H | 335.46 | 1 |  | 335.4561
11027000 | GUINDASTE DE LANÇA FIXA SOBRE ESTEIRAS - 12T | [5 empty] | H |  | 129.03
|  | 94030 | GUINDASTE DE LANÇA FIXA SOBRE ESTEIRAS - 12 T | H | 129.04 | 1 |  | 129.0388
11028000 | GUINDASTE HIDRÁULICO SOBRE PNEUS - 20/25 T | [5 empty] | H |  | 481.89
|  | 94245 | GUINDASTE HIDRÁULICO SOBRE PNEUS - 20/25 T | H | 481.9 | 1 |  | 481.896
12002000 | CALCETEIRO | [5 empty] | H |  | 30.03
|  | 2062 | CALCETEIRO - ASSENTADOR DE GUIAS (SGSP) | H | 30.03 | 1 |  | 30.0339
12003000 | CARPINTEIRO | [5 empty] | H |  | 31.21
|  | 2013 | CARPINTEIRO (SGSP) | H | 31.21 | 1 |  | 31.2147
12004000 | ELETRICISTA | [5 empty] | H |  | 34.34
|  | 2041 | ELETRICISTA (SGSP) | H | 34.34 | 1 |  | 34.3464
12005000 | ENCANADOR | [5 empty] | H |  | 30.75
|  | 2035 | ENCANADOR (SGSP) | H | 30.75 | 1 |  | 30.7526
12006000 | ESGOTEIRO | [5 empty] | H |  | 33.24
|  | 2006 | ESGOTEIRO (SGSP) | H | 33.24 | 1 |  | 33.2426
12007000 | FERREIRO | [5 empty] | H |  | 31.21
|  | 2015 | FERREIRO (SGSP) | H | 31.21 | 1 |  | 31.2147
12008000 | MOTORISTA DE CAMINHÃO | [5 empty] | H |  | 38.06
|  | 2197 | MOTORISTA DE CAMINHÃO - PESO BRUTO ATÉ 15 TON. (SGSP) | H | 38.06 | 1 |  | 38.0686
12009000 | OPERADOR DE MÁQUINA PESADA | [5 empty] | H |  | 41.38
|  | 2215 | OPERADOR DE RETRO-ESCAVADEIRA (ESTEIRA OU RODAS) (SGSP) | H | 41.38 | 1 |  | 41.38
12010000 | PEDREIRO | [5 empty] | H |  | 29.59
|  | 2020 | PEDREIRO (SGSP) | H | 29.59 | 1 |  | 29.5975
12011000 | SERVENTE | [5 empty] | H |  | 24.1
|  | 2099 | SERVENTE (SGSP) | H | 24.1 | 1 |  | 24.1041
12012000 | ENCARREGADO | [5 empty] | H |  | 69.46
|  | 2108 | ENCARREGADO DE OBRA (SGSP) | H | 69.46 | 1 |  | 69.463
12013000 | ENGENHEIRO DA OBRA | [5 empty] | H |  | 175.63
|  | 2254 | ENGENHEIRO DA OBRA | H | 175.63 | 1 |  | 175.6341
13001001 | ESTACA TIPO RAIZ, 100MM, COM PERFURAÇÃO EM SOLO - 10T | [5 empty] | M |  | 189.88
|  | 10120 | EXECUÇÃO DE ESTACAS RAIZ D=100MM PERFURADAS EM SOLO - 10T (SEM FORNECIMENTO DE MATERIAIS) * VALOR P/ EXEC. EM CONDIÇÕES IDEAIS | M | 189.88 | 1 |  | 189.88
13001002 | ESTACA TIPO RAIZ, 100MM, COM PERFURAÇÃO EM ROCHA - 10T | [5 empty] | M |  | 595.45
|  | 10100 | EXECUÇÃO DE ESTACAS RAIZ D=100MM PERFURADAS EM ROCHA - 10T (SEM FORNECIMENTO DE MATERIAIS) * VALOR P/ EXEC. EM CONDIÇÕES IDEAIS | M | 595.45 | 1 |  | 595.45
13001003 | ESTACA TIPO RAIZ, 120MM, COM PERFURAÇÃO EM SOLO - 15T | [5 empty] | M |  | 204.81
|  | 10121 | EXECUÇÃO DE ESTACAS RAIZ D=120MM PERFURADAS EM SOLO - 15T (SEM FORNECIMENTO DE MATERIAIS) * VALOR P/ EXEC. EM CONDIÇÕES IDEAIS | M | 204.81 | 1 |  | 204.81
13001004 | ESTACA TIPO RAIZ, 120MM, COM PERFURAÇÃO EM ROCHA - 15T | [5 empty] | M |  | 652.23
|  | 10101 | EXECUÇÃO DE ESTACAS RAIZ D=120MM PERFURADAS EM ROCHA - 15T (SEM FORNECIMENTO DE MATERIAIS) * VALOR P/ EXEC. EM CONDIÇÕES IDEAIS | M | 652.23 | 1 |  | 652.23
13001005 | ESTACA TIPO RAIZ, 150MM, COM PERFURAÇÃO EM SOLO - 25T | [5 empty] | M |  | 250.83
|  | 10122 | EXECUÇÃO DE ESTACAS RAIZ D=150MM PERFURADAS EM SOLO - 25T (SEM FORNECIMENTO DE MATERIAIS) * VALOR P/ EXEC. EM CONDIÇÕES IDEAIS | M | 250.83 | 1 |  | 250.83
13001006 | ESTACA TIPO RAIZ, 150MM, COM PERFURAÇÃO EM ROCHA - 25T | [5 empty] | M |  | 756.12
|  | 10102 | EXECUÇÃO DE ESTACAS RAIZ D=150MM PERFURADAS EM ROCHA - 25T (SEM FORNECIMENTO DE MATERIAIS) * VALOR P/ EXEC. EM CONDIÇÕES IDEAIS | M | 756.12 | 1 |  | 756.12
13001007 | ESTACA TIPO RAIZ, 160MM, COM PERFURAÇÃO EM SOLO - 35T | [5 empty] | M |  | 256.42
|  | 10123 | EXECUÇÃO DE ESTACAS RAIZ D=160MM PERFURADAS EM SOLO - 35T (SEM FORNECIMENTO DE MATERIAIS) * VALOR P/ EXEC. EM CONDIÇÕES IDEAIS | M | 256.42 | 1 |  | 256.42
13001008 | ESTACA TIPO RAIZ, 160MM, COM PERFURAÇÃO EM ROCHA - 35T | [5 empty] | M |  | 768.34
|  | 10103 | EXECUÇÃO DE ESTACAS RAIZ D=160MM PERFURADAS EM ROCHA - 35T (SEM FORNECIMENTO DE MATERIAIS) * VALOR P/ EXEC. EM CONDIÇÕES IDEAIS | M | 768.34 | 1 |  | 768.34
13001009 | ESTACA TIPO RAIZ, 200MM, COM PERFURAÇÃO EM SOLO - 50T | [5 empty] | M |  | 284.33
|  | 10124 | EXECUÇÃO DE ESTACAS RAIZ D=200MM PERFURADAS EM SOLO - 50T (SEM FORNECIMENTO DE MATERIAIS) * VALOR P/ EXEC. EM CONDIÇÕES IDEAIS | M | 284.33 | 1 |  | 284.33
13001010 | ESTACA TIPO RAIZ, 200MM, COM PERFURAÇÃO EM ROCHA - 50T | [5 empty] | M |  | 869.22
|  | 10104 | EXECUÇÃO DE ESTACAS RAIZ D=200MM PERFURADAS EM ROCHA - 50T (SEM FORNECIMENTO DE MATERIAIS) * VALOR P/ EXEC. EM CONDIÇÕES IDEAIS | M | 869.22 | 1 |  | 869.22
13001011 | ESTACA TIPO RAIZ, 250MM, COM PERFURAÇÃO EM SOLO - 80T | [5 empty] | M |  | 310.9
|  | 10125 | EXECUÇÃO DE ESTACAS RAIZ D=250MM PERFURADAS EM SOLO - 80T (SEM FORNECIMENTO DE MATERIAIS) * VALOR P/ EXEC. EM CONDIÇÕES IDEAIS | M | 310.9 | 1 |  | 310.9
13001012 | ESTACA TIPO RAIZ, 250MM, COM PERFURAÇÃO EM ROCHA - 80T | [5 empty] | M |  | 957.82
|  | 10105 | EXECUÇÃO DE ESTACAS RAIZ D=250MM PERFURADAS EM ROCHA - 80T (SEM FORNECIMENTO DE MATERIAIS) * VALOR P/ EXEC. EM CONDIÇÕES IDEAIS | M | 957.82 | 1 |  | 957.82
13001013 | ESTACA TIPO RAIZ, 310MM, COM PERFURAÇÃO EM SOLO - 100T | [5 empty] | M |  | 367.38
|  | 10126 | EXECUÇÃO DE ESTACAS RAIZ D=310MM PERFURADAS EM SOLO - 100T (SEM FORNECIMENTO DE MATERIAIS) * VALOR P/ EXEC. EM CONDIÇÕES IDEAIS | M | 367.38 | 1 |  | 367.38
13001014 | ESTACA TIPO RAIZ, 310MM, COM PERFURAÇÃO EM ROCHA - 100T | [5 empty] | M |  | 1124.59
|  | 10106 | EXECUÇÃO DE ESTACAS RAIZ D=310MM PERFURADAS EM ROCHA - 100T (SEM FORNECIMENTO DE MATERIAIS) * VALOR P/ EXEC. EM CONDIÇÕES IDEAIS | M | 1124.59 | 1 |  | 1124.59
13001015 | ESTACA TIPO RAIZ, 400MM, COM PERFURAÇÃO EM SOLO - 130T | [5 empty] | M |  | 452.8
|  | 10127 | EXECUÇÃO DE ESTACAS RAIZ D=400MM PERFURADAS EM SOLO - 130T (SEM FORNECIMENTO DE MATERIAIS) * VALOR P/ EXEC. EM CONDIÇÕES IDEAIS | M | 452.8 | 1 |  | 452.8
13001016 | ESTACA TIPO RAIZ, 400MM, COM PERFURAÇÃO EM ROCHA - 130T | [5 empty] | M |  | 1314.57
|  | 10107 | EXECUÇÃO DE ESTACAS RAIZ D=400MM PERFURADAS EM ROCHA - 130T (SEM FORNECIMENTO DE MATERIAIS) * VALOR P/ EXEC. EM CONDIÇÕES IDEAIS | M | 1314.57 | 1 |  | 1314.57
13002001 | MATERIAIS PARA A ESTACA TIPO RAIZ (AS QUANTIDADES SERÃO LEVANTADAS NO PROJETO) - FORNECIMENTO DE CIMENTO COMUM | [5 empty] | KG |  | 0.59
|  | 10517 | CIMENTO PORTLAND CPII-E/F-32 | Kg | 0.59 | 1 |  | 0.59
13002002 | MATERIAIS PARA A ESTACA TIPO RAIZ (AS QUANTIDADES SERÃO LEVANTADAS NO PROJETO) - FORNECIMENTO DE AREIA | [5 empty] | M3 |  | 167.7
|  | 10506 | AREIA LAVADA MÉDIA | M3 | 167.7 | 1 |  | 167.7
13002003 | MATERIAIS PARA A ESTACA TIPO RAIZ (AS QUANTIDADES SERÃO LEVANTADAS NO PROJETO) - FORNECIMENTO DE AÇO CA-50, COM BITOLA > = 12,5MM | [5 empty] | KG |  | 6.45
|  | 11514 | AÇO CA-50 - 12,5 MM - 1/2" - NERVURADO | Kg | 6.45 | 1 |  | 6.45
13002004 | MATERIAIS PARA A ESTACA TIPO RAIZ (AS QUANTIDADES SERÃO LEVANTADAS NO PROJETO) - FORNECIMENTO DE AÇO CA-50, COM BITOLA = < 12,5MM | [5 empty] | KG |  | 6.91
|  | 11513 | AÇO CA-50 - 10,0 MM - 3/8" - NERVURADO | Kg | 6.91 | 1 |  | 6.91
13002005 | MATERIAIS PARA A ESTACA TIPO RAIZ (AS QUANTIDADES SERÃO LEVANTADAS NO PROJETO) - FORNECIMENTO DE ÁGUA | [5 empty] | M3 |  | 46.03
|  | 84003 | ÁGUA POTÁVEL - FORNECIMENTO EM CAMINHÃO TANQUE CAM. 10.000 L -EMPR. QUE FORN. NO MUNICÍPIO (P/CONSTRUTORA) | M3 | 46.03 | 1 |  | 46.03
13002006 | MATERIAIS PARA A ESTACA TIPO RAIZ (AS QUANTIDADES SERÃO LEVANTADAS NO PROJETO) - FORNECIMENTO DE ARAME RECOZIDO N.18 | [5 empty] | KG |  | 13.35
|  | 17740 | ARAME RECOZIDO N. 16 E N. 18 | Kg | 13.35 | 1 |  | 13.35
14001001 | FUNDAÇÃO DE RACHÃO | [5 empty] | M3 |  | 31.02
|  | 2099 | SERVENTE (SGSP) | H | 24.1 | 0.63 |  | 15.1856
|  | 94015 | PÁ CARREGADEIRA DE PNEUS - 1,80 M3 | H | 301.89 | 0.0378 |  | 11.4114
|  | 94279 | ROLO COMPACTADOR VIBRATÓRIO LISO - 4 T - DYNAPAC CC 1300 AUTOPROPELIDO | H | 127.58 | 0.0347 |  | 4.4268
14001002 | REVESTIMENTO PRIMÁRIO COM AGREGADO RECICLADO MISTURADO AO SOLO LOCAL, INCLUSIVE ESCARIFICAÇÃO, VERIFICAÇÃO, UMEDECIMENTO, COMPACTAÇÃO E ENSAIOS, CAMADA ACABADA, SEM FORNECIMENTO DE AGREGADO | [5 empty] | M3 |  | 83.05
|  | 2099 | SERVENTE (SGSP) | H | 24.1 | 0.64 |  | 15.4266
|  | 94014 | CAMINHÃO IRRIGADEIRA - 6000 L- BASCULANTE C/CABINE. | H | 210.63 | 0.01 |  | 2.1062
|  | 94038 | MOTONIVELADORA - 125 HP | H | 338.65 | 0.15 |  | 50.7981
|  | 94049 | ROLO COMPACTADOR VIBRATÓRIO DE UM CILINDRO - MULLER BRASIL - VAP 55A | H | 196.33 | 0.075 |  | 14.7251
14001003 | BASE DE AGREGADO RECICLADO, SEM FORNECIMENTO DE AGREGADO | [5 empty] | M3 |  | 39.15
|  | 2099 | SERVENTE (SGSP) | H | 24.1 | 0.1524 |  | 3.6734
|  | 94014 | CAMINHÃO IRRIGADEIRA - 6000 L- BASCULANTE C/CABINE. | H | 210.63 | 0.0364 |  | 7.6667
|  | 94038 | MOTONIVELADORA - 125 HP | H | 338.65 | 0.052 |  | 17.61
|  | 94049 | ROLO COMPACTADOR VIBRATÓRIO DE UM CILINDRO - MULLER BRASIL - VAP 55A | H | 196.33 | 0.052 |  | 10.2094
14001004 | REFORÇO SO SUB-LEITO/SUB-BASE DE SOLO MELHORADO COM AGREGADO RECICLADO 10% EM VOLUME, SEM FORNECIMENTO DE AGREGADO | [5 empty] | M3 |  | 31.91
|  | 2099 | SERVENTE (SGSP) | H | 24.1 | 0.02 |  | 0.482
|  | 94014 | CAMINHÃO IRRIGADEIRA - 6000 L- BASCULANTE C/CABINE. | H | 210.63 | 0.009 |  | 1.8956
|  | 94029 | GRADE ARADORA DE 18 DISCOS | H | 8.06 | 0.02 |  | 0.1612
|  | 94038 | MOTONIVELADORA - 125 HP | H | 338.65 | 0.03 |  | 10.1596
|  | 94049 | ROLO COMPACTADOR VIBRATÓRIO DE UM CILINDRO - MULLER BRASIL - VAP 55A | H | 196.33 | 0.011 |  | 2.1596
|  | 94054 | ROLO COMPACTADOR VIBRATÓRIO DE UM CILINDRO-DYNAPAC CA-15PD - 6,9 T - PÉ DE CARNEIRO | H | 203.91 | 0.02 |  | 4.0781
|  | 94059 | TRATOR DE TRAÇÃO AGRÍCOLA 85 CV - VALTRA A-850 - 4 X 4 | H | 169.46 | 0.02 |  | 3.3892
|  | 94275 | ROLO COMPACTADOR DE PNEUS 27T - ASFALTO - DYNAPAC CP 2700 | H | 314.4 | 0.0305 |  | 9.5892
14001005 | REFORÇO DO SUB-LEITO/SUB-BASE DE SOLO MELHORADO COM AGREGADO RECICLADO 20% EM VOLUME, SEM FORNECIMENTO DE AGREGADO | [5 empty] | M3 |  | 31.91
|  | 2099 | SERVENTE (SGSP) | H | 24.1 | 0.02 |  | 0.482
|  | 94014 | CAMINHÃO IRRIGADEIRA - 6000 L- BASCULANTE C/CABINE. | H | 210.63 | 0.009 |  | 1.8956
|  | 94029 | GRADE ARADORA DE 18 DISCOS | H | 8.06 | 0.02 |  | 0.1612
|  | 94038 | MOTONIVELADORA - 125 HP | H | 338.65 | 0.03 |  | 10.1596
|  | 94049 | ROLO COMPACTADOR VIBRATÓRIO DE UM CILINDRO - MULLER BRASIL - VAP 55A | H | 196.33 | 0.011 |  | 2.1596
|  | 94054 | ROLO COMPACTADOR VIBRATÓRIO DE UM CILINDRO-DYNAPAC CA-15PD - 6,9 T - PÉ DE CARNEIRO | H | 203.91 | 0.02 |  | 4.0781
|  | 94059 | TRATOR DE TRAÇÃO AGRÍCOLA 85 CV - VALTRA A-850 - 4 X 4 | H | 169.46 | 0.02 |  | 3.3892
|  | 94275 | ROLO COMPACTADOR DE PNEUS 27T - ASFALTO - DYNAPAC CP 2700 | H | 314.4 | 0.0305 |  | 9.5892
14001006 | REFORÇO DO SUB-LEITO/SUB-BASE DE SOLO MELHORADO COM AGREGADO RECICLADO 30% EM VOLUME, SEM FORNECIMENTO DE AGREGADO | [5 empty] | M3 |  | 31.91
|  | 2099 | SERVENTE (SGSP) | H | 24.1 | 0.02 |  | 0.482
|  | 94014 | CAMINHÃO IRRIGADEIRA - 6000 L- BASCULANTE C/CABINE. | H | 210.63 | 0.009 |  | 1.8956
|  | 94029 | GRADE ARADORA DE 18 DISCOS | H | 8.06 | 0.02 |  | 0.1612
|  | 94038 | MOTONIVELADORA - 125 HP | H | 338.65 | 0.03 |  | 10.1596
|  | 94049 | ROLO COMPACTADOR VIBRATÓRIO DE UM CILINDRO - MULLER BRASIL - VAP 55A | H | 196.33 | 0.011 |  | 2.1596
|  | 94054 | ROLO COMPACTADOR VIBRATÓRIO DE UM CILINDRO-DYNAPAC CA-15PD - 6,9 T - PÉ DE CARNEIRO | H | 203.91 | 0.02 |  | 4.0781
|  | 94059 | TRATOR DE TRAÇÃO AGRÍCOLA 85 CV - VALTRA A-850 - 4 X 4 | H | 169.46 | 0.02 |  | 3.3892
|  | 94275 | ROLO COMPACTADOR DE PNEUS 27T - ASFALTO - DYNAPAC CP 2700 | H | 314.4 | 0.0305 |  | 9.5892
14001007 | REFORÇO DO SUB-LEITO/SUB-BASE DE SOLO MELHORADO COM AGREGADO RECICLADO 40% EM VOLUME, SEM FORNECIMENTO DE AGREGADO | [5 empty] | M3 |  | 31.91
|  | 2099 | SERVENTE (SGSP) | H | 24.1 | 0.02 |  | 0.482
|  | 94014 | CAMINHÃO IRRIGADEIRA - 6000 L- BASCULANTE C/CABINE. | H | 210.63 | 0.009 |  | 1.8956
|  | 94029 | GRADE ARADORA DE 18 DISCOS | H | 8.06 | 0.02 |  | 0.1612
|  | 94038 | MOTONIVELADORA - 125 HP | H | 338.65 | 0.03 |  | 10.1596
|  | 94049 | ROLO COMPACTADOR VIBRATÓRIO DE UM CILINDRO - MULLER BRASIL - VAP 55A | H | 196.33 | 0.011 |  | 2.1596
|  | 94054 | ROLO COMPACTADOR VIBRATÓRIO DE UM CILINDRO-DYNAPAC CA-15PD - 6,9 T - PÉ DE CARNEIRO | H | 203.91 | 0.02 |  | 4.0781
|  | 94059 | TRATOR DE TRAÇÃO AGRÍCOLA 85 CV - VALTRA A-850 - 4 X 4 | H | 169.46 | 0.02 |  | 3.3892
|  | 94275 | ROLO COMPACTADOR DE PNEUS 27T - ASFALTO - DYNAPAC CP 2700 | H | 314.4 | 0.0305 |  | 9.5892
14001008 | REFORÇO DO SUB-LEITO/SUB-BASE DE SOLO MELHORADO COM AGREGADO RECICLADO 50% EM VOLUME, SEM FORNECIMENTO DE AGREGADO | [5 empty] | M3 |  | 31.91
|  | 2099 | SERVENTE (SGSP) | H | 24.1 | 0.02 |  | 0.482
|  | 94014 | CAMINHÃO IRRIGADEIRA - 6000 L- BASCULANTE C/CABINE. | H | 210.63 | 0.009 |  | 1.8956
|  | 94029 | GRADE ARADORA DE 18 DISCOS | H | 8.06 | 0.02 |  | 0.1612
|  | 94038 | MOTONIVELADORA - 125 HP | H | 338.65 | 0.03 |  | 10.1596
|  | 94049 | ROLO COMPACTADOR VIBRATÓRIO DE UM CILINDRO - MULLER BRASIL - VAP 55A | H | 196.33 | 0.011 |  | 2.1596
|  | 94054 | ROLO COMPACTADOR VIBRATÓRIO DE UM CILINDRO-DYNAPAC CA-15PD - 6,9 T - PÉ DE CARNEIRO | H | 203.91 | 0.02 |  | 4.0781
|  | 94059 | TRATOR DE TRAÇÃO AGRÍCOLA 85 CV - VALTRA A-850 - 4 X 4 | H | 169.46 | 0.02 |  | 3.3892
|  | 94275 | ROLO COMPACTADOR DE PNEUS 27T - ASFALTO - DYNAPAC CP 2700 | H | 314.4 | 0.0305 |  | 9.5892
14001009 | REFORÇO DO SUB-LEITO/SUB-BASE DE SOLO MELHORADO COM AGREGADO RECICLADO 60% EM VOLUME, SEM FORNECIMENTO DE AGREGADO | [5 empty] | M3 |  | 31.91
|  | 2099 | SERVENTE (SGSP) | H | 24.1 | 0.02 |  | 0.482
|  | 94014 | CAMINHÃO IRRIGADEIRA - 6000 L- BASCULANTE C/CABINE. | H | 210.63 | 0.009 |  | 1.8956
|  | 94029 | GRADE ARADORA DE 18 DISCOS | H | 8.06 | 0.02 |  | 0.1612
|  | 94038 | MOTONIVELADORA - 125 HP | H | 338.65 | 0.03 |  | 10.1596
|  | 94049 | ROLO COMPACTADOR VIBRATÓRIO DE UM CILINDRO - MULLER BRASIL - VAP 55A | H | 196.33 | 0.011 |  | 2.1596
|  | 94054 | ROLO COMPACTADOR VIBRATÓRIO DE UM CILINDRO-DYNAPAC CA-15PD - 6,9 T - PÉ DE CARNEIRO | H | 203.91 | 0.02 |  | 4.0781
|  | 94059 | TRATOR DE TRAÇÃO AGRÍCOLA 85 CV - VALTRA A-850 - 4 X 4 | H | 169.46 | 0.02 |  | 3.3892
|  | 94275 | ROLO COMPACTADOR DE PNEUS 27T - ASFALTO - DYNAPAC CP 2700 | H | 314.4 | 0.0305 |  | 9.5892
14001010 | LASTRO DE AGREGADO RECICLADO, SEM FORNECIMENTO DE AGREGADO | [5 empty] | M3 |  | 26.14
|  | 2099 | SERVENTE (SGSP) | H | 24.1 | 1 |  | 24.1041
|  | 94045 | RETROESCAVADEIRA - CAP. CAÇAMBA FRONTAL 0,76 M3 | H | 170.17 | 0.012 |  | 2.042
14001011 | DRENO DE AGREGADO RECICLADO, SEM FORNECIMENTO DE AGREGADO | [5 empty] | M3 |  | 48.2
|  | 2099 | SERVENTE (SGSP) | H | 24.1 | 2 |  | 48.2082
14002001 | FUNDAÇÃO DE AGREGADO RECICLADO, COM FORNECIMENTO DE AGREGADO | [5 empty] | M3 |  | 163.41
|  | 2099 | SERVENTE (SGSP) | H | 24.1 | 2 |  | 48.2082
|  | 10502 | AGREGADO RECICLADO (DIVERSAS GLANULOMETRIAS) | M3 | 81.47 | 1.25 |  | 101.8375
|  | 94015 | PÁ CARREGADEIRA DE PNEUS - 1,80 M3 | H | 301.89 | 0.0159 |  | 4.8
|  | 94061 | TRATOR SOBRE ESTEIRAS KOMATSU MOD D-51 EX22 C/ LÂMINA 2,9M3 | H | 308.25 | 0.0278 |  | 8.5692
14002002 | REVESTIMENTO PRIMÁRIO COM AGREGADO RECICLADO MISTURADO AO SOLO LOCAL, COM FORNECIMENTO DE AGREGADO | [5 empty] | M3 |  | 115.64
|  | 2099 | SERVENTE (SGSP) | H | 24.1 | 0.64 |  | 15.4266
|  | 10502 | AGREGADO RECICLADO (DIVERSAS GLANULOMETRIAS) | M3 | 81.47 | 0.4 |  | 32.588
|  | 94014 | CAMINHÃO IRRIGADEIRA - 6000 L- BASCULANTE C/CABINE. | H | 210.63 | 0.01 |  | 2.1062
|  | 94038 | MOTONIVELADORA - 125 HP | H | 338.65 | 0.15 |  | 50.7981
|  | 94049 | ROLO COMPACTADOR VIBRATÓRIO DE UM CILINDRO - MULLER BRASIL - VAP 55A | H | 196.33 | 0.075 |  | 14.7251
14002003 | BASE DE AGREGADO RECICLADO, COM FORNECIMENTO DE AGREGADO | [5 empty] | M3 |  | 136.92
|  | 2099 | SERVENTE (SGSP) | H | 24.1 | 0.1524 |  | 3.6734
|  | 10502 | AGREGADO RECICLADO (DIVERSAS GLANULOMETRIAS) | M3 | 81.47 | 1.2 |  | 97.764
|  | 94014 | CAMINHÃO IRRIGADEIRA - 6000 L- BASCULANTE C/CABINE. | H | 210.63 | 0.0364 |  | 7.6667
|  | 94038 | MOTONIVELADORA - 125 HP | H | 338.65 | 0.052 |  | 17.61
|  | 94049 | ROLO COMPACTADOR VIBRATÓRIO DE UM CILINDRO - MULLER BRASIL - VAP 55A | H | 196.33 | 0.052 |  | 10.2094
14002004 | REFORÇO DO SUB-LEITO/SUB-BASE DE SOLO MELHORADO COM AGREGADO RECICLADO 10% EM VOLUME, COM FORNECIMENTO DE AGREGADO | [5 empty] | M3 |  | 41.69
|  | 2099 | SERVENTE (SGSP) | H | 24.1 | 0.02 |  | 0.482
|  | 10502 | AGREGADO RECICLADO (DIVERSAS GLANULOMETRIAS) | M3 | 81.47 | 0.12 |  | 9.7764
|  | 94014 | CAMINHÃO IRRIGADEIRA - 6000 L- BASCULANTE C/CABINE. | H | 210.63 | 0.009 |  | 1.8956
|  | 94029 | GRADE ARADORA DE 18 DISCOS | H | 8.06 | 0.02 |  | 0.1612
|  | 94038 | MOTONIVELADORA - 125 HP | H | 338.65 | 0.03 |  | 10.1596
|  | 94049 | ROLO COMPACTADOR VIBRATÓRIO DE UM CILINDRO - MULLER BRASIL - VAP 55A | H | 196.33 | 0.011 |  | 2.1596
|  | 94054 | ROLO COMPACTADOR VIBRATÓRIO DE UM CILINDRO-DYNAPAC CA-15PD - 6,9 T - PÉ DE CARNEIRO | H | 203.91 | 0.02 |  | 4.0781
|  | 94059 | TRATOR DE TRAÇÃO AGRÍCOLA 85 CV - VALTRA A-850 - 4 X 4 | H | 169.46 | 0.02 |  | 3.3892
|  | 94275 | ROLO COMPACTADOR DE PNEUS 27T - ASFALTO - DYNAPAC CP 2700 | H | 314.4 | 0.0305 |  | 9.5892
14002005 | REFORÇO DO SUB-LEITO/SUB-BASE DE SOLO MELHORADO COM AGREGADO RECICLADO 20% EM VOLUME, COM FORNECIMENTO DE AGREGADO | [5 empty] | M3 |  | 51.46
|  | 2099 | SERVENTE (SGSP) | H | 24.1 | 0.02 |  | 0.482
|  | 10502 | AGREGADO RECICLADO (DIVERSAS GLANULOMETRIAS) | M3 | 81.47 | 0.24 |  | 19.5528
|  | 94014 | CAMINHÃO IRRIGADEIRA - 6000 L- BASCULANTE C/CABINE. | H | 210.63 | 0.009 |  | 1.8956
|  | 94029 | GRADE ARADORA DE 18 DISCOS | H | 8.06 | 0.02 |  | 0.1612
|  | 94038 | MOTONIVELADORA - 125 HP | H | 338.65 | 0.03 |  | 10.1596
|  | 94049 | ROLO COMPACTADOR VIBRATÓRIO DE UM CILINDRO - MULLER BRASIL - VAP 55A | H | 196.33 | 0.011 |  | 2.1596
|  | 94054 | ROLO COMPACTADOR VIBRATÓRIO DE UM CILINDRO-DYNAPAC CA-15PD - 6,9 T - PÉ DE CARNEIRO | H | 203.91 | 0.02 |  | 4.0781
|  | 94059 | TRATOR DE TRAÇÃO AGRÍCOLA 85 CV - VALTRA A-850 - 4 X 4 | H | 169.46 | 0.02 |  | 3.3892
|  | 94275 | ROLO COMPACTADOR DE PNEUS 27T - ASFALTO - DYNAPAC CP 2700 | H | 314.4 | 0.0305 |  | 9.5892
14002006 | REFORÇO DO SUB-LEITO/SUB-BASE DE SOLO MELHORADO COM AGREGADO RECICLADO 30% EM VOLUME, COM FORNECIMENTO DE AGREGADO | [5 empty] | M3 |  | 61.24
|  | 2099 | SERVENTE (SGSP) | H | 24.1 | 0.02 |  | 0.482
|  | 10502 | AGREGADO RECICLADO (DIVERSAS GLANULOMETRIAS) | M3 | 81.47 | 0.36 |  | 29.3292
|  | 94014 | CAMINHÃO IRRIGADEIRA - 6000 L- BASCULANTE C/CABINE. | H | 210.63 | 0.009 |  | 1.8956
|  | 94029 | GRADE ARADORA DE 18 DISCOS | H | 8.06 | 0.02 |  | 0.1612
|  | 94038 | MOTONIVELADORA - 125 HP | H | 338.65 | 0.03 |  | 10.1596
|  | 94049 | ROLO COMPACTADOR VIBRATÓRIO DE UM CILINDRO - MULLER BRASIL - VAP 55A | H | 196.33 | 0.011 |  | 2.1596
|  | 94054 | ROLO COMPACTADOR VIBRATÓRIO DE UM CILINDRO-DYNAPAC CA-15PD - 6,9 T - PÉ DE CARNEIRO | H | 203.91 | 0.02 |  | 4.0781
|  | 94059 | TRATOR DE TRAÇÃO AGRÍCOLA 85 CV - VALTRA A-850 - 4 X 4 | H | 169.46 | 0.02 |  | 3.3892
|  | 94275 | ROLO COMPACTADOR DE PNEUS 27T - ASFALTO - DYNAPAC CP 2700 | H | 314.4 | 0.0305 |  | 9.5892
14002007 | REFORÇO DO SUB-LEITO/SUB-BASE DE SOLO MELHORADO COM AGREGADO RECICLADO 40% EM VOLUME, COM FORNECIMENTO DE AGREGADO | [5 empty] | M3 |  | 71.02
|  | 2099 | SERVENTE (SGSP) | H | 24.1 | 0.02 |  | 0.482
|  | 10502 | AGREGADO RECICLADO (DIVERSAS GLANULOMETRIAS) | M3 | 81.47 | 0.48 |  | 39.1056
|  | 94014 | CAMINHÃO IRRIGADEIRA - 6000 L- BASCULANTE C/CABINE. | H | 210.63 | 0.009 |  | 1.8956
|  | 94029 | GRADE ARADORA DE 18 DISCOS | H | 8.06 | 0.02 |  | 0.1612
|  | 94038 | MOTONIVELADORA - 125 HP | H | 338.65 | 0.03 |  | 10.1596
|  | 94049 | ROLO COMPACTADOR VIBRATÓRIO DE UM CILINDRO - MULLER BRASIL - VAP 55A | H | 196.33 | 0.011 |  | 2.1596
|  | 94054 | ROLO COMPACTADOR VIBRATÓRIO DE UM CILINDRO-DYNAPAC CA-15PD - 6,9 T - PÉ DE CARNEIRO | H | 203.91 | 0.02 |  | 4.0781
|  | 94059 | TRATOR DE TRAÇÃO AGRÍCOLA 85 CV - VALTRA A-850 - 4 X 4 | H | 169.46 | 0.02 |  | 3.3892
|  | 94275 | ROLO COMPACTADOR DE PNEUS 27T - ASFALTO - DYNAPAC CP 2700 | H | 314.4 | 0.0305 |  | 9.5892
14002008 | REFORÇO DO SUB-LEITO/SUB-BASE DE SOLO MELHORADO COM AGREGADO RECICLADO 50% EM VOLUME, COM FORNECIMENTO DE AGREGADO | [5 empty] | M3 |  | 80.79
|  | 2099 | SERVENTE (SGSP) | H | 24.1 | 0.02 |  | 0.482
|  | 10502 | AGREGADO RECICLADO (DIVERSAS GLANULOMETRIAS) | M3 | 81.47 | 0.6 |  | 48.882
|  | 94014 | CAMINHÃO IRRIGADEIRA - 6000 L- BASCULANTE C/CABINE. | H | 210.63 | 0.009 |  | 1.8956
|  | 94029 | GRADE ARADORA DE 18 DISCOS | H | 8.06 | 0.02 |  | 0.1612
|  | 94038 | MOTONIVELADORA - 125 HP | H | 338.65 | 0.03 |  | 10.1596
|  | 94049 | ROLO COMPACTADOR VIBRATÓRIO DE UM CILINDRO - MULLER BRASIL - VAP 55A | H | 196.33 | 0.011 |  | 2.1596
|  | 94054 | ROLO COMPACTADOR VIBRATÓRIO DE UM CILINDRO-DYNAPAC CA-15PD - 6,9 T - PÉ DE CARNEIRO | H | 203.91 | 0.02 |  | 4.0781
|  | 94059 | TRATOR DE TRAÇÃO AGRÍCOLA 85 CV - VALTRA A-850 - 4 X 4 | H | 169.46 | 0.02 |  | 3.3892
|  | 94275 | ROLO COMPACTADOR DE PNEUS 27T - ASFALTO - DYNAPAC CP 2700 | H | 314.4 | 0.0305 |  | 9.5892
14002009 | REFORÇO DO SUB-LEITO/SUB-BASE DE SOLO MELHORADO COM AGREGADO RECICLADO 60% EM VOLUME, COM FORNECIMENTO DE AGREGADO | [5 empty] | M3 |  | 90.57
|  | 2099 | SERVENTE (SGSP) | H | 24.1 | 0.02 |  | 0.482
|  | 10502 | AGREGADO RECICLADO (DIVERSAS GLANULOMETRIAS) | M3 | 81.47 | 0.72 |  | 58.6584
|  | 94014 | CAMINHÃO IRRIGADEIRA - 6000 L- BASCULANTE C/CABINE. | H | 210.63 | 0.009 |  | 1.8956
|  | 94029 | GRADE ARADORA DE 18 DISCOS | H | 8.06 | 0.02 |  | 0.1612
|  | 94038 | MOTONIVELADORA - 125 HP | H | 338.65 | 0.03 |  | 10.1596
|  | 94049 | ROLO COMPACTADOR VIBRATÓRIO DE UM CILINDRO - MULLER BRASIL - VAP 55A | H | 196.33 | 0.011 |  | 2.1596
|  | 94054 | ROLO COMPACTADOR VIBRATÓRIO DE UM CILINDRO-DYNAPAC CA-15PD - 6,9 T - PÉ DE CARNEIRO | H | 203.91 | 0.02 |  | 4.0781
|  | 94059 | TRATOR DE TRAÇÃO AGRÍCOLA 85 CV - VALTRA A-850 - 4 X 4 | H | 169.46 | 0.02 |  | 3.3892
|  | 94275 | ROLO COMPACTADOR DE PNEUS 27T - ASFALTO - DYNAPAC CP 2700 | H | 314.4 | 0.0305 |  | 9.5892
14002010 | LASTRO DE AGREGADO RECICLADO, COM FORNECIMENTO DE AGREGADO | [5 empty] | M3 |  | 123.91
|  | 2099 | SERVENTE (SGSP) | H | 24.1 | 1 |  | 24.1041
|  | 10502 | AGREGADO RECICLADO (DIVERSAS GLANULOMETRIAS) | M3 | 81.47 | 1.2 |  | 97.764
|  | 94045 | RETROESCAVADEIRA - CAP. CAÇAMBA FRONTAL 0,76 M3 | H | 170.17 | 0.012 |  | 2.042
14002011 | DRENO DE AGREGADO RECICLADO, COM FORNECIMENTO DE AGREGADO | [5 empty] | M3 |  | 145.97
|  | 2099 | SERVENTE (SGSP) | H | 24.1 | 2 |  | 48.2082
|  | 10502 | AGREGADO RECICLADO (DIVERSAS GLANULOMETRIAS) | M3 | 81.47 | 1.2 |  | 97.764
15001000 | ESCAVAÇÃO MANUAL EM SOLO PARA EXECUÇÃO DE TÚNEL POR SISTEMA NÃO DESTRUTIVO, INCLUSIVE REMOÇÃO DO MATERIAL ESCAVADO ATÉ FORA DO POÇO | [5 empty] | M3 |  | 359.77
|  | 2099 | SERVENTE (SGSP) | H | 24.1 | 6.71 |  | 161.7387
|  | 2236 | FRENTISTA DE ESCAVAÇÃO SUBTERRÂNEA (SGSP) | H | 41.53 | 4.47 |  | 185.6572
|  | 94231 | EQUIPAMENTO PARA TRANSPORTE HORIZONTAL DENTRO DE TUNNEL LINER | H | 2.42 | 2.24 |  | 5.4269
|  | 94244 | GUINCHO DE COLUNA COM MOTO FREIO - 400 KG | H | 3.11 | 2.24 |  | 6.9568
15002000 | ESCAVAÇÃO MANUAL EM SOLO PARA EXECUÇÃO DE POÇO DE ACESSO | [5 empty] | M3 |  | 158.57
|  | 2099 | SERVENTE (SGSP) | H | 24.1 | 2.36 |  | 56.8857
|  | 2236 | FRENTISTA DE ESCAVAÇÃO SUBTERRÂNEA (SGSP) | H | 41.53 | 2.36 |  | 98.0203
|  | 94244 | GUINCHO DE COLUNA COM MOTO FREIO - 400 KG | H | 3.11 | 1.18 |  | 3.6647
15003000 | ILUMINAÇÃO E VENTILAÇÃO PARA EXECUÇÃO DE TÚNEL POR SISTEMA NÃO DESTRUTIVO | [5 empty] | M |  | 105.94
|  | 2041 | ELETRICISTA (SGSP) | H | 34.34 | 1.76 |  | 60.4497
|  | 52875 | CABO 2;50 MM2 - ISOLAMENTO P/ 1;0 KV - FLEXÍVEL | M | 2.02 | 1 |  | 2.02
|  | 56468 | LÂMPADA COMPACTA MINI FLUORESCENTE COM REATOR E SOQUETE INCORPORADOS - 25W | Un | 15.19 | 0.5 |  | 7.595
|  | 72433 | TUBO DE PVC 100 MM - PARA ESGOTO - SÉRIE NORMAL | M | 14.77 | 0.25 |  | 3.6925
|  | 94292 | EXAUSTOR ELÉTRICO 66 M3/H 250 MMCA | H | 4.6 | 7 |  | 32.1905
15004001 | EXECUÇÃO DE POÇO DE ACESSO EM CHAPA DE AÇO CORRUGADA, INCLUSA MONTAGEM DAS CHAPAS E CONSOLIDAÇÃO EXTERNA COM INJEÇÃO DE SOLO-CIMENTO, SEM FORNECIMENTO DE SOLO, CIMENTO E CHAPAS DE AÇO - DIÂMETRO 2,40M | [5 empty] | M |  | 367.39
|  | 2099 | SERVENTE (SGSP) | H | 24.1 | 6.54 |  | 157.641
|  | 2235 | MONTADOR DE ESTRUTURA METÁLICA (SGSP) | H | 32.85 | 5 |  | 164.288
|  | 2237 | INJETADOR - OFICIAL DE INJEÇÃO (SGSP) | H | 39.4 | 0.77 |  | 30.3406
|  | 94207 | BOMBA PARA INJEÇAO DE NATA DE CIMENTO 20 A 40 L/MIN. | H | 14.07 | 0.77 |  | 10.8329
|  | 94261 | MISTURADOR DE ARGAMASSA | H | 5.58 | 0.77 |  | 4.2955
15004002 | EXECUÇÃO DE POÇO DE ACESSO EM CHAPA DE AÇO CORRUGADA, INCLUSA MONTAGEM DAS CHAPAS E CONSOLIDAÇÃO EXTERNA COM INJEÇÃO DE SOLO-CIMENTO, SEM FORNECIMENTO DE SOLO, CIMENTO E CHAPAS DE AÇO - DIÂMETRO 2,60M | [5 empty] | M |  | 404.45
|  | 2099 | SERVENTE (SGSP) | H | 24.1 | 7.2 |  | 173.5497
|  | 2235 | MONTADOR DE ESTRUTURA METÁLICA (SGSP) | H | 32.85 | 5.5 |  | 180.7168
|  | 2237 | INJETADOR - OFICIAL DE INJEÇÃO (SGSP) | H | 39.4 | 0.85 |  | 33.4929
|  | 94207 | BOMBA PARA INJEÇAO DE NATA DE CIMENTO 20 A 40 L/MIN. | H | 14.07 | 0.85 |  | 11.9584
|  | 94261 | MISTURADOR DE ARGAMASSA | H | 5.58 | 0.85 |  | 4.7418
15004003 | EXECUÇÃO DE POÇO DE ACESSO EM CHAPA DE AÇO CORRUGADA, INCLUSA MONTAGEM DAS CHAPAS E CONSOLIDAÇÃO EXTERNA COM INJEÇÃO DE SOLO-CIMENTO, SEM FORNECIMENTO DE SOLO, CIMENTO E CHAPAS DE AÇO - DIÂMETRO 2,80M | [5 empty] | M |  | 440.44
|  | 2099 | SERVENTE (SGSP) | H | 24.1 | 7.84 |  | 188.9763
|  | 2235 | MONTADOR DE ESTRUTURA METÁLICA (SGSP) | H | 32.85 | 6 |  | 197.1456
|  | 2237 | INJETADOR - OFICIAL DE INJEÇÃO (SGSP) | H | 39.4 | 0.92 |  | 36.2511
|  | 94207 | BOMBA PARA INJEÇAO DE NATA DE CIMENTO 20 A 40 L/MIN. | H | 14.07 | 0.92 |  | 12.9432
|  | 94261 | MISTURADOR DE ARGAMASSA | H | 5.58 | 0.92 |  | 5.1323
15004004 | EXECUÇÃO DE POÇO DE ACESSO EM CHAPA DE AÇO CORRUGADA, INCLUSA MONTAGEM DAS CHAPAS E CONSOLIDAÇÃO EXTERNA COM INJEÇÃO DE SOLO-CIMENTO, SEM FORNECIMENTO DE SOLO, CIMENTO E CHAPAS DE AÇO - DIÂMETRO 3,00M | [5 empty] | M |  | 477.51
|  | 2099 | SERVENTE (SGSP) | H | 24.1 | 8.5 |  | 204.8851
|  | 2235 | MONTADOR DE ESTRUTURA METÁLICA (SGSP) | H | 32.85 | 6.5 |  | 213.5744
|  | 2237 | INJETADOR - OFICIAL DE INJEÇÃO (SGSP) | H | 39.4 | 1 |  | 39.4034
|  | 94207 | BOMBA PARA INJEÇAO DE NATA DE CIMENTO 20 A 40 L/MIN. | H | 14.07 | 1 |  | 14.0687
|  | 94261 | MISTURADOR DE ARGAMASSA | H | 5.58 | 1 |  | 5.5786
15004005 | EXECUÇÃO DE POÇO DE ACESSO EM CHAPA DE AÇO CORRUGADA, INCLUSA MONTAGEM DAS CHAPAS E CONSOLIDAÇÃO EXTERNA COM INJEÇÃO DE SOLO-CIMENTO, SEM FORNECIMENTO DE SOLO, CIMENTO E CHAPAS DE AÇO - DIÂMETRO 3,20M | [5 empty] | M |  | 514.57
|  | 2099 | SERVENTE (SGSP) | H | 24.1 | 9.16 |  | 220.7938
|  | 2235 | MONTADOR DE ESTRUTURA METÁLICA (SGSP) | H | 32.85 | 7 |  | 230.0032
|  | 2237 | INJETADOR - OFICIAL DE INJEÇÃO (SGSP) | H | 39.4 | 1.08 |  | 42.5557
|  | 94207 | BOMBA PARA INJEÇAO DE NATA DE CIMENTO 20 A 40 L/MIN. | H | 14.07 | 1.08 |  | 15.1942
|  | 94261 | MISTURADOR DE ARGAMASSA | H | 5.58 | 1.08 |  | 6.0249
15005001 | EXECUÇÃO DE "TUNNEL LINER" INCLUSA MONTAGEM DAS CHAPAS E CONSOLIDAÇÃO EXTERNA COM INJEÇÃO DE SOLO-CIMENTO, SEM FORNECIMENTO DAS CHAPAS DE AÇO, SOLO E CIMENTO - DIÂMETRO 1,60M | [5 empty] | M |  | 373.83
|  | 2099 | SERVENTE (SGSP) | H | 24.1 | 6.66 |  | 160.5335
|  | 2235 | MONTADOR DE ESTRUTURA METÁLICA (SGSP) | H | 32.85 | 5 |  | 164.288
|  | 2237 | INJETADOR - OFICIAL DE INJEÇÃO (SGSP) | H | 39.4 | 0.83 |  | 32.7048
|  | 94207 | BOMBA PARA INJEÇAO DE NATA DE CIMENTO 20 A 40 L/MIN. | H | 14.07 | 0.83 |  | 11.677
|  | 94261 | MISTURADOR DE ARGAMASSA | H | 5.58 | 0.83 |  | 4.6302
15005002 | EXECUÇÃO DE "TUNNEL LINER" INCLUSA MONTAGEM DAS CHAPAS E CONSOLIDAÇÃO EXTERNA COM INJEÇÃO DE SOLO-CIMENTO, SEM FORNECIMENTO DAS CHAPAS DE AÇO, SOLO E CIMENTO - DIÂMETRO 1,80M | [5 empty] | M |  | 411.96
|  | 2099 | SERVENTE (SGSP) | H | 24.1 | 7.34 |  | 176.9243
|  | 2235 | MONTADOR DE ESTRUTURA METÁLICA (SGSP) | H | 32.85 | 5.5 |  | 180.7168
|  | 2237 | INJETADOR - OFICIAL DE INJEÇÃO (SGSP) | H | 39.4 | 0.92 |  | 36.2511
|  | 94207 | BOMBA PARA INJEÇAO DE NATA DE CIMENTO 20 A 40 L/MIN. | H | 14.07 | 0.92 |  | 12.9432
|  | 94261 | MISTURADOR DE ARGAMASSA | H | 5.58 | 0.92 |  | 5.1323
15005003 | EXECUÇÃO DE "TUNNEL LINER" INCLUSA MONTAGEM DAS CHAPAS E CONSOLIDAÇÃO EXTERNA COM INJEÇÃO DE SOLO-CIMENTO, SEM FORNECIMENTO DAS CHAPAS DE AÇO, SOLO E CIMENTO - DIÂMETRO 2,00M | [5 empty] | M |  | 449.02
|  | 2099 | SERVENTE (SGSP) | H | 24.1 | 8 |  | 192.833
|  | 2235 | MONTADOR DE ESTRUTURA METÁLICA (SGSP) | H | 32.85 | 6 |  | 197.1456
|  | 2237 | INJETADOR - OFICIAL DE INJEÇÃO (SGSP) | H | 39.4 | 1 |  | 39.4034
|  | 94207 | BOMBA PARA INJEÇAO DE NATA DE CIMENTO 20 A 40 L/MIN. | H | 14.07 | 1 |  | 14.0687
|  | 94261 | MISTURADOR DE ARGAMASSA | H | 5.58 | 1 |  | 5.5786
15005004 | EXECUÇÃO DE "TUNNEL LINER" INCLUSA MONTAGEM DAS CHAPAS E CONSOLIDAÇÃO EXTERNA COM INJEÇÃO DE SOLO-CIMENTO, SEM FORNECIMENTO DAS CHAPAS DE AÇO, SOLO E CIMENTO - DIÂMETRO 2,20M | [5 empty] | M |  | 486.09
|  | 2099 | SERVENTE (SGSP) | H | 24.1 | 8.66 |  | 208.7417
|  | 2235 | MONTADOR DE ESTRUTURA METÁLICA (SGSP) | H | 32.85 | 6.5 |  | 213.5744
|  | 2237 | INJETADOR - OFICIAL DE INJEÇÃO (SGSP) | H | 39.4 | 1.08 |  | 42.5557
|  | 94207 | BOMBA PARA INJEÇAO DE NATA DE CIMENTO 20 A 40 L/MIN. | H | 14.07 | 1.08 |  | 15.1942
|  | 94261 | MISTURADOR DE ARGAMASSA | H | 5.58 | 1.08 |  | 6.0249
15006001 | FORNECIMENTO DE CHAPA DE AÇO CORRUGADA, TIPO "TUNNEL LINER", GALVANIZADA - DIÂMETRO 1,60M E ESPESSURA 2,70MM | [5 empty] | M |  | 5964.06
|  | 24502 | CHAPA CORRUGADA ARMCO (TUNNEL LINER) D=1.60M E=2.7MM CIRCULAR, GALVANIZADA | M | 5964.06 | 1 |  | 5964.06
15006002 | FORNECIMENTO DE CHAPA DE AÇO CORRUGADA, TIPO "TUNNEL LINER", GALVANIZADA - DIÂMETRO 1,80M E ESPESSURA 2,70MM | [5 empty] | M |  | 6810.82
|  | 24504 | CHAPA CORRUGADA ARMCO (TUNNEL LINER) D=1.80M E=2.7MM CIRCULAR, GALVANIZADA | M | 6810.82 | 1 |  | 6810.82
15006003 | FORNECIMENTO DE CHAPA DE AÇO CORRUGADA, TIPO "TUNNEL LINER", GALVANIZADA - DIÂMETRO 2,00M E ESPESSURA 2,70MM | [5 empty] | M |  | 7473.49
|  | 24506 | CHAPA CORRUGADA ARMCO (TUNNEL LINER) D=2.00M E=2.7MM CIRCULAR, GALVANIZADA | M | 7473.49 | 1 |  | 7473.49
15006004 | FORNECIMENTO DE CHAPA DE AÇO CORRUGADA, TIPO "TUNNEL LINER", GALVANIZADA - DIÂMETRO 2,20M E ESPESSURA 2,70MM | [5 empty] | M |  | 8283.42
|  | 24508 | CHAPA CORRUGADA ARMCO (TUNNEL LINER) D=2.20M E=2.7MM CIRCULAR, GALVANIZADA | M | 8283.42 | 1 |  | 8283.42
15006005 | FORNECIMENTO DE CHAPA DE AÇO CORRUGADA, TIPO "TUNNEL LINER", GALVANIZADA - DIÂMETRO 2,40M E ESPESSURA 2,70MM | [5 empty] | M |  | 8982.91
|  | 24510 | CHAPA CORRUGADA ARMCO (TUNNEL LINER) D=2.40M E=2.7MM CIRCULAR, GALVANIZADA | M | 8982.91 | 1 |  | 8982.91
15006006 | FORNECIMENTO DE CHAPA DE AÇO CORRUGADA, TIPO "TUNNEL LINER", GALVANIZADA - DIÂMETRO 2,60M E ESPESSURA 2,70MM | [5 empty] | M |  | 9792.85
|  | 24512 | CHAPA CORRUGADA ARMCO (TUNNEL LINER) D=2.60M E=2.7MM CIRCULAR, GALVANIZADA | M | 9792.85 | 1 |  | 9792.85
15006007 | FORNECIMENTO DE CHAPA DE AÇO CORRUGADA, TIPO "TUNNEL LINER", GALVANIZADA - DIÂMETRO 2,80M E ESPESSURA 2,70MM | [5 empty] | M |  | 10455.52
|  | 24514 | CHAPA CORRUGADA ARMCO (TUNNEL LINER) D=2.80M E=2.7MM CIRCULAR, GALVANIZADA | M | 10455.52 | 1 |  | 10455.52
15006008 | FORNECIMENTO DE CHAPA DE AÇO CORRUGADA, TIPO "TUNNEL LINER", GALVANIZADA - DIÂMETRO 3,00M E ESPESSURA 2,70MM | [5 empty] | M |  | 11265.46
|  | 24516 | CHAPA CORRUGADA ARMCO (TUNNEL LINER) D=3.00M E=2.7MM CIRCULAR, GALVANIZADA | M | 11265.46 | 1 |  | 11265.46
15006009 | FORNECIMENTO DE CHAPA DE AÇO CORRUGADA, TIPO "TUNNEL LINER", GALVANIZADA - DIÂMETRO 3,20M E ESPESSURA 2,70MM | [5 empty] | M |  | 11964.95
|  | 24518 | CHAPA CORRUGADA ARMCO (TUNNEL LINER) D=3.20M E=2.7MM CIRCULAR, GALVANIZADA | M | 11964.95 | 1 |  | 11964.95
15006010 | FORNECIMENTO DE CHAPA DE AÇO CORRUGADA, TIPO "TUNNEL LINER", GALVANIZADA - DIÂMETRO 2,00M E ESPESSURA 3,40MM | [5 empty] | M |  | 8767.65
|  | 24520 | CHAPA CORRUGADA ARMCO (TUNNEL LINER) D=2.00M E=3.4MM CIRCULAR, GALVANIZADA | M | 8767.65 | 1 |  | 8767.65
15006011 | FORNECIMENTO DE CHAPA DE AÇO CORRUGADA, TIPO "TUNNEL LINER", GALVANIZADA - DIÂMETRO 2,20M E ESPESSURA 3,40MM | [5 empty] | M |  | 9714.56
|  | 24522 | CHAPA CORRUGADA ARMCO (TUNNEL LINER) D=2.20M E=3.4MM CIRCULAR, GALVANIZADA | M | 9714.56 | 1 |  | 9714.56
15006012 | FORNECIMENTO DE CHAPA DE AÇO CORRUGADA, TIPO "TUNNEL LINER", GALVANIZADA - DIÂMETRO 2,40M E ESPESSURA 3,40MM | [5 empty] | M |  | 10521.18
|  | 24524 | CHAPA CORRUGADA ARMCO (TUNNEL LINER) D=2.40M E=3.4MM CIRCULAR, GALVANIZADA | M | 10521.18 | 1 |  | 10521.18
15006013 | FORNECIMENTO DE CHAPA DE AÇO CORRUGADA, TIPO "TUNNEL LINER", GALVANIZADA - DIÂMETRO 2,60M E ESPESSURA 3,40MM | [5 empty] | M |  | 11468.09
|  | 24526 | CHAPA CORRUGADA ARMCO (TUNNEL LINER) D=2.60M E=3.4MM CIRCULAR, GALVANIZADA | M | 11468.09 | 1 |  | 11468.09
15006014 | FORNECIMENTO DE CHAPA DE AÇO CORRUGADA, TIPO "TUNNEL LINER", GALVANIZADA - DIÂMETRO 2,80M E ESPESSURA 3,40MM | [5 empty] | M |  | 12274.72
|  | 24528 | CHAPA CORRUGADA ARMCO (TUNNEL LINER) D=2.80M E=3.4MM CIRCULAR, GALVANIZADA | M | 12274.72 | 1 |  | 12274.72
15006015 | FORNECIMENTO DE CHAPA DE AÇO CORRUGADA, TIPO "TUNNEL LINER", GALVANIZADA - DIÂMETRO 3,00M E ESPESSURA 3,40MM | [5 empty] | M |  | 13221.62
|  | 24530 | CHAPA CORRUGADA ARMCO (TUNNEL LINER) D=3.00M E=3.4MM CIRCULAR, GALVANIZADA | M | 13221.62 | 1 |  | 13221.62
15006016 | FORNECIMENTO DE CHAPA DE AÇO CORRUGADA, TIPO "TUNNEL LINER", GALVANIZADA - DIÂMETRO 3,20M E ESPESSURA 3,40MM | [5 empty] | M |  | 14028.25
|  | 24532 | CHAPA CORRUGADA ARMCO (TUNNEL LINER) D=3.20M E=3.4MM CIRCULAR, GALVANIZADA | M | 14028.25 | 1 |  | 14028.25
15007001 | FORNECIMENTO DE CHAPA PRETA DE AÇO CORRUGADA, TIPO "TUNNEL LINER" - DIÂMETRO 1,60M E ESPESSURA 2,50MM | [5 empty] | M |  | 4167.06
|  | 24534 | CHAPA DE AÇO, PRETA, CORRUGADA, P/ TÚNEL, D=1.60M E E=2.50M | M | 4167.06 | 1 |  | 4167.06
15007002 | FORNECIMENTO DE CHAPA PRETA DE AÇO CORRUGADA, TIPO "TUNNEL LINER" - DIÂMETRO 1,80M E ESPESSURA 2,50MM | [5 empty] | M |  | 4758.52
|  | 24536 | CHAPA DE AÇO, PRETA, CORRUGADA, P/ TÚNEL, D=1.80M E E=2.50M | M | 4758.52 | 1 |  | 4758.52
15007003 | FORNECIMENTO DE CHAPA PRETA DE AÇO CORRUGADA, TIPO "TUNNEL LINER" - DIÂMETRO 2,00M E ESPESSURA 2,50MM | [5 empty] | M |  | 5242.44
|  | 24538 | CHAPA DE AÇO, PRETA, CORRUGADA, P/ TÚNEL, D=2.00M E E=2.50M | M | 5242.44 | 1 |  | 5242.44
15007004 | FORNECIMENTO DE CHAPA PRETA DE AÇO CORRUGADA, TIPO "TUNNEL LINER" - DIÂMETRO 2,20M E ESPESSURA 2,50MM | [5 empty] | M |  | 5833.89
|  | 24540 | CHAPA DE AÇO, PRETA, CORRUGADA, P/ TÚNEL, D=2.20M E E=2.50M | M | 5833.89 | 1 |  | 5833.89
15007005 | FORNECIMENTO DE CHAPA PRETA DE AÇO CORRUGADA, TIPO "TUNNEL LINER" - DIÂMETRO 2,40M E ESPESSURA 2,50MM | [5 empty] | M |  | 6290.92
|  | 24542 | CHAPA DE AÇO, PRETA, CORRUGADA, P/ TÚNEL, D=2.40M E E=2.50M | M | 6290.92 | 1 |  | 6290.92
15007006 | FORNECIMENTO DE CHAPA PRETA DE AÇO CORRUGADA, TIPO "TUNNEL LINER" - DIÂMETRO 2,60M E ESPESSURA 2,50MM | [5 empty] | M |  | 6828.61
|  | 24544 | CHAPA DE AÇO, PRETA, CORRUGADA, P/ TÚNEL, D=2.60M E E=2.50M | M | 6828.61 | 1 |  | 6828.61
15007007 | FORNECIMENTO DE CHAPA PRETA DE AÇO CORRUGADA, TIPO "TUNNEL LINER" - DIÂMETRO 2,80M E ESPESSURA 2,50MM | [5 empty] | M |  | 7285.64
|  | 24546 | CHAPA DE AÇO, PRETA, CORRUGADA, P/ TÚNEL, D=2.80M E E=2.50M | M | 7285.64 | 1 |  | 7285.64
15007008 | FORNECIMENTO DE CHAPA PRETA DE AÇO CORRUGADA, TIPO "TUNNEL LINER" - DIÂMETRO 3,00M E ESPESSURA 2,50MM | [5 empty] | M |  | 7877.1
|  | 24548 | CHAPA DE AÇO, PRETA, CORRUGADA, P/ TÚNEL, D=3.00M E E=2.50M | M | 7877.1 | 1 |  | 7877.1
15007009 | FORNECIMENTO DE CHAPA PRETA DE AÇO CORRUGADA, TIPO "TUNNEL LINER" - DIÂMETRO 3,20M E ESPESSURA 2,50MM | [5 empty] | M |  | 8361.02
|  | 24550 | CHAPA DE AÇO, PRETA, CORRUGADA, P/ TÚNEL, D=3.20M E E=2.50M | M | 8361.02 | 1 |  | 8361.02
15007010 | FORNECIMENTO DE CHAPA PRETA DE AÇO CORRUGADA, TIPO "TUNNEL LINER" - DIÂMETRO 2,00M E ESPESSURA 3,40MM | [5 empty] | M |  | 6363.27
|  | 24552 | CHAPA DE AÇO, PRETA, CORRUGADA, P/ TÚNEL, D=2.00M E E=3.20M | M | 6363.27 | 1 |  | 6363.27
15007011 | FORNECIMENTO DE CHAPA PRETA DE AÇO CORRUGADA, TIPO "TUNNEL LINER" - DIÂMETRO 2,20M E ESPESSURA 3,40MM | [5 empty] | M |  | 7049.77
|  | 24554 | CHAPA DE AÇO, PRETA, CORRUGADA, P/ TÚNEL, D=2.20M E E=3.20M | M | 7049.77 | 1 |  | 7049.77
15007012 | FORNECIMENTO DE CHAPA PRETA DE AÇO CORRUGADA, TIPO "TUNNEL LINER" - DIÂMETRO 2,40M E ESPESSURA 3,40MM | [5 empty] | M |  | 7630.64
|  | 24556 | CHAPA DE AÇO, PRETA, CORRUGADA, P/ TÚNEL, D=2.40M E E=3.20M | M | 7630.64 | 1 |  | 7630.64
15007013 | FORNECIMENTO DE CHAPA PRETA DE AÇO CORRUGADA, TIPO "TUNNEL LINER" - DIÂMETRO 2,60M E ESPESSURA 3,40MM | [5 empty] | M |  | 8317.14
|  | 24558 | CHAPA DE AÇO, PRETA, CORRUGADA, P/ TÚNEL, D=2.60M E E=3.20M | M | 8317.14 | 1 |  | 8317.14
15007014 | FORNECIMENTO DE CHAPA PRETA DE AÇO CORRUGADA, TIPO "TUNNEL LINER" - DIÂMETRO 2,80M E ESPESSURA 3,40MM | [5 empty] | M |  | 8898.02
|  | 24560 | CHAPA DE AÇO, PRETA, CORRUGADA, P/ TÚNEL, D=2.80M E E=3.20M | M | 8898.02 | 1 |  | 8898.02
15007015 | FORNECIMENTO DE CHAPA PRETA DE AÇO CORRUGADA, TIPO "TUNNEL LINER" - DIÂMETRO 3,00M E ESPESSURA 3,40MM | [5 empty] | M |  | 9584.51
|  | 24562 | CHAPA DE AÇO, PRETA, CORRUGADA, P/ TÚNEL, D=3.00M E E=3.20M | M | 9584.51 | 1 |  | 9584.51
15007016 | FORNECIMENTO DE CHAPA PRETA DE AÇO CORRUGADA, TIPO "TUNNEL LINER" - DIÂMETRO 3,20M E ESPESSURA 3,40MM | [5 empty] | M |  | 10165.39
|  | 24564 | CHAPA DE AÇO, PRETA, CORRUGADA, P/ TÚNEL, D=3.20M E E=3.20M | M | 10165.39 | 1 |  | 10165.39
15008000 | CAMBOTAS METÁLICAS PARA TÚNEL NATM | [5 empty] | KG |  | 16.82
|  | 2015 | FERREIRO (SGSP) | H | 31.21 | 0.1 |  | 3.1214
|  | 2099 | SERVENTE (SGSP) | H | 24.1 | 0.1 |  | 2.4104
|  | 2228 | SOLDADOR (SGSP) | H | 49.51 | 0.04 |  | 1.9806
|  | 11230 | CHAPAS E ACESSÓRIOS PARA ESCORAMENTO (CHAPA GROSSA NAS ESPESSURAS 1/2", 1" E 1.1/2") | Kg | 11.92 | 0.213 |  | 2.5389
|  | 11511 | AÇO CA-50 - 6,3 MM - 1/4" - NERVURADO | Kg | 7.23 | 0.194 |  | 1.4026
|  | 11514 | AÇO CA-50 - 12,5 MM - 1/2" - NERVURADO | Kg | 6.45 | 0.573 |  | 3.6958
|  | 17046 | PARAFUSO C/ ROSCA SOBERBA DE FERRO GALVANIZADO P/ FIXAÇÃO DE TELHAS ONDULADAS EM CRFS/AMIANTO - S/ VEDAÇÃO - 8 x 230MM | Un | 2.28 | 0.351 |  | 0.8002
|  | 84009 | ELETRODO AWS E 6010 DE 4MM (5/32") | Kg | 66.29 | 0.004 |  | 0.2651
|  | 94254 | MÁQUINA DE SOLDA-RETIFICADOR 500A | H | 15.24 | 0.04 |  | 0.6095
15009000 | FORNECIMENTO E APLICAÇÃO DE ENFILAGEM, COM TUBO DE AÇO, DIÂMETRO 2 1/2" E PAREDE DE 5,16MM DE ESPESSURA, EXCETO INJEÇÃO, PARA IMPLATAÇÃO DE TÚNEL NATM | [5 empty] | M |  | 127.3
|  | 2015 | FERREIRO (SGSP) | H | 31.21 | 0.05 |  | 1.5607
|  | 2099 | SERVENTE (SGSP) | H | 24.1 | 0.3 |  | 7.2312
|  | 2228 | SOLDADOR (SGSP) | H | 49.51 | 0.05 |  | 2.4758
|  | 73804 | TUBO DE AÇO CARBONO PRETO COM COSTURA (SCH-40) - 2.1/2" | M | 84.32 | 1 |  | 84.32
|  | 84110 | MANCHETE DE BORRACHA (32X35X100)MM | Un | 1.46 | 0.5 |  | 0.73
|  | 94014 | CAMINHÃO IRRIGADEIRA - 6000 L- BASCULANTE C/CABINE. | H | 210.63 | 0.05 |  | 10.5312
|  | 94208 | BOMBA SUBMERSÍVEL DE DRENAGEM 1,4KW 2HP | H | 5.43 | 0.05 |  | 0.2716
|  | 94258 | MINI PERFURATRIZ ROTATIVA HIDRÁULICA S/ ESTEIRAS 200MM | H | 403.68 | 0.05 |  | 20.1838
15010000 | FORMAS METÁLICAS PARA CONCRETAGEM DO REVESTIMENTO INTERNO DE "TUNNEL LINER", FORNECIMENTO, MONTAGEM E POSTERIOR DESMONTAGEM | [5 empty] | M2 |  | 49.74
|  | 2099 | SERVENTE (SGSP) | H | 24.1 | 0.5 |  | 12.052
|  | 2196 | MONTADOR DE ESCORAMENTO METÁLICO (SGSP) | H | 37.29 | 0.5 |  | 18.6492
|  | 11001 | DESMOLDANTE PARA FORMAS | L | 14.09 | 0.05 |  | 0.7045
|  | 24310 | FORMA METÁLICA PARA CONCRETAGEM DO REVEST. INTER.DE TÚNEL | UN | 25643.43 | 0.0007 |  | 17.9503
|  | 94244 | GUINCHO DE COLUNA COM MOTO FREIO - 400 KG | H | 3.11 | 0.125 |  | 0.3882
16001001 | RELATÓRIO DE CONSULTA PRÉVIA | [5 empty] | UN |  | 25372.25
|  | 1115 | ENGENHEIRO CIVIL/ ARQUITETO COORDENADOR SETORIAL - 20 ANOS EXPERIÊNCIA (SGSP) | H | 500.25 | 6 |  | 3001.5463
|  | 1124 | ENGENHEIRO/ ARQUITETO SÊNIOR - MAIS DE 15 ANOS DE EXPERIÊNCIA (SGSP) | H | 283.79 | 15 |  | 4256.8804
|  | 1125 | ENGENHEIRO/ ARQUITETO PLENO - DE 5 A 15 ANOS DE EXPERIÊNCIA (SGSP) | H | 179.28 | 25 |  | 4482.1296
|  | 1128 | ENGENHEIRO/ ARQUITETO JÚNIOR - ATÉ 5 ANOS DE EXPERIÊNCIA (SGSP) | H | 133.18 | 30 |  | 3995.4643
|  | 1158 | DESENHISTA CADISTA (SGSP) | H | 57.8 | 20 |  | 1156.1529
|  | 1191 | GEÓLOGO PLENO | H | 160.54 | 25 |  | 4013.6472
|  | 1194 | GEÓGRAFO PLENO | H | 148.88 | 30 |  | 4466.4307
16001104 | PLANO DE TRABALHO | [5 empty] | UN |  | 16058.76
|  | 1125 | ENGENHEIRO/ ARQUITETO PLENO - DE 5 A 15 ANOS DE EXPERIÊNCIA (SGSP) | H | 179.28 | 45 |  | 8067.8332
|  | 1128 | ENGENHEIRO/ ARQUITETO JÚNIOR - ATÉ 5 ANOS DE EXPERIÊNCIA (SGSP) | H | 133.18 | 60 |  | 7990.9286
16001105 | PLANO DE RECUPERAÇÃO DE ÁREAS DEGRADADAS - PRAD (CONFORME RESOLUÇÃO CADES 284/2024, ANEXO ÚNICO, ITEM 18, OU A QUE VIER SUBSTITUÍ-LA) | [5 empty] | UN |  | 178420.15
|  | 1110 | ENGENHEIRO CIVIL/ ARQUITETO CONSULTOR - 20 ANOS DE EXPERIÊNCIA (SGSP) | H | 500.25 | 25 |  | 12506.4432
|  | 1120 | ENGENHEIRO CIVIL/ ARQUITETO COORDENADOR GERAL - MAIS DE 20 ANOS EXPERIÊNCIA (SGSP) | H | 500.25 | 40 |  | 20010.3091
|  | 1124 | ENGENHEIRO/ ARQUITETO SÊNIOR - MAIS DE 15 ANOS DE EXPERIÊNCIA (SGSP) | H | 283.79 | 60 |  | 17027.5219
|  | 1125 | ENGENHEIRO/ ARQUITETO PLENO - DE 5 A 15 ANOS DE EXPERIÊNCIA (SGSP) | H | 179.28 | 80 |  | 14342.8147
|  | 1128 | ENGENHEIRO/ ARQUITETO JÚNIOR - ATÉ 5 ANOS DE EXPERIÊNCIA (SGSP) | H | 133.18 | 100 |  | 13318.2144
|  | 1158 | DESENHISTA CADISTA (SGSP) | H | 57.8 | 90 |  | 5202.6883
|  | 1164 | DESENHISTA PROJETISTA (SGSP) | H | 61.94 | 90 |  | 5574.6921
|  | 1191 | GEÓLOGO PLENO | H | 160.54 | 120 |  | 19265.5065
|  | 1194 | GEÓGRAFO PLENO | H | 148.88 | 120 |  | 17865.7228
|  | 1197 | ASSISTENTE SOCIAL PLENO | H | 169.92 | 120 |  | 20391.0566
|  | 1200 | BIÓLOGO PLENO | H | 119.53 | 120 |  | 14343.6096
|  | 1203 | SOCIÓLOGO PLENO | H | 154.76 | 120 |  | 18571.5763
16001106 | ESTUDO AMBIENTAL SIMPLIFICADO - EAS (CORFOME RESOLUÇÃO CADES 284/2024, ANEXO ÚNICO, ITENS 20 a 24, OU A QUE VIER SUBSTITUÍ-LA) | [5 empty] | UN |  | 239386.85
|  | 1120 | ENGENHEIRO CIVIL/ ARQUITETO COORDENADOR GERAL - MAIS DE 20 ANOS EXPERIÊNCIA (SGSP) | H | 500.25 | 20 |  | 10005.1545
|  | 1124 | ENGENHEIRO/ ARQUITETO SÊNIOR - MAIS DE 15 ANOS DE EXPERIÊNCIA (SGSP) | H | 283.79 | 60 |  | 17027.5219
|  | 1125 | ENGENHEIRO/ ARQUITETO PLENO - DE 5 A 15 ANOS DE EXPERIÊNCIA (SGSP) | H | 179.28 | 240 |  | 43028.4441
|  | 1128 | ENGENHEIRO/ ARQUITETO JÚNIOR - ATÉ 5 ANOS DE EXPERIÊNCIA (SGSP) | H | 133.18 | 360 |  | 47945.5718
|  | 1164 | DESENHISTA PROJETISTA (SGSP) | H | 61.94 | 360 |  | 22298.7686
|  | 1191 | GEÓLOGO PLENO | H | 160.54 | 220 |  | 35320.0953
|  | 1194 | GEÓGRAFO PLENO | H | 148.88 | 200 |  | 29776.2048
|  | 1197 | ASSISTENTE SOCIAL PLENO | H | 169.92 | 200 |  | 33985.0944
16001107 | ESTUDO DE VIABILIDADE AMBIENTAL - EVA (CONFORME RESOLUÇÃO CADES 284/2024, ANEXO ÚNICO, itens 8 À 15, OU A QUE QUE VIER SUBSTITUÍ-LA) | [5 empty] | UN |  | 477389.12
|  | 1115 | ENGENHEIRO CIVIL/ ARQUITETO COORDENADOR SETORIAL - 20 ANOS EXPERIÊNCIA (SGSP) | H | 500.25 | 90 |  | 45023.1955
|  | 1120 | ENGENHEIRO CIVIL/ ARQUITETO COORDENADOR GERAL - MAIS DE 20 ANOS EXPERIÊNCIA (SGSP) | H | 500.25 | 40 |  | 20010.3091
|  | 1124 | ENGENHEIRO/ ARQUITETO SÊNIOR - MAIS DE 15 ANOS DE EXPERIÊNCIA (SGSP) | H | 283.79 | 260 |  | 73785.9283
|  | 1125 | ENGENHEIRO/ ARQUITETO PLENO - DE 5 A 15 ANOS DE EXPERIÊNCIA (SGSP) | H | 179.28 | 200 |  | 35857.0368
|  | 1128 | ENGENHEIRO/ ARQUITETO JÚNIOR - ATÉ 5 ANOS DE EXPERIÊNCIA (SGSP) | H | 133.18 | 310 |  | 41286.4646
|  | 1164 | DESENHISTA PROJETISTA (SGSP) | H | 61.94 | 510 |  | 31589.9222
|  | 1190 | GEÓLOGO JÚNIOR | H | 123 | 450 |  | 55353.456
|  | 1191 | GEÓLOGO PLENO | H | 160.54 | 385 |  | 61810.1668
|  | 1193 | GEÓGRAFO JÚNIOR | H | 123 | 450 |  | 55353.456
|  | 1194 | GEÓGRAFO PLENO | H | 148.88 | 385 |  | 57319.1942
16001108 | ESTUDO DE IMPACTO AMBIENTAL e RELATÓRIO DE IMPACTO AMBIENTAL - EIA/RIMA (CONFORME RESOLUÇÃO CADES 284/2024 ANEXO ÚNICO, ITENS 1, 2, 3, 5 e 6, OU A QUE VIERSUBSTITUÍ-LA). | [5 empty] | UN |  | 718556.65
|  | 1110 | ENGENHEIRO CIVIL/ ARQUITETO CONSULTOR - 20 ANOS DE EXPERIÊNCIA (SGSP) | H | 500.25 | 50 |  | 25012.8864
|  | 1115 | ENGENHEIRO CIVIL/ ARQUITETO COORDENADOR SETORIAL - 20 ANOS EXPERIÊNCIA (SGSP) | H | 500.25 | 155 |  | 77539.9478
|  | 1120 | ENGENHEIRO CIVIL/ ARQUITETO COORDENADOR GERAL - MAIS DE 20 ANOS EXPERIÊNCIA (SGSP) | H | 500.25 | 100 |  | 50025.7728
|  | 1124 | ENGENHEIRO/ ARQUITETO SÊNIOR - MAIS DE 15 ANOS DE EXPERIÊNCIA (SGSP) | H | 283.79 | 250 |  | 70948.008
|  | 1125 | ENGENHEIRO/ ARQUITETO PLENO - DE 5 A 15 ANOS DE EXPERIÊNCIA (SGSP) | H | 179.28 | 400 |  | 71714.0736
|  | 1128 | ENGENHEIRO/ ARQUITETO JÚNIOR - ATÉ 5 ANOS DE EXPERIÊNCIA (SGSP) | H | 133.18 | 336 |  | 44749.2003
|  | 1158 | DESENHISTA CADISTA (SGSP) | H | 57.8 | 420 |  | 24279.2121
|  | 1164 | DESENHISTA PROJETISTA (SGSP) | H | 61.94 | 420 |  | 26015.23
|  | 1190 | GEÓLOGO JÚNIOR | H | 123 | 300 |  | 36902.304
|  | 1191 | GEÓLOGO PLENO | H | 160.54 | 180 |  | 28898.2598
|  | 1192 | GEÓLOGO SÊNIOR | H | 171.03 | 80 |  | 13683.0643
|  | 1193 | GEÓGRAFO JÚNIOR | H | 123 | 336 |  | 41330.5804
|  | 1194 | GEÓGRAFO PLENO | H | 148.88 | 180 |  | 26798.5843
|  | 1195 | GEÓGRAFO SÊNIOR | H | 204.92 | 80 |  | 16393.6051
|  | 1196 | ASSISTENTE SOCIAL JÚNIOR | H | 125.73 | 336 |  | 42245.3283
|  | 1197 | ASSISTENTE SOCIAL PLENO | H | 169.92 | 180 |  | 30586.5849
|  | 1198 | ASSISTENTE SOCIAL SÊNIOR | H | 205.29 | 80 |  | 16423.8105
|  | 1199 | BIÓLOGO JÚNIOR | H | 117.2 | 336 |  | 39380.8988
|  | 1200 | BIÓLOGO PLENO | H | 119.53 | 180 |  | 21515.4144
|  | 1201 | BIÓLOGO SÊNIOR | H | 176.42 | 80 |  | 14113.8892
16001109 | ELABORAÇÃO DE 1 (um) PROGRAMA AMBIENTAL PARA COMPOSIÇÃO DO PLANO BÁSICO AMBIENTAL (PBA) | [5 empty] | UN |  | 12411.13
|  | 1115 | ENGENHEIRO CIVIL/ ARQUITETO COORDENADOR SETORIAL - 20 ANOS EXPERIÊNCIA (SGSP) | H | 500.25 | 10 |  | 5002.5772
|  | 1120 | ENGENHEIRO CIVIL/ ARQUITETO COORDENADOR GERAL - MAIS DE 20 ANOS EXPERIÊNCIA (SGSP) | H | 500.25 | 5 |  | 2501.2886
|  | 1125 | ENGENHEIRO/ ARQUITETO PLENO - DE 5 A 15 ANOS DE EXPERIÊNCIA (SGSP) | H | 179.28 | 14 |  | 2509.9925
|  | 1128 | ENGENHEIRO/ ARQUITETO JÚNIOR - ATÉ 5 ANOS DE EXPERIÊNCIA (SGSP) | H | 133.18 | 18 |  | 2397.2785
16001110 | MANUAL DE LIMPEZA DOS RESERVATÓRIOS (ENTREGA ÚNICA) | [5 empty] | UN |  | 8948.38
|  | 1120 | ENGENHEIRO CIVIL/ ARQUITETO COORDENADOR GERAL - MAIS DE 20 ANOS EXPERIÊNCIA (SGSP) | H | 500.25 | 10 |  | 5002.5772
|  | 1128 | ENGENHEIRO/ ARQUITETO JÚNIOR - ATÉ 5 ANOS DE EXPERIÊNCIA (SGSP) | H | 133.18 | 18 |  | 2397.2785
|  | 1164 | DESENHISTA PROJETISTA (SGSP) | H | 61.94 | 25 |  | 1548.5256
16001111 | REQUERIMENTO, ESTUDOS, DOCUMENTOS, MAPAS E PLANTAS PARA OBTENÇÃO DO ALVARÁ METROPOLITANO (CETESB) | [5 empty] | UN |  | 50629.88
|  | 1110 | ENGENHEIRO CIVIL/ ARQUITETO CONSULTOR - 20 ANOS DE EXPERIÊNCIA (SGSP) | H | 500.25 | 40 |  | 20010.3091
|  | 1125 | ENGENHEIRO/ ARQUITETO PLENO - DE 5 A 15 ANOS DE EXPERIÊNCIA (SGSP) | H | 179.28 | 100 |  | 17928.5184
|  | 1131 | TÉCNICO - NÍVEL MÉDIO (FORMAÇÃO EM EDIFICAÇÕES OU CONSTRUÇÃO CIVIL) (SGSP) | H | 70.5 | 180 |  | 12691.054
16001112 | REQUERIMENTO, ESTUDOS, DOCUMENTOS, MAPAS E PLANTAS PARA OBTENÇÃO DA OUTORGA da SP AGUAS (DAEE) | [5 empty] | UN |  | 11532.87
|  | 1120 | ENGENHEIRO CIVIL/ ARQUITETO COORDENADOR GERAL - MAIS DE 20 ANOS EXPERIÊNCIA (SGSP) | H | 500.25 | 8 |  | 4002.0618
|  | 1125 | ENGENHEIRO/ ARQUITETO PLENO - DE 5 A 15 ANOS DE EXPERIÊNCIA (SGSP) | H | 179.28 | 15 |  | 2689.2777
|  | 1128 | ENGENHEIRO/ ARQUITETO JÚNIOR - ATÉ 5 ANOS DE EXPERIÊNCIA (SGSP) | H | 133.18 | 30 |  | 3995.4643
|  | 1131 | TÉCNICO - NÍVEL MÉDIO (FORMAÇÃO EM EDIFICAÇÕES OU CONSTRUÇÃO CIVIL) (SGSP) | H | 70.5 | 12 |  | 846.0702
16001113 | AUDIÊNCIA PÚBLICA | [5 empty] | UN |  | 29606.39
|  | 1115 | ENGENHEIRO CIVIL/ ARQUITETO COORDENADOR SETORIAL - 20 ANOS EXPERIÊNCIA (SGSP) | H | 500.25 | 25 |  | 12506.4432
|  | 1120 | ENGENHEIRO CIVIL/ ARQUITETO COORDENADOR GERAL - MAIS DE 20 ANOS EXPERIÊNCIA (SGSP) | H | 500.25 | 20 |  | 10005.1545
|  | 1124 | ENGENHEIRO/ ARQUITETO SÊNIOR - MAIS DE 15 ANOS DE EXPERIÊNCIA (SGSP) | H | 283.79 | 25 |  | 7094.8008
16001114 | RELATÓRIO DE ATENDIMENTO A LAP, OBTENÇÃO DA LAI | [5 empty] | UN |  | 75870.99
|  | 1120 | ENGENHEIRO CIVIL/ ARQUITETO COORDENADOR GERAL - MAIS DE 20 ANOS EXPERIÊNCIA (SGSP) | H | 500.25 | 40 |  | 20010.3091
|  | 1124 | ENGENHEIRO/ ARQUITETO SÊNIOR - MAIS DE 15 ANOS DE EXPERIÊNCIA (SGSP) | H | 283.79 | 75 |  | 21284.4024
|  | 1125 | ENGENHEIRO/ ARQUITETO PLENO - DE 5 A 15 ANOS DE EXPERIÊNCIA (SGSP) | H | 179.28 | 100 |  | 17928.5184
|  | 1128 | ENGENHEIRO/ ARQUITETO JÚNIOR - ATÉ 5 ANOS DE EXPERIÊNCIA (SGSP) | H | 133.18 | 125 |  | 16647.768
16002050 | ELABORAÇÃO DE DOCUMENTOS TÉCNICOS PARA O TERMO DE COMPROMISSO AMBIENTAL - TCA OU TERMO DE COMPROMISSO DE RECUPERAÇÃO AMBIENTAL - TCRA PARA ATÉ 100 EXEMPLARES ARBÓREOS | [5 empty] | UN |  | 26475.4
|  | 1115 | ENGENHEIRO CIVIL/ ARQUITETO COORDENADOR SETORIAL - 20 ANOS EXPERIÊNCIA (SGSP) | H | 500.25 | 12 |  | 6003.0927
|  | 1124 | ENGENHEIRO/ ARQUITETO SÊNIOR - MAIS DE 15 ANOS DE EXPERIÊNCIA (SGSP) | H | 283.79 | 14 |  | 3973.0884
|  | 1125 | ENGENHEIRO/ ARQUITETO PLENO - DE 5 A 15 ANOS DE EXPERIÊNCIA (SGSP) | H | 179.28 | 25 |  | 4482.1296
|  | 1128 | ENGENHEIRO/ ARQUITETO JÚNIOR - ATÉ 5 ANOS DE EXPERIÊNCIA (SGSP) | H | 133.18 | 60 |  | 7990.9286
|  | 1164 | DESENHISTA PROJETISTA (SGSP) | H | 61.94 | 65 |  | 4026.1665
16002051 | ELABORAÇÃO DE DOCUMENTOS TÉCNICOS PARA O TERMO DE COMPROMISSO AMBIENTAL - TCA OU TERMO DE COMPROMISSO DE RECUPERAÇÃO AMBIENTAL - TCRA DE 101 ATÉ 1000 EXEMPLARES ARBÓREOS | [5 empty] | UN |  | 39348.32
|  | 1115 | ENGENHEIRO CIVIL/ ARQUITETO COORDENADOR SETORIAL - 20 ANOS EXPERIÊNCIA (SGSP) | H | 500.25 | 16 |  | 8004.1236
|  | 1124 | ENGENHEIRO/ ARQUITETO SÊNIOR - MAIS DE 15 ANOS DE EXPERIÊNCIA (SGSP) | H | 283.79 | 20 |  | 5675.8406
|  | 1125 | ENGENHEIRO/ ARQUITETO PLENO - DE 5 A 15 ANOS DE EXPERIÊNCIA (SGSP) | H | 179.28 | 65 |  | 11653.5369
|  | 1128 | ENGENHEIRO/ ARQUITETO JÚNIOR - ATÉ 5 ANOS DE EXPERIÊNCIA (SGSP) | H | 133.18 | 75 |  | 9988.6608
|  | 1164 | DESENHISTA PROJETISTA (SGSP) | H | 61.94 | 65 |  | 4026.1665
16002052 | ELABORAÇÃO DE DOCUMENTOS TÉCNICOS PARA O TERMO DE COMPROMISSO AMBIENTAL - TCA OU TERMO DE COMPROMISSO DE RECUPERAÇÃO AMBIENTAL - TCRA PARA MAIS DE 1000 EXEMPLARES ARBÓREOS | [5 empty] | UN |  | 56384.05
|  | 1115 | ENGENHEIRO CIVIL/ ARQUITETO COORDENADOR SETORIAL - 20 ANOS EXPERIÊNCIA (SGSP) | H | 500.25 | 18 |  | 9004.6391
|  | 1124 | ENGENHEIRO/ ARQUITETO SÊNIOR - MAIS DE 15 ANOS DE EXPERIÊNCIA (SGSP) | H | 283.79 | 30 |  | 8513.7609
|  | 1125 | ENGENHEIRO/ ARQUITETO PLENO - DE 5 A 15 ANOS DE EXPERIÊNCIA (SGSP) | H | 179.28 | 100 |  | 17928.5184
|  | 1128 | ENGENHEIRO/ ARQUITETO JÚNIOR - ATÉ 5 ANOS DE EXPERIÊNCIA (SGSP) | H | 133.18 | 120 |  | 15981.8572
|  | 1164 | DESENHISTA PROJETISTA (SGSP) | H | 61.94 | 80 |  | 4955.2819
16002053 | ELABORAÇÃO DE ADITIVO AO TERMO DE COMPROMISSO AMBIENTAL - TCA | [5 empty] | UN |  | 22596.76
|  | 1115 | ENGENHEIRO CIVIL/ ARQUITETO COORDENADOR SETORIAL - 20 ANOS EXPERIÊNCIA (SGSP) | H | 500.25 | 2 |  | 1000.5154
|  | 1124 | ENGENHEIRO/ ARQUITETO SÊNIOR - MAIS DE 15 ANOS DE EXPERIÊNCIA (SGSP) | H | 283.79 | 8 |  | 2270.3362
|  | 1125 | ENGENHEIRO/ ARQUITETO PLENO - DE 5 A 15 ANOS DE EXPERIÊNCIA (SGSP) | H | 179.28 | 30 |  | 5378.5555
|  | 1128 | ENGENHEIRO/ ARQUITETO JÚNIOR - ATÉ 5 ANOS DE EXPERIÊNCIA (SGSP) | H | 133.18 | 70 |  | 9322.75
|  | 1158 | DESENHISTA CADISTA (SGSP) | H | 57.8 | 80 |  | 4624.6118
16003001 | RELATÓRIO DE AVALIAÇÃO PRELIMINAR CONFORME CETESB DD N°38/2017/C | [5 empty] | UN |  | 19660.86
|  | 1120 | ENGENHEIRO CIVIL/ ARQUITETO COORDENADOR GERAL - MAIS DE 20 ANOS EXPERIÊNCIA (SGSP) | H | 500.25 | 10 |  | 5002.5772
|  | 1124 | ENGENHEIRO/ ARQUITETO SÊNIOR - MAIS DE 15 ANOS DE EXPERIÊNCIA (SGSP) | H | 283.79 | 15 |  | 4256.8804
|  | 1125 | ENGENHEIRO/ ARQUITETO PLENO - DE 5 A 15 ANOS DE EXPERIÊNCIA (SGSP) | H | 179.28 | 20 |  | 3585.7036
|  | 1128 | ENGENHEIRO/ ARQUITETO JÚNIOR - ATÉ 5 ANOS DE EXPERIÊNCIA (SGSP) | H | 133.18 | 30 |  | 3995.4643
|  | 1131 | TÉCNICO - NÍVEL MÉDIO (FORMAÇÃO EM EDIFICAÇÕES OU CONSTRUÇÃO CIVIL) (SGSP) | H | 70.5 | 40 |  | 2820.2342
16003002 | RELATÓRIO DE INVESTIGAÇÃO CONFIRMATÓRIA OU DETALHADA CONFORME CETESB DD nº 38/2017/C E DD nº 125/2021/E | [5 empty] | UN |  | 31800.96
|  | 1120 | ENGENHEIRO CIVIL/ ARQUITETO COORDENADOR GERAL - MAIS DE 20 ANOS EXPERIÊNCIA (SGSP) | H | 500.25 | 20 |  | 10005.1545
|  | 1124 | ENGENHEIRO/ ARQUITETO SÊNIOR - MAIS DE 15 ANOS DE EXPERIÊNCIA (SGSP) | H | 283.79 | 30 |  | 8513.7609
|  | 1125 | ENGENHEIRO/ ARQUITETO PLENO - DE 5 A 15 ANOS DE EXPERIÊNCIA (SGSP) | H | 179.28 | 40 |  | 7171.4073
|  | 1128 | ENGENHEIRO/ ARQUITETO JÚNIOR - ATÉ 5 ANOS DE EXPERIÊNCIA (SGSP) | H | 133.18 | 30 |  | 3995.4643
|  | 1131 | TÉCNICO - NÍVEL MÉDIO (FORMAÇÃO EM EDIFICAÇÕES OU CONSTRUÇÃO CIVIL) (SGSP) | H | 70.5 | 30 |  | 2115.1756
16003003 | SERVIÇOS DE CAMPO PARA AMOSTRAGEM DE AGUA E SOLO CONFORME CETESB DD nº 38/2017/C E DD nº 125/2021/E PARA ÁREAS ATÉ 1200 m² | [5 empty] | UN |  | 28279.27
|  | 1003 | AJUDANTE | H | 26.01 | 50 |  | 1300.6224
|  | 1120 | ENGENHEIRO CIVIL/ ARQUITETO COORDENADOR GERAL - MAIS DE 20 ANOS EXPERIÊNCIA (SGSP) | H | 500.25 | 15 |  | 7503.8659
|  | 1125 | ENGENHEIRO/ ARQUITETO PLENO - DE 5 A 15 ANOS DE EXPERIÊNCIA (SGSP) | H | 179.28 | 20 |  | 3585.7036
|  | 1128 | ENGENHEIRO/ ARQUITETO JÚNIOR - ATÉ 5 ANOS DE EXPERIÊNCIA (SGSP) | H | 133.18 | 25 |  | 3329.5536
|  | 1131 | TÉCNICO - NÍVEL MÉDIO (FORMAÇÃO EM EDIFICAÇÕES OU CONSTRUÇÃO CIVIL) (SGSP) | H | 70.5 | 35 |  | 2467.7049
|  | 1181 | TOPÓGRAFO (SGSP) | H | 71.32 | 50 |  | 3566.0304
|  | 82030 | MATERIAIS E EQUIPAMENTOS PARA SONDAGEM | VB | 6.67 | 40 |  | 266.8654
|  | 94298 | VAN, TETO ALTO 50% EM OPERAÇÃO | H | 89.41 | 70 |  | 6258.9258
16003004 | SERVIÇOS DE CAMPO PARA AMOSTRAGEM DE AGUA E SOLO CONFORME CETESB DD nº 38/2017/C E DD nº 125/2021/E PARA ÁREAS ACIMA 1200 m² ATÉ 2400 m² | [5 empty] | UN |  | 61553.17
|  | 1003 | AJUDANTE | H | 26.01 | 60 |  | 1560.7468
|  | 1120 | ENGENHEIRO CIVIL/ ARQUITETO COORDENADOR GERAL - MAIS DE 20 ANOS EXPERIÊNCIA (SGSP) | H | 500.25 | 40 |  | 20010.3091
|  | 1125 | ENGENHEIRO/ ARQUITETO PLENO - DE 5 A 15 ANOS DE EXPERIÊNCIA (SGSP) | H | 179.28 | 50 |  | 8964.2592
|  | 1128 | ENGENHEIRO/ ARQUITETO JÚNIOR - ATÉ 5 ANOS DE EXPERIÊNCIA (SGSP) | H | 133.18 | 60 |  | 7990.9286
|  | 1131 | TÉCNICO - NÍVEL MÉDIO (FORMAÇÃO EM EDIFICAÇÕES OU CONSTRUÇÃO CIVIL) (SGSP) | H | 70.5 | 70 |  | 4935.4099
|  | 1181 | TOPÓGRAFO (SGSP) | H | 71.32 | 60 |  | 4279.2364
|  | 82030 | MATERIAIS E EQUIPAMENTOS PARA SONDAGEM | VB | 6.67 | 60 |  | 400.2981
|  | 94298 | VAN, TETO ALTO 50% EM OPERAÇÃO | H | 89.41 | 150 |  | 13411.9839
16003005 | SERVIÇOS DE CAMPO PARA AMOSTRAGEM DE AGUA E SOLO CONFORME CETESB DD nº 38/2017/C E DD nº 125/2021/E PARA ÁREAS ACIMA DE 2400 m² | [5 empty] | UN |  | 97333.35
|  | 1003 | AJUDANTE | H | 26.01 | 125 |  | 3251.556
|  | 1120 | ENGENHEIRO CIVIL/ ARQUITETO COORDENADOR GERAL - MAIS DE 20 ANOS EXPERIÊNCIA (SGSP) | H | 500.25 | 40 |  | 20010.3091
|  | 1125 | ENGENHEIRO/ ARQUITETO PLENO - DE 5 A 15 ANOS DE EXPERIÊNCIA (SGSP) | H | 179.28 | 80 |  | 14342.8147
|  | 1128 | ENGENHEIRO/ ARQUITETO JÚNIOR - ATÉ 5 ANOS DE EXPERIÊNCIA (SGSP) | H | 133.18 | 100 |  | 13318.2144
|  | 1131 | TÉCNICO - NÍVEL MÉDIO (FORMAÇÃO EM EDIFICAÇÕES OU CONSTRUÇÃO CIVIL) (SGSP) | H | 70.5 | 140 |  | 9870.8198
|  | 1181 | TOPÓGRAFO (SGSP) | H | 71.32 | 125 |  | 8915.076
|  | 82030 | MATERIAIS E EQUIPAMENTOS PARA SONDAGEM | VB | 6.67 | 120 |  | 800.5963
|  | 94298 | VAN, TETO ALTO 50% EM OPERAÇÃO | H | 89.41 | 300 |  | 26823.9679
16004001 | FICHA DE CARACTERIZAÇÃO DO EMPREENDIMENTO - FCA, CONFORME INSTRUÇÃO NORMATIVA IPHAN N°01/2015 | [5 empty] | UN |  | 8721.4
|  | 1110 | ENGENHEIRO CIVIL/ ARQUITETO CONSULTOR - 20 ANOS DE EXPERIÊNCIA (SGSP) | H | 500.25 | 8 |  | 4002.0618
|  | 1124 | ENGENHEIRO/ ARQUITETO SÊNIOR - MAIS DE 15 ANOS DE EXPERIÊNCIA (SGSP) | H | 283.79 | 15 |  | 4256.8804
|  | 1158 | DESENHISTA CADISTA (SGSP) | H | 57.8 | 8 |  | 462.4611
16004002 | RELATÓRIO DE AVALIAÇÃO DE IMPACTO AOS BENS CULTURAIS TOMBADOS, VALORADOS E REGISTRADOS | [5 empty] | UN |  | 16714.89
|  | 1110 | ENGENHEIRO CIVIL/ ARQUITETO CONSULTOR - 20 ANOS DE EXPERIÊNCIA (SGSP) | H | 500.25 | 15 |  | 7503.8659
|  | 1125 | ENGENHEIRO/ ARQUITETO PLENO - DE 5 A 15 ANOS DE EXPERIÊNCIA (SGSP) | H | 179.28 | 30 |  | 5378.5555
|  | 1158 | DESENHISTA CADISTA (SGSP) | H | 57.8 | 12 |  | 693.6917
|  | 1206 | ARQUEÓLOGO PLENO | H | 69.75 | 45 |  | 3138.7824
16004003 | PROJETO DE AVALIAÇÃO DE IMPACTO AO PATRIMÔNIO ARQUEOLÓGICO | [5 empty] | UN |  | 17153.07
|  | 1110 | ENGENHEIRO CIVIL/ ARQUITETO CONSULTOR - 20 ANOS DE EXPERIÊNCIA (SGSP) | H | 500.25 | 12 |  | 6003.0927
|  | 1125 | ENGENHEIRO/ ARQUITETO PLENO - DE 5 A 15 ANOS DE EXPERIÊNCIA (SGSP) | H | 179.28 | 25 |  | 4482.1296
|  | 1131 | TÉCNICO - NÍVEL MÉDIO (FORMAÇÃO EM EDIFICAÇÕES OU CONSTRUÇÃO CIVIL) (SGSP) | H | 70.5 | 55 |  | 3877.822
|  | 1206 | ARQUEÓLOGO PLENO | H | 69.75 | 40 |  | 2790.0288
16004004 | RELATÓRIO DE AVALIAÇÃO DE IMPACTO AO PATRIMÔNIO ARQUEOLÓGICO | [5 empty] | UN |  | 7603.3
|  | 1110 | ENGENHEIRO CIVIL/ ARQUITETO CONSULTOR - 20 ANOS DE EXPERIÊNCIA (SGSP) | H | 500.25 | 6 |  | 3001.5463
|  | 1125 | ENGENHEIRO/ ARQUITETO PLENO - DE 5 A 15 ANOS DE EXPERIÊNCIA (SGSP) | H | 179.28 | 10 |  | 1792.8518
|  | 1131 | TÉCNICO - NÍVEL MÉDIO (FORMAÇÃO EM EDIFICAÇÕES OU CONSTRUÇÃO CIVIL) (SGSP) | H | 70.5 | 25 |  | 1762.6464
|  | 1206 | ARQUEÓLOGO PLENO | H | 69.75 | 15 |  | 1046.2608
16004005 | PROGRAMA DE GESTÃO DOS BENS CULTURAIS TOMBADOS, VALORADOS E REGISTRADOS | [5 empty] | UN |  | 16584.17
|  | 1124 | ENGENHEIRO/ ARQUITETO SÊNIOR - MAIS DE 15 ANOS DE EXPERIÊNCIA (SGSP) | H | 283.79 | 30 |  | 8513.7609
|  | 1131 | TÉCNICO - NÍVEL MÉDIO (FORMAÇÃO EM EDIFICAÇÕES OU CONSTRUÇÃO CIVIL) (SGSP) | H | 70.5 | 65 |  | 4582.8806
|  | 1206 | ARQUEÓLOGO PLENO | H | 69.75 | 50 |  | 3487.536
16004006 | RELATÓRIO DE GESTÃO DOS BENS CULTURAIS TOMBADOS, VALORADOS E REGISTRADOS | [5 empty] | UN |  | 7409.47
|  | 1124 | ENGENHEIRO/ ARQUITETO SÊNIOR - MAIS DE 15 ANOS DE EXPERIÊNCIA (SGSP) | H | 283.79 | 10 |  | 2837.9203
|  | 1131 | TÉCNICO - NÍVEL MÉDIO (FORMAÇÃO EM EDIFICAÇÕES OU CONSTRUÇÃO CIVIL) (SGSP) | H | 70.5 | 50 |  | 3525.2928
|  | 1206 | ARQUEÓLOGO PLENO | H | 69.75 | 15 |  | 1046.2608
16004007 | PROJETO DE SALVAMENTO ARQUEOLÓGICO | [5 empty] | UN |  | 16068.93
|  | 1124 | ENGENHEIRO/ ARQUITETO SÊNIOR - MAIS DE 15 ANOS DE EXPERIÊNCIA (SGSP) | H | 283.79 | 22 |  | 6243.4247
|  | 1131 | TÉCNICO - NÍVEL MÉDIO (FORMAÇÃO EM EDIFICAÇÕES OU CONSTRUÇÃO CIVIL) (SGSP) | H | 70.5 | 80 |  | 5640.4684
|  | 1206 | ARQUEÓLOGO PLENO | H | 69.75 | 60 |  | 4185.0432
16004008 | RELATÓRIO DE SALVAMENTO ARQUEOLÓGICO | [5 empty] | UN |  | 16463.55
|  | 1110 | ENGENHEIRO CIVIL/ ARQUITETO CONSULTOR - 20 ANOS DE EXPERIÊNCIA (SGSP) | H | 500.25 | 10 |  | 5002.5772
|  | 1125 | ENGENHEIRO/ ARQUITETO PLENO - DE 5 A 15 ANOS DE EXPERIÊNCIA (SGSP) | H | 179.28 | 15 |  | 2689.2777
|  | 1131 | TÉCNICO - NÍVEL MÉDIO (FORMAÇÃO EM EDIFICAÇÕES OU CONSTRUÇÃO CIVIL) (SGSP) | H | 70.5 | 70 |  | 4935.4099
|  | 1206 | ARQUEÓLOGO PLENO | H | 69.75 | 55 |  | 3836.2896
16004009 | PROJETO E RELATÓRIO INTEGRADO DE EDUCAÇÃO PATRIMONIAL | [5 empty] | UN |  | 17045.2
|  | 1110 | ENGENHEIRO CIVIL/ ARQUITETO CONSULTOR - 20 ANOS DE EXPERIÊNCIA (SGSP) | H | 500.25 | 10 |  | 5002.5772
|  | 1125 | ENGENHEIRO/ ARQUITETO PLENO - DE 5 A 15 ANOS DE EXPERIÊNCIA (SGSP) | H | 179.28 | 30 |  | 5378.5555
|  | 1131 | TÉCNICO - NÍVEL MÉDIO (FORMAÇÃO EM EDIFICAÇÕES OU CONSTRUÇÃO CIVIL) (SGSP) | H | 70.5 | 50 |  | 3525.2928
|  | 1206 | ARQUEÓLOGO PLENO | H | 69.75 | 45 |  | 3138.7824
16005001 | RELATÓRIO SEMESTRAL DE ATENDIMENTO À LAI - LICENÇA AMBIENTAL DE INSTALAÇÃO OBTIDA ATRAVÉS DE EAS (ESTUDO AMBIENTAL SIMPLIFICADO) | [5 empty] | UN |  | 8061.95
|  | 1120 | ENGENHEIRO CIVIL/ ARQUITETO COORDENADOR GERAL - MAIS DE 20 ANOS EXPERIÊNCIA (SGSP) | H | 500.25 | 4 |  | 2001.0309
|  | 1124 | ENGENHEIRO/ ARQUITETO SÊNIOR - MAIS DE 15 ANOS DE EXPERIÊNCIA (SGSP) | H | 283.79 | 8 |  | 2270.3362
|  | 1125 | ENGENHEIRO/ ARQUITETO PLENO - DE 5 A 15 ANOS DE EXPERIÊNCIA (SGSP) | H | 179.28 | 10 |  | 1792.8518
|  | 1128 | ENGENHEIRO/ ARQUITETO JÚNIOR - ATÉ 5 ANOS DE EXPERIÊNCIA (SGSP) | H | 133.18 | 15 |  | 1997.7321
16005002 | RELATÓRIO SEMESTRAL DE ATENDIMENTO À LAI - LICENÇA AMBIENTAL DE INSTALAÇÃO OBTIDA ATRAVÉS DE EVA (ESTUDO DE VIABILIDADE AMBIENTAL - EVA). | [5 empty] | UN |  | 10371.15
|  | 1120 | ENGENHEIRO CIVIL/ ARQUITETO COORDENADOR GERAL - MAIS DE 20 ANOS EXPERIÊNCIA (SGSP) | H | 500.25 | 4 |  | 2001.0309
|  | 1124 | ENGENHEIRO/ ARQUITETO SÊNIOR - MAIS DE 15 ANOS DE EXPERIÊNCIA (SGSP) | H | 283.79 | 10 |  | 2837.9203
|  | 1125 | ENGENHEIRO/ ARQUITETO PLENO - DE 5 A 15 ANOS DE EXPERIÊNCIA (SGSP) | H | 179.28 | 16 |  | 2868.5629
|  | 1128 | ENGENHEIRO/ ARQUITETO JÚNIOR - ATÉ 5 ANOS DE EXPERIÊNCIA (SGSP) | H | 133.18 | 20 |  | 2663.6428
16005003 | RELATÓRIO SEMESTRAL DE ATENDIMENTO À LAI - LICENÇA AMBIENTAL DE INSTALAÇÃO OBTIDA ATRAVÉS DE EIA/RIMA | [5 empty] | UN |  | 12730.75
|  | 1120 | ENGENHEIRO CIVIL/ ARQUITETO COORDENADOR GERAL - MAIS DE 20 ANOS EXPERIÊNCIA (SGSP) | H | 500.25 | 8 |  | 4002.0618
|  | 1124 | ENGENHEIRO/ ARQUITETO SÊNIOR - MAIS DE 15 ANOS DE EXPERIÊNCIA (SGSP) | H | 283.79 | 10 |  | 2837.9203
|  | 1125 | ENGENHEIRO/ ARQUITETO PLENO - DE 5 A 15 ANOS DE EXPERIÊNCIA (SGSP) | H | 179.28 | 18 |  | 3227.1333
|  | 1128 | ENGENHEIRO/ ARQUITETO JÚNIOR - ATÉ 5 ANOS DE EXPERIÊNCIA (SGSP) | H | 133.18 | 20 |  | 2663.6428
16005004 | IMPLEMENTAÇÃO E RELATÓRIO MENSAL DOS PROGRAMAS AMBIENTAIS DE OBRAS DISPENSADAS DE LICENCIAMENTO AMBIENTAL | [5 empty] | UN |  | 30389.25
|  | 1124 | ENGENHEIRO/ ARQUITETO SÊNIOR - MAIS DE 15 ANOS DE EXPERIÊNCIA (SGSP) | H | 283.79 | 18 |  | 5108.2565
|  | 1125 | ENGENHEIRO/ ARQUITETO PLENO - DE 5 A 15 ANOS DE EXPERIÊNCIA (SGSP) | H | 179.28 | 30 |  | 5378.5555
|  | 1128 | ENGENHEIRO/ ARQUITETO JÚNIOR - ATÉ 5 ANOS DE EXPERIÊNCIA (SGSP) | H | 133.18 | 45 |  | 5993.1964
|  | 1158 | DESENHISTA CADISTA (SGSP) | H | 57.8 | 18 |  | 1040.5376
|  | 1191 | GEÓLOGO PLENO | H | 160.54 | 30 |  | 4816.3766
|  | 1194 | GEÓGRAFO PLENO | H | 148.88 | 30 |  | 4466.4307
|  | 1200 | BIÓLOGO PLENO | H | 119.53 | 30 |  | 3585.9024
16005005 | IMPLEMENTAÇÃO E RELATÓRIO MENSAL DOS PROGRAMAS AMBIENTAIS DE OBRAS PREVISTOS NO ESTUDO AMBIENTAL SIMPLIFICADO - EAS | [5 empty] | UN |  | 36395.68
|  | 1120 | ENGENHEIRO CIVIL/ ARQUITETO COORDENADOR GERAL - MAIS DE 20 ANOS EXPERIÊNCIA (SGSP) | H | 500.25 | 8 |  | 4002.0618
|  | 1124 | ENGENHEIRO/ ARQUITETO SÊNIOR - MAIS DE 15 ANOS DE EXPERIÊNCIA (SGSP) | H | 283.79 | 12 |  | 3405.5043
|  | 1125 | ENGENHEIRO/ ARQUITETO PLENO - DE 5 A 15 ANOS DE EXPERIÊNCIA (SGSP) | H | 179.28 | 35 |  | 6274.9814
|  | 1128 | ENGENHEIRO/ ARQUITETO JÚNIOR - ATÉ 5 ANOS DE EXPERIÊNCIA (SGSP) | H | 133.18 | 50 |  | 6659.1072
|  | 1158 | DESENHISTA CADISTA (SGSP) | H | 57.8 | 18 |  | 1040.5376
|  | 1191 | GEÓLOGO PLENO | H | 160.54 | 35 |  | 5619.106
|  | 1194 | GEÓGRAFO PLENO | H | 148.88 | 35 |  | 5210.8358
|  | 1200 | BIÓLOGO PLENO | H | 119.53 | 35 |  | 4183.5528
16005006 | IMPLEMENTAÇÃO E RELATÓRIO MENSAL DOS PROGRAMAS AMBIENTAIS DE OBRAS PREVISTOS NO ESTUDO DE VIABILIDADE AMBIENTAL - EVA | [5 empty] | UN |  | 53179.77
|  | 1115 | ENGENHEIRO CIVIL/ ARQUITETO COORDENADOR SETORIAL - 20 ANOS EXPERIÊNCIA (SGSP) | H | 500.25 | 10 |  | 5002.5772
|  | 1120 | ENGENHEIRO CIVIL/ ARQUITETO COORDENADOR GERAL - MAIS DE 20 ANOS EXPERIÊNCIA (SGSP) | H | 500.25 | 6 |  | 3001.5463
|  | 1124 | ENGENHEIRO/ ARQUITETO SÊNIOR - MAIS DE 15 ANOS DE EXPERIÊNCIA (SGSP) | H | 283.79 | 12 |  | 3405.5043
|  | 1125 | ENGENHEIRO/ ARQUITETO PLENO - DE 5 A 15 ANOS DE EXPERIÊNCIA (SGSP) | H | 179.28 | 35 |  | 6274.9814
|  | 1128 | ENGENHEIRO/ ARQUITETO JÚNIOR - ATÉ 5 ANOS DE EXPERIÊNCIA (SGSP) | H | 133.18 | 50 |  | 6659.1072
|  | 1131 | TÉCNICO - NÍVEL MÉDIO (FORMAÇÃO EM EDIFICAÇÕES OU CONSTRUÇÃO CIVIL) (SGSP) | H | 70.5 | 60 |  | 4230.3513
|  | 1158 | DESENHISTA CADISTA (SGSP) | H | 57.8 | 30 |  | 1734.2294
|  | 1191 | GEÓLOGO PLENO | H | 160.54 | 35 |  | 5619.106
|  | 1194 | GEÓGRAFO PLENO | H | 148.88 | 35 |  | 5210.8358
|  | 1200 | BIÓLOGO PLENO | H | 119.53 | 35 |  | 4183.5528
|  | 1203 | SOCIÓLOGO PLENO | H | 154.76 | 35 |  | 5416.7097
|  | 1206 | ARQUEÓLOGO PLENO | H | 69.75 | 35 |  | 2441.2752
16005007 | IMPLEMENTAÇÃO E RELATÓRIO MENSAL DOS PROGRAMAS AMBIENTAIS DE OBRAS PREVISTOS NO EIA/RIMA | [5 empty] | UN |  | 81097.85
|  | 1110 | ENGENHEIRO CIVIL/ ARQUITETO CONSULTOR - 20 ANOS DE EXPERIÊNCIA (SGSP) | H | 500.25 | 8 |  | 4002.0618
|  | 1115 | ENGENHEIRO CIVIL/ ARQUITETO COORDENADOR SETORIAL - 20 ANOS EXPERIÊNCIA (SGSP) | H | 500.25 | 12 |  | 6003.0927
|  | 1120 | ENGENHEIRO CIVIL/ ARQUITETO COORDENADOR GERAL - MAIS DE 20 ANOS EXPERIÊNCIA (SGSP) | H | 500.25 | 10 |  | 5002.5772
|  | 1124 | ENGENHEIRO/ ARQUITETO SÊNIOR - MAIS DE 15 ANOS DE EXPERIÊNCIA (SGSP) | H | 283.79 | 15 |  | 4256.8804
|  | 1125 | ENGENHEIRO/ ARQUITETO PLENO - DE 5 A 15 ANOS DE EXPERIÊNCIA (SGSP) | H | 179.28 | 30 |  | 5378.5555
|  | 1128 | ENGENHEIRO/ ARQUITETO JÚNIOR - ATÉ 5 ANOS DE EXPERIÊNCIA (SGSP) | H | 133.18 | 45 |  | 5993.1964
|  | 1131 | TÉCNICO - NÍVEL MÉDIO (FORMAÇÃO EM EDIFICAÇÕES OU CONSTRUÇÃO CIVIL) (SGSP) | H | 70.5 | 70 |  | 4935.4099
|  | 1158 | DESENHISTA CADISTA (SGSP) | H | 57.8 | 20 |  | 1156.1529
|  | 1164 | DESENHISTA PROJETISTA (SGSP) | H | 61.94 | 18 |  | 1114.9384
|  | 1190 | GEÓLOGO JÚNIOR | H | 123 | 45 |  | 5535.3456
|  | 1191 | GEÓLOGO PLENO | H | 160.54 | 30 |  | 4816.3766
|  | 1193 | GEÓGRAFO JÚNIOR | H | 123 | 45 |  | 5535.3456
|  | 1194 | GEÓGRAFO PLENO | H | 148.88 | 30 |  | 4466.4307
|  | 1199 | BIÓLOGO JÚNIOR | H | 117.2 | 45 |  | 5274.2275
|  | 1200 | BIÓLOGO PLENO | H | 119.53 | 30 |  | 3585.9024
|  | 1202 | SOCIÓLOGO JÚNIOR | H | 114.72 | 45 |  | 5162.4475
|  | 1203 | SOCIÓLOGO PLENO | H | 154.76 | 30 |  | 4642.894
|  | 1205 | ARQUEÓLOGO JÚNIOR | H | 47.63 | 45 |  | 2143.4932
|  | 1206 | ARQUEÓLOGO PLENO | H | 69.75 | 30 |  | 2092.5216