## Comp Auxiliares COM Des Jan25
CÓDIGO | NOME DO SERVIÇO |  |  |  | CUSTO UNIT. |  | UNID |  | VALOR
|  | CODINS | NOMINS | UNID |  | COEF. |  | Vparc
10501 | AREIA LAVADA | [5 empty] | M3 |  | 170.1
|  | 10503 | AREIA LAVADA FINA | M3 | 169.12 | 0.333 |  | 56.32
|  | 10504 | AREIA LAVADA GROSSA | M3 | 173.98 | 0.333 |  | 57.94
|  | 10506 | AREIA LAVADA MÉDIA | M3 | 167.7 | 0.333 |  | 55.84
10555 | PEDRA BRITADA NÚMERO 3 E 4 | [5 empty] | M3 |  | 148.79
|  | 10544 | PEDRA BRITADA NÚMERO 3 | M3 | 145.66 | 0.5 |  | 72.83
|  | 10545 | PEDRA BRITADA NÚMERO 4 | M3 | 151.92 | 0.5 |  | 75.96
10558 | BRITA GRADUADA TRATADA COM CIMENTO 4% EM PESO | [5 empty] | M3 |  | 228.7
|  | 10517 | CIMENTO PORTLAND CPII-E/F-32 | Kg | 0.59 | 82 |  | 48.38
|  | 10547 | BRITA GRADUADA | M3 | 176.27 | 1 |  | 176.27
|  | 94289 | USINA DE SOLOS PRÉ-MISTURADOS A FRIO CAP. 350/600 TON | H | 404.79 | 0.01 |  | 4.05
10580 | ALVENARIA DE TIJOLOS COM ARGAMASSA DE CIMENTO E AREIA 1:3 | [5 empty] | M3 |  | 1090.59
|  | 2020 | PEDREIRO (SGSP) | H | 26.42 | 11 |  | 290.66
|  | 2099 | SERVENTE (SGSP) | H | 21.52 | 8.8 |  | 189.37
|  | 10630 | ARGAMASSA DE CIMENTO COM AREIA GROSSA 1:3 | M3 | 713.49 | 0.22 |  | 156.97
|  | 12580 | TIJOLO MAÇICO DE BARRO COMUM | Un | 0.63 | 720 |  | 453.6
10600 | CONCRETO FCK=5MPA C/ AGREGADO RECICLADO | [5 empty] | M3 |  | 246.96
|  | 10502 | AGREGADO RECICLADO (DIVERSAS GLANULOMETRIAS) | M3 | 81.47 | 0.92 |  | 74.95
|  | 10504 | AREIA LAVADA GROSSA | M3 | 173.98 | 0.48 |  | 83.51
|  | 10517 | CIMENTO PORTLAND CPII-E/F-32 | Kg | 0.59 | 150 |  | 88.5
10601 | CONCRETO FCK=5MPA C/ BRITA 2 | [5 empty] | M3 |  | 306.02
|  | 10504 | AREIA LAVADA GROSSA | M3 | 173.98 | 0.48 |  | 83.51
|  | 10517 | CIMENTO PORTLAND CPII-E/F-32 | Kg | 0.59 | 150 |  | 88.5
|  | 10543 | PEDRA BRITADA NÚMERO 2 | M3 | 145.66 | 0.92 |  | 134.01
10602 | CONCRETO FCK=5MPA C/ BRITA 1 E 2 | [5 empty] | M3 |  | 306.02
|  | 10504 | AREIA LAVADA GROSSA | M3 | 173.98 | 0.48 |  | 83.51
|  | 10517 | CIMENTO PORTLAND CPII-E/F-32 | Kg | 0.59 | 150 |  | 88.5
|  | 10542 | PEDRA BRITADA NÚMERO 1 | M3 | 145.66 | 0.46 |  | 67
|  | 10543 | PEDRA BRITADA NÚMERO 2 | M3 | 145.66 | 0.46 |  | 67
10603 | CONCRETO FCK=10MPA C/ AGREGADO RECICLADO | [5 empty] | M3 |  | 280.7
|  | 10502 | AGREGADO RECICLADO (DIVERSAS GLANULOMETRIAS) | M3 | 81.47 | 0.85 |  | 69.25
|  | 10504 | AREIA LAVADA GROSSA | M3 | 173.98 | 0.51 |  | 88.73
|  | 10517 | CIMENTO PORTLAND CPII-E/F-32 | Kg | 0.59 | 208 |  | 122.72
10604 | CONCRETO FCK=10MPA C/ BRITA 2 | [5 empty] | M3 |  | 335.26
|  | 10504 | AREIA LAVADA GROSSA | M3 | 173.98 | 0.51 |  | 88.73
|  | 10517 | CIMENTO PORTLAND CPII-E/F-32 | Kg | 0.59 | 208 |  | 122.72
|  | 10543 | PEDRA BRITADA NÚMERO 2 | M3 | 145.66 | 0.85 |  | 123.81
10605 | CONCRETO FCK=10MPA C/ BRITA 1 E 2 | [5 empty] | M3 |  | 335.26
|  | 10504 | AREIA LAVADA GROSSA | M3 | 173.98 | 0.51 |  | 88.73
|  | 10517 | CIMENTO PORTLAND CPII-E/F-32 | Kg | 0.59 | 208 |  | 122.72
|  | 10542 | PEDRA BRITADA NÚMERO 1 | M3 | 145.66 | 0.28 |  | 40.78
|  | 10543 | PEDRA BRITADA NÚMERO 2 | M3 | 145.66 | 0.57 |  | 83.03
10606 | CONCRETO FCK=15MPA C/ AGREGADO RECICLADO | [5 empty] | M3 |  | 364.69
|  | 10502 | AGREGADO RECICLADO (DIVERSAS GLANULOMETRIAS) | M3 | 81.47 | 0.79 |  | 64.36
|  | 10504 | AREIA LAVADA GROSSA | M3 | 173.98 | 0.58 |  | 100.91
|  | 10517 | CIMENTO PORTLAND CPII-E/F-32 | Kg | 0.59 | 338 |  | 199.42
10607 | CONCRETO FCK=15MPA C/ BRITA 1 | [5 empty] | M3 |  | 415.4
|  | 10504 | AREIA LAVADA GROSSA | M3 | 173.98 | 0.58 |  | 100.91
|  | 10517 | CIMENTO PORTLAND CPII-E/F-32 | Kg | 0.59 | 338 |  | 199.42
|  | 10542 | PEDRA BRITADA NÚMERO 1 | M3 | 145.66 | 0.79 |  | 115.07
10608 | CONCRETO FCK=15MPA C/ BRITA 2 | [5 empty] | M3 |  | 415.4
|  | 10504 | AREIA LAVADA GROSSA | M3 | 173.98 | 0.58 |  | 100.91
|  | 10517 | CIMENTO PORTLAND CPII-E/F-32 | Kg | 0.59 | 338 |  | 199.42
|  | 10543 | PEDRA BRITADA NÚMERO 2 | M3 | 145.66 | 0.79 |  | 115.07
10609 | CONCRETO FCK=15MPA C/ BRITA 1 E 2 | [5 empty] | M3 |  | 415.4
|  | 10504 | AREIA LAVADA GROSSA | M3 | 173.98 | 0.58 |  | 100.91
|  | 10517 | CIMENTO PORTLAND CPII-E/F-32 | Kg | 0.59 | 338 |  | 199.42
|  | 10542 | PEDRA BRITADA NÚMERO 1 | M3 | 145.66 | 0.26 |  | 37.87
|  | 10543 | PEDRA BRITADA NÚMERO 2 | M3 | 145.66 | 0.53 |  | 77.2
10610 | CONCRETO FCK=20MPA C/ AGREGADO RECICLADO | [5 empty] | M3 |  | 381.02
|  | 10502 | AGREGADO RECICLADO (DIVERSAS GLANULOMETRIAS) | M3 | 81.47 | 0.78 |  | 63.55
|  | 10504 | AREIA LAVADA GROSSA | M3 | 173.98 | 0.57 |  | 99.17
|  | 10517 | CIMENTO PORTLAND CPII-E/F-32 | Kg | 0.59 | 370 |  | 218.3
10611 | CONCRETO FCK=20MPA C/ BRITA 1 | [5 empty] | M3 |  | 431.08
|  | 10504 | AREIA LAVADA GROSSA | M3 | 173.98 | 0.57 |  | 99.17
|  | 10517 | CIMENTO PORTLAND CPII-E/F-32 | Kg | 0.59 | 370 |  | 218.3
|  | 10542 | PEDRA BRITADA NÚMERO 1 | M3 | 145.66 | 0.78 |  | 113.61
10612 | CONCRETO FCK=20MPA C/ BRITA 2 | [5 empty] | M3 |  | 431.08
|  | 10504 | AREIA LAVADA GROSSA | M3 | 173.98 | 0.57 |  | 99.17
|  | 10517 | CIMENTO PORTLAND CPII-E/F-32 | Kg | 0.59 | 370 |  | 218.3
|  | 10543 | PEDRA BRITADA NÚMERO 2 | M3 | 145.66 | 0.78 |  | 113.61
10613 | CONCRETO FCK=20MPA C/ BRITA 1 E 2 | [5 empty] | M3 |  | 431.08
|  | 10504 | AREIA LAVADA GROSSA | M3 | 173.98 | 0.57 |  | 99.17
|  | 10517 | CIMENTO PORTLAND CPII-E/F-32 | Kg | 0.59 | 370 |  | 218.3
|  | 10542 | PEDRA BRITADA NÚMERO 1 | M3 | 145.66 | 0.25 |  | 36.42
|  | 10543 | PEDRA BRITADA NÚMERO 2 | M3 | 145.66 | 0.53 |  | 77.2
10614 | CONCRETO FCK=25MPA C/ AGREGADO RECICLADO | [5 empty] | M3 |  | 398.52
|  | 10502 | AGREGADO RECICLADO (DIVERSAS GLANULOMETRIAS) | M3 | 81.47 | 0.77 |  | 62.73
|  | 10504 | AREIA LAVADA GROSSA | M3 | 173.98 | 0.56 |  | 97.43
|  | 10517 | CIMENTO PORTLAND CPII-E/F-32 | Kg | 0.59 | 404 |  | 238.36
10615 | CONCRETO FCK=25MPA C/ BRITA 1 | [5 empty] | M3 |  | 447.95
|  | 10504 | AREIA LAVADA GROSSA | M3 | 173.98 | 0.56 |  | 97.43
|  | 10517 | CIMENTO PORTLAND CPII-E/F-32 | Kg | 0.59 | 404 |  | 238.36
|  | 10542 | PEDRA BRITADA NÚMERO 1 | M3 | 145.66 | 0.77 |  | 112.16
10616 | CONCRETO FCK=25MPA C/ BRITA 2 | [5 empty] | M3 |  | 447.95
|  | 10504 | AREIA LAVADA GROSSA | M3 | 173.98 | 0.56 |  | 97.43
|  | 10517 | CIMENTO PORTLAND CPII-E/F-32 | Kg | 0.59 | 404 |  | 238.36
|  | 10543 | PEDRA BRITADA NÚMERO 2 | M3 | 145.66 | 0.77 |  | 112.16
10617 | CONCRETO FCK=25MPA C/ BRITA 1 E 2 | [5 empty] | M3 |  | 447.95
|  | 10504 | AREIA LAVADA GROSSA | M3 | 173.98 | 0.56 |  | 97.43
|  | 10517 | CIMENTO PORTLAND CPII-E/F-32 | Kg | 0.59 | 404 |  | 238.36
|  | 10542 | PEDRA BRITADA NÚMERO 1 | M3 | 145.66 | 0.25 |  | 36.42
|  | 10543 | PEDRA BRITADA NÚMERO 2 | M3 | 145.66 | 0.52 |  | 75.74
10618 | CONCRETO FCK=30MPA C/ BRITA 1 | [5 empty] | M3 |  | 461.33
|  | 10504 | AREIA LAVADA GROSSA | M3 | 173.98 | 0.53 |  | 92.21
|  | 10517 | CIMENTO PORTLAND CPII-E/F-32 | Kg | 0.59 | 438 |  | 258.42
|  | 10542 | PEDRA BRITADA NÚMERO 1 | M3 | 145.66 | 0.76 |  | 110.7
10619 | CONCRETO FCK=30MPA C/ BRITA 2 | [5 empty] | M3 |  | 461.33
|  | 10504 | AREIA LAVADA GROSSA | M3 | 173.98 | 0.53 |  | 92.21
|  | 10517 | CIMENTO PORTLAND CPII-E/F-32 | Kg | 0.59 | 438 |  | 258.42
|  | 10543 | PEDRA BRITADA NÚMERO 2 | M3 | 145.66 | 0.76 |  | 110.7
10620 | CONCRETO FCK=30MPA C/ BRITA 1 E 2 | [5 empty] | M3 |  | 461.33
|  | 10504 | AREIA LAVADA GROSSA | M3 | 173.98 | 0.53 |  | 92.21
|  | 10517 | CIMENTO PORTLAND CPII-E/F-32 | Kg | 0.59 | 438 |  | 258.42
|  | 10542 | PEDRA BRITADA NÚMERO 1 | M3 | 145.66 | 0.25 |  | 36.42
|  | 10543 | PEDRA BRITADA NÚMERO 2 | M3 | 145.66 | 0.51 |  | 74.29
10621 | CONCRETO FCK=35MPA C/ BRITA 1 | [5 empty] | M3 |  | 480.49
|  | 10504 | AREIA LAVADA GROSSA | M3 | 173.98 | 0.54 |  | 93.95
|  | 10517 | CIMENTO PORTLAND CPII-E/F-32 | Kg | 0.59 | 470 |  | 277.3
|  | 10543 | PEDRA BRITADA NÚMERO 2 | M3 | 145.66 | 0.75 |  | 109.25
10622 | CONCRETO FCK=35MPA C/ BRITA 2 | [5 empty] | M3 |  | 480.49
|  | 10504 | AREIA LAVADA GROSSA | M3 | 173.98 | 0.54 |  | 93.95
|  | 10517 | CIMENTO PORTLAND CPII-E/F-32 | Kg | 0.59 | 470 |  | 277.3
|  | 10543 | PEDRA BRITADA NÚMERO 2 | M3 | 145.66 | 0.75 |  | 109.25
10623 | CONCRETO FCK=35MPA C/ BRITA 1 E 2 | [5 empty] | M3 |  | 480.49
|  | 10504 | AREIA LAVADA GROSSA | M3 | 173.98 | 0.54 |  | 93.95
|  | 10517 | CIMENTO PORTLAND CPII-E/F-32 | Kg | 0.59 | 470 |  | 277.3
|  | 10542 | PEDRA BRITADA NÚMERO 1 | M3 | 145.66 | 0.25 |  | 36.42
|  | 10543 | PEDRA BRITADA NÚMERO 2 | M3 | 145.66 | 0.5 |  | 72.83
10624 | CONCRETO FCK=40MPA C/ BRITA 1 | [5 empty] | M3 |  | 478.29
|  | 10504 | AREIA LAVADA GROSSA | M3 | 173.98 | 0.42 |  | 73.07
|  | 10517 | CIMENTO PORTLAND CPII-E/F-32 | Kg | 0.59 | 514 |  | 303.26
|  | 10542 | PEDRA BRITADA NÚMERO 1 | M3 | 145.66 | 0.7 |  | 101.96
10625 | CONCRETO FCK=40MPA C/ BRITA 2 | [5 empty] | M3 |  | 478.29
|  | 10504 | AREIA LAVADA GROSSA | M3 | 173.98 | 0.42 |  | 73.07
|  | 10517 | CIMENTO PORTLAND CPII-E/F-32 | Kg | 0.59 | 514 |  | 303.26
|  | 10543 | PEDRA BRITADA NÚMERO 2 | M3 | 145.66 | 0.7 |  | 101.96
10626 | CONCRETO FCK=40MPA C/ BRITA 1 E 2 | [5 empty] | M3 |  | 478.29
|  | 10504 | AREIA LAVADA GROSSA | M3 | 173.98 | 0.42 |  | 73.07
|  | 10517 | CIMENTO PORTLAND CPII-E/F-32 | Kg | 0.59 | 514 |  | 303.26
|  | 10542 | PEDRA BRITADA NÚMERO 1 | M3 | 145.66 | 0.24 |  | 34.96
|  | 10543 | PEDRA BRITADA NÚMERO 2 | M3 | 145.66 | 0.46 |  | 67
10627 | CONCRETO "GROUT" C/ PEDRISCO | [5 empty] | M3 |  | 387.74
|  | 10504 | AREIA LAVADA GROSSA | M3 | 173.98 | 0.68 |  | 118.31
|  | 10508 | CAL HIDRATADA - CH-III | Kg | 0.88 | 15 |  | 13.2
|  | 10517 | CIMENTO PORTLAND CPII-E/F-32 | Kg | 0.59 | 297 |  | 175.23
|  | 10550 | PEDRISCO LIMPO | M3 | 176.1 | 0.46 |  | 81.01
10628 | ARGAMASSA DE CIMENTO COM AREIA MÉDIA 1:2 | [5 empty] | M3 |  | 774.17
|  | 2099 | SERVENTE (SGSP) | H | 21.52 | 10 |  | 215.19
|  | 10506 | AREIA LAVADA MÉDIA | M3 | 167.7 | 1.071 |  | 179.61
|  | 10517 | CIMENTO PORTLAND CPII-E/F-32 | Kg | 0.59 | 643 |  | 379.37
10629 | ARGAMASSA DE CIMENTO COM AREIA MÉDIA 1:3 | [5 empty] | M3 |  | 705.85
|  | 2099 | SERVENTE (SGSP) | H | 21.52 | 10 |  | 215.19
|  | 10506 | AREIA LAVADA MÉDIA | M3 | 167.7 | 1.216 |  | 203.92
|  | 10517 | CIMENTO PORTLAND CPII-E/F-32 | Kg | 0.59 | 486 |  | 286.74
10630 | ARGAMASSA DE CIMENTO COM AREIA GROSSA 1:3 | [5 empty] | M3 |  | 713.49
|  | 2099 | SERVENTE (SGSP) | H | 21.52 | 10 |  | 215.19
|  | 10504 | AREIA LAVADA GROSSA | M3 | 173.98 | 1.216 |  | 211.56
|  | 10517 | CIMENTO PORTLAND CPII-E/F-32 | Kg | 0.59 | 486 |  | 286.74
10631 | ARGAMASSA DE CIMENTO COM AREIA MÉDIA 1:4 | [5 empty] | M3 |  | 634.46
|  | 2099 | SERVENTE (SGSP) | H | 21.52 | 10 |  | 215.19
|  | 10506 | AREIA LAVADA MÉDIA | M3 | 167.7 | 1.216 |  | 203.92
|  | 10517 | CIMENTO PORTLAND CPII-E/F-32 | Kg | 0.59 | 365 |  | 215.35
10632 | ARGAMASSA DE CIMENTO COM AREIA GROSSA 1:4 | [5 empty] | M3 |  | 642.1
|  | 2099 | SERVENTE (SGSP) | H | 21.52 | 10 |  | 215.19
|  | 10504 | AREIA LAVADA GROSSA | M3 | 173.98 | 1.216 |  | 211.56
|  | 10517 | CIMENTO PORTLAND CPII-E/F-32 | Kg | 0.59 | 365 |  | 215.35
10633 | ARGAMASSA DE CIMENTO COM AREIA MÉDIA 1:5 | [5 empty] | M3 |  | 591.39
|  | 2099 | SERVENTE (SGSP) | H | 21.52 | 10 |  | 215.19
|  | 10506 | AREIA LAVADA MÉDIA | M3 | 167.7 | 1.216 |  | 203.92
|  | 10517 | CIMENTO PORTLAND CPII-E/F-32 | Kg | 0.59 | 292 |  | 172.28
10634 | ARGAMASSA DE CIMENTOCOM AREIA GROSSA 1:5 | [5 empty] | M3 |  | 599.03
|  | 2099 | SERVENTE (SGSP) | H | 21.52 | 10 |  | 215.19
|  | 10504 | AREIA LAVADA GROSSA | M3 | 173.98 | 1.216 |  | 211.56
|  | 10517 | CIMENTO PORTLAND CPII-E/F-32 | Kg | 0.59 | 292 |  | 172.28
10635 | ARGAMASSA DE CIMENTO COM AREIA MÉDIA 1:6 | [5 empty] | M3 |  | 562.48
|  | 2099 | SERVENTE (SGSP) | H | 21.52 | 10 |  | 215.19
|  | 10506 | AREIA LAVADA MÉDIA | M3 | 167.7 | 1.216 |  | 203.92
|  | 10517 | CIMENTO PORTLAND CPII-E/F-32 | Kg | 0.59 | 243 |  | 143.37
10636 | ARGAMASSA DE CIMENTO COM AREIA GROSSA 1:6 | [5 empty] | M3 |  | 570.12
|  | 2099 | SERVENTE (SGSP) | H | 21.52 | 10 |  | 215.19
|  | 10504 | AREIA LAVADA GROSSA | M3 | 173.98 | 1.216 |  | 211.56
|  | 10517 | CIMENTO PORTLAND CPII-E/F-32 | Kg | 0.59 | 243 |  | 143.37
10637 | ARGAMASSA DE CIMENTO COM AREIA MÉDIA 1:7 | [5 empty] | M3 |  | 541.83
|  | 2099 | SERVENTE (SGSP) | H | 21.52 | 10 |  | 215.19
|  | 10506 | AREIA LAVADA MÉDIA | M3 | 167.7 | 1.216 |  | 203.92
|  | 10517 | CIMENTO PORTLAND CPII-E/F-32 | Kg | 0.59 | 208 |  | 122.72
10638 | ARGAMASSA DE CIMENTO COM AREIA GROSSA 1:7 | [5 empty] | M3 |  | 549.47
|  | 2099 | SERVENTE (SGSP) | H | 21.52 | 10 |  | 215.19
|  | 10504 | AREIA LAVADA GROSSA | M3 | 173.98 | 1.216 |  | 211.56
|  | 10517 | CIMENTO PORTLAND CPII-E/F-32 | Kg | 0.59 | 208 |  | 122.72
10639 | ARGAMASSA DE CAL COM AREIA FINA 1:3 | [5 empty] | M3 |  | 591.64
|  | 2099 | SERVENTE (SGSP) | H | 21.52 | 8 |  | 172.15
|  | 10503 | AREIA LAVADA FINA | M3 | 169.12 | 1.216 |  | 205.65
|  | 10508 | CAL HIDRATADA - CH-III | Kg | 0.88 | 243 |  | 213.84
10640 | ARGAMASSA DE CAL COM AREIA MÉDIA 1:3 | [5 empty] | M3 |  | 589.92
|  | 2099 | SERVENTE (SGSP) | H | 21.52 | 8 |  | 172.15
|  | 10506 | AREIA LAVADA MÉDIA | M3 | 167.7 | 1.216 |  | 203.92
|  | 10508 | CAL HIDRATADA - CH-III | Kg | 0.88 | 243 |  | 213.84
10641 | ARGAMASSA DE CAL COM AREIA FINA 1:4 | [5 empty] | M3 |  | 537.96
|  | 2099 | SERVENTE (SGSP) | H | 21.52 | 8 |  | 172.15
|  | 10503 | AREIA LAVADA FINA | M3 | 169.12 | 1.216 |  | 205.65
|  | 10508 | CAL HIDRATADA - CH-III | Kg | 0.88 | 182 |  | 160.16
10642 | ARGAMASSA DE CAL COM AREIA MÉDIA 1:4 | [5 empty] | M3 |  | 536.24
|  | 2099 | SERVENTE (SGSP) | H | 21.52 | 8 |  | 172.15
|  | 10506 | AREIA LAVADA MÉDIA | M3 | 167.7 | 1.216 |  | 203.92
|  | 10508 | CAL HIDRATADA - CH-III | Kg | 0.88 | 182 |  | 160.16
10643 | ARGAMASSA MISTA COM AREIA GROSSA 1:0,25:3 | [5 empty] | M3 |  | 767.17
|  | 2099 | SERVENTE (SGSP) | H | 21.52 | 10 |  | 215.19
|  | 10504 | AREIA LAVADA GROSSA | M3 | 173.98 | 1.216 |  | 211.56
|  | 10508 | CAL HIDRATADA - CH-III | Kg | 0.88 | 61 |  | 53.68
|  | 10517 | CIMENTO PORTLAND CPII-E/F-32 | Kg | 0.59 | 486 |  | 286.74
10644 | ARGAMASSA MISTA COM AREIA MÉDIA 1:0,5:5 | [5 empty] | M3 |  | 655.63
|  | 2099 | SERVENTE (SGSP) | H | 21.52 | 10 |  | 215.19
|  | 10506 | AREIA LAVADA MÉDIA | M3 | 167.7 | 1.216 |  | 203.92
|  | 10508 | CAL HIDRATADA - CH-III | Kg | 0.88 | 73 |  | 64.24
|  | 10517 | CIMENTO PORTLAND CPII-E/F-32 | Kg | 0.59 | 292 |  | 172.28
10645 | ARGAMASSA MISTA COM AREIA GROSSA 1:0,5:8 | [5 empty] | M3 |  | 574.61
|  | 2099 | SERVENTE (SGSP) | H | 21.52 | 10 |  | 215.19
|  | 10504 | AREIA LAVADA GROSSA | M3 | 173.98 | 1.216 |  | 211.56
|  | 10508 | CAL HIDRATADA - CH-III | Kg | 0.88 | 46 |  | 40.48
|  | 10517 | CIMENTO PORTLAND CPII-E/F-32 | Kg | 0.59 | 182 |  | 107.38
10646 | ARGAMASSA MISTA COM AREIA GROSSA 1:1,5:6 | [5 empty] | M3 |  | 810.36
|  | 2099 | SERVENTE (SGSP) | H | 21.52 | 10 |  | 215.19
|  | 10504 | AREIA LAVADA GROSSA | M3 | 173.98 | 1.216 |  | 211.56
|  | 10508 | CAL HIDRATADA - CH-III | Kg | 0.88 | 273 |  | 240.24
|  | 10517 | CIMENTO PORTLAND CPII-E/F-32 | Kg | 0.59 | 243 |  | 143.37
10647 | ARGAMASSA MISTA COM AREIA GROSSA 1:1:4 | [5 empty] | M3 |  | 802.26
|  | 2099 | SERVENTE (SGSP) | H | 21.52 | 10 |  | 215.19
|  | 10504 | AREIA LAVADA GROSSA | M3 | 173.98 | 1.216 |  | 211.56
|  | 10508 | CAL HIDRATADA - CH-III | Kg | 0.88 | 182 |  | 160.16
|  | 10517 | CIMENTO PORTLAND CPII-E/F-32 | Kg | 0.59 | 365 |  | 215.35
10648 | ARGAMASSA MISTA COM AREIA GROSSA 1:2:8 | [5 empty] | M3 |  | 694.29
|  | 2099 | SERVENTE (SGSP) | H | 21.52 | 10 |  | 215.19
|  | 10504 | AREIA LAVADA GROSSA | M3 | 173.98 | 1.216 |  | 211.56
|  | 10508 | CAL HIDRATADA - CH-III | Kg | 0.88 | 182 |  | 160.16
|  | 10517 | CIMENTO PORTLAND CPII-E/F-32 | Kg | 0.59 | 182 |  | 107.38
10649 | ARGAMASSA MISTA COM AREIA MÉDIA 1:2:9 | [5 empty] | M3 |  | 657.25
|  | 2099 | SERVENTE (SGSP) | H | 21.52 | 10 |  | 215.19
|  | 10506 | AREIA LAVADA MÉDIA | M3 | 167.7 | 1.216 |  | 203.92
|  | 10508 | CAL HIDRATADA - CH-III | Kg | 0.88 | 162 |  | 142.56
|  | 10517 | CIMENTO PORTLAND CPII-E/F-32 | Kg | 0.59 | 162 |  | 95.58
11202 | ESCORAMENTO CONTÍNUO | [5 empty] | M2 |  | 120.04
|  | 2013 | CARPINTEIRO (SGSP) | H | 27.87 | 1.333 |  | 37.15
|  | 2099 | SERVENTE (SGSP) | H | 21.52 | 1.333 |  | 28.68
|  | 11037 | EUCALIPTO D=20 / 30 CM NA BASE - 6M - COM TRATAMENTO E SEM CASCA (CITRIODORA) | M | 93.52 | 0.104 |  | 9.73
|  | 11050 | PEROBA DO NORTE (CUPIÚBA) - TÁBUA DE 3 X 16 CM - BRUTA | M | 34.29 | 1.05 |  | 36
|  | 15516 | PEROBA DO NORTE (CUPIÚBA) - VIGA DE 6 X 16 CM - BRUTA | M | 61.6 | 0.1 |  | 6.16
|  | 17515 | PREGO 18 X 27 COMUM - POLIDO | Kg | 11.57 | 0.2 |  | 2.31
11501 | AÇO CA-25 - MÉDIA BITOLAS | [5 empty] | KG |  | 7.77
|  | 11502 | AÇO CA-25 - 6,3 MM - 1/4" - LISO | Kg | 8.23 | 0.052 |  | 0.43
|  | 11503 | AÇO CA-25 - 8,0 MM - 5/16" - LISO | Kg | 8.23 | 0.158 |  | 1.3
|  | 11504 | AÇO CA-25 - 10,0 MM - 3/8"- LISO | Kg | 7.9 | 0.158 |  | 1.25
|  | 11505 | AÇO CA-25 - 12,5 MM - 1/2" - LISO | Kg | 7.63 | 0.158 |  | 1.21
|  | 11506 | AÇO CA-25 - 16,0 MM - 5/8" - LISO | Kg | 7.63 | 0.158 |  | 1.21
|  | 11507 | AÇO CA-25 - 20,0 MM - 3/4" - LISO | Kg | 7.63 | 0.158 |  | 1.21
|  | 11508 | AÇO CA-25 - 25,0 MM - 1" - LISO | Kg | 7.47 | 0.158 |  | 1.18
11510 | AÇO CA-50A OU B - MÉDIA BITOLAS | [5 empty] | KG |  | 6.82
|  | 11511 | AÇO CA-50 - 6,3 MM - 1/4" - NERVURADO | Kg | 7.23 | 0.052 |  | 0.38
|  | 11512 | AÇO CA-50 - 8,0 MM - 5/16" - NERVURADO | Kg | 7.29 | 0.158 |  | 1.15
|  | 11513 | AÇO CA-50 - 10,0 MM - 3/8" - NERVURADO | Kg | 6.91 | 0.158 |  | 1.09
|  | 11514 | AÇO CA-50 - 12,5 MM - 1/2" - NERVURADO | Kg | 6.45 | 0.158 |  | 1.02
|  | 11515 | AÇO CA-50 - 16,0 MM - 5/8" - NERVURADO | Kg | 6.42 | 0.158 |  | 1.01
|  | 11516 | AÇO CA-50 - 20,0 MM - 3/4" - NERVURADO | Kg | 6.83 | 0.158 |  | 1.08
|  | 11517 | AÇO CA-50 - 25,0 MM - 1" - NERVURADO | Kg | 6.87 | 0.158 |  | 1.09
11520 | AÇO CA-60B - MÉDIA BITOLAS | [5 empty] | KG |  | 7.42
|  | 11521 | AÇO CA-60 - 4,2 MM | Kg | 7.45 | 0.25 |  | 1.86
|  | 11522 | AÇO CA-60 - 5,0 MM | Kg | 7.45 | 0.25 |  | 1.86
|  | 11523 | AÇO CA-60 - 6,0MM | Kg | 7.42 | 0.25 |  | 1.86
|  | 11524 | AÇO CA-60 - 8,0MM | Kg | 7.35 | 0.25 |  | 1.84
15505 | ESTRUTURA METÁLICA INCL. ANTIFERRUGINOSA | [5 empty] | KG |  | 15.13
|  | 2045 | SERRALHEIRO (SGSP) | H | 39.49 | 0.02 |  | 0.79
|  | 2075 | PINTOR (SGSP) | H | 29.15 | 0.003 |  | 0.09
|  | 2099 | SERVENTE (SGSP) | H | 21.52 | 0.063 |  | 1.36
|  | 2228 | SOLDADOR (SGSP) | H | 44.21 | 0.04 |  | 1.77
|  | 30615 | FERRO CHATO 2" X 1/2" | Kg | 8.81 | 0.525 |  | 4.63
|  | 30640 | PERFIL DE AÇO ASTM-36 | KG | 9.35 | 0.525 |  | 4.91
|  | 37509 | FUNDO CROMATO DE ZINCO | L | 47.99 | 0.0025 |  | 0.12
|  | 84009 | ELETRODO AWS E 6010 DE 4MM (5/32") | Kg | 66.29 | 0.013 |  | 0.86
|  | 87030 | AGUARRAZ - MINERAL | L | 20.36 | 0.0003 |  | 0.01
|  | 94254 | MÁQUINA DE SOLDA-RETIFICADOR 500A | H | 15.24 | 0.04 |  | 0.61
15506 | RETIRADA DE ESTRUTURA METÁLICA INCLUSIVE PERFIS DE FIXAÇÃO | [5 empty] | KG |  | 2.17
|  | 2099 | SERVENTE (SGSP) | H | 21.52 | 0.042 |  | 0.9
|  | 2235 | MONTADOR DE ESTRUTURA METÁLICA (SGSP) | H | 29.33 | 0.014 |  | 0.41
|  | 94030 | GUINDASTE DE LANÇA FIXA SOBRE ESTEIRAS - 12 T | H | 122.25 | 0.007 |  | 0.86
15510 | MADEIRAMENTO DE PEROBA DO NORTE (CUPIÚBA) P/ TELHADO | [5 empty] | M3 |  | 6416.26
|  | 15515 | PEROBA DO NORTE (CUPIÚBA) - VIGA DE 6 CM X 12 CM - BRUTA | M | 46.2 | 138.88 |  | 6416.26
15512 | MONTAGEM DE ESTRUTURA METÁLICA | [5 empty] | KG |  | 3.1
|  | 2099 | SERVENTE (SGSP) | H | 21.52 | 0.06 |  | 1.29
|  | 2235 | MONTADOR DE ESTRUTURA METÁLICA (SGSP) | H | 29.33 | 0.02 |  | 0.59
|  | 94030 | GUINDASTE DE LANÇA FIXA SOBRE ESTEIRAS - 12 T | H | 122.25 | 0.01 |  | 1.22
17016 | FERRAGEM PARA MADEIRAMENTO DE TELHADO | [5 empty] | KG |  | 34.06
|  | 2045 | SERRALHEIRO (SGSP) | H | 39.49 | 0.5 |  | 19.74
|  | 30615 | FERRO CHATO 2" X 1/2" | Kg | 8.81 | 0.35 |  | 3.08
|  | 30616 | FERRO CHATO 3" X 3/4" | Kg | 9.05 | 0.35 |  | 3.17
|  | 30617 | FERRO CHATO 4" X 3/4" | Kg | 8.83 | 0.35 |  | 3.09
|  | 39020 | GALVANIZAÇÃO ELETROLÍTICA (ENTRE 8 E 10 MÍCRONS) EM PEÇAS DE FERRO ACAB. BRANCO | Kg | 4.98 | 1 |  | 4.98
19045 | RIPA DE PEROBA DO NORTE(CUPIÚBA) APARELHADA - 1,5 X 5CM | [5 empty] | M |  | 6.11
|  | 15525 | RIPA DE PEROBA DO NORTE 1,5 CM X 5 CM - BRUTA (CUPIÚBA) | M | 4.7 | 1.3 |  | 6.11
19060 | SARRAFO DE PINUS 1A. APARELHADA - 1 X 4(2,5 X 10CM) | [5 empty] | M |  | 4.34
|  | 11066 | PINUS - SARRAFO DE 1" X 4" - BRUTO | M | 3.34 | 1.3 |  | 4.34
20457 | DEMARCAÇÃO E PINTURA DE FAIXAS ATÉ 10CM - BORRACHA CLORADA | [5 empty] | M |  | 7.62
|  | 2075 | PINTOR (SGSP) | H | 29.15 | 0.1 |  | 2.92
|  | 2099 | SERVENTE (SGSP) | H | 21.52 | 0.1 |  | 2.15
|  | 37015 | TINTA A BASE DE BORRACHA CLORADA | L | 63.79 | 0.04 |  | 2.55
20459 | DEMARCAÇÃO E PINTURA DE FAIXAS ATÉ 10CM - EPÓXI | [5 empty] | M |  | 9.81
|  | 2075 | PINTOR (SGSP) | H | 29.15 | 0.12 |  | 3.5
|  | 2099 | SERVENTE (SGSP) | H | 21.52 | 0.12 |  | 2.58
|  | 37030 | TINTA A BASE DE RESINA EPÓXI | L | 124.39 | 0.03 |  | 3.73
20462 | DEMARCAÇÃO E PINTURA DE SUPERFÍCIES - BORRACHA CLORADA | [5 empty] | M |  | 33.12
|  | 2075 | PINTOR (SGSP) | H | 29.15 | 0.15 |  | 4.37
|  | 2099 | SERVENTE (SGSP) | H | 21.52 | 0.15 |  | 3.23
|  | 37015 | TINTA A BASE DE BORRACHA CLORADA | L | 63.79 | 0.4 |  | 25.52
20463 | DEMARCAÇÃO E PINTURA DE SUPERFÍCIES - EPÓXI | [5 empty] | M |  | 45.93
|  | 2075 | PINTOR (SGSP) | H | 29.15 | 0.17 |  | 4.96
|  | 2099 | SERVENTE (SGSP) | H | 21.52 | 0.17 |  | 3.66
|  | 37030 | TINTA A BASE DE RESINA EPÓXI | L | 124.39 | 0.3 |  | 37.32
24309 | CALANDRAGEM DAS CHAPAS,CORTE DOS FLANGES,PERFUR.EM KG DE CHAPA | [5 empty] | KG |  | 2.58
|  | 30611 | CHAPA DE AÇO E = 1/4" - SAE 1010/1020 | Kg | 8.59 | 0.3 |  | 2.58
24310 | FORMA METÁLICA PARA CONCRETAGEM DO REVEST. INTER.DE TÚNEL | [5 empty] | UN |  | 25034.46
|  | 2045 | SERRALHEIRO (SGSP) | H | 39.49 | 40 |  | 1579.44
|  | 2099 | SERVENTE (SGSP) | H | 21.52 | 80 |  | 1721.53
|  | 2228 | SOLDADOR (SGSP) | H | 44.21 | 40 |  | 1768.28
|  | 17046 | PARAFUSO C/ ROSCA SOBERBA DE FERRO GALVANIZADO P/ FIXAÇÃO DE TELHAS ONDULADAS EM CRFS/AMIANTO - S/ VEDAÇÃO - 8 x 230MM | Un | 2.28 | 280 |  | 638.4
|  | 24309 | CALANDRAGEM DAS CHAPAS,CORTE DOS FLANGES,PERFUR.EM KG DE CHAPA | KG | 2.58 | 1514 |  | 3901.58
|  | 30610 | CHAPA DE AÇO E = 1/8" - SAE 1010/1020 | Kg | 8.49 | 1206 |  | 10238.94
|  | 30611 | CHAPA DE AÇO E = 1/4" - SAE 1010/1020 | Kg | 8.59 | 308 |  | 2645.72
|  | 84009 | ELETRODO AWS E 6010 DE 4MM (5/32") | Kg | 66.29 | 29.13 |  | 1931.03
|  | 94254 | MÁQUINA DE SOLDA-RETIFICADOR 500A | H | 15.24 | 40 |  | 609.56
25221 | SERVIÇO DE PROTENSÃO 20 PORC DO MAT.E MÃO DE OBRA (08.73) | [5 empty] | % |  | 20.66
|  | 2099 | SERVENTE (SGSP) | H | 21.52 | 0.15 |  | 3.23
|  | 2103 | ARMADOR PARA PROTENDIDO (SGSP) | H | 27.84 | 0.15 |  | 4.18
|  | 10517 | CIMENTO PORTLAND CPII-E/F-32 | Kg | 0.59 | 0.342 |  | 0.2
|  | 25130 | BAINHA FLEXÍVEL METÁLICA GALVANIZADA - D. INTERNO 75MM | M | 22.97 | 0.076 |  | 1.75
|  | 25210 | AÇO DE PROTENSÃO CORDOALHA CP 190 RB 7 - D. NOM.=15.2 MM | Kg | 10.98 | 1.03 |  | 11.31
25222 | SERVIÇO DE PROTENSÃO 20 PORC DO MAT.E MÃO DE OBRA (08.62) | [5 empty] | % |  | 24.36
|  | 2099 | SERVENTE (SGSP) | H | 21.52 | 0.15 |  | 3.23
|  | 2103 | ARMADOR PARA PROTENDIDO (SGSP) | H | 27.84 | 0.15 |  | 4.18
|  | 10517 | CIMENTO PORTLAND CPII-E/F-32 | Kg | 0.59 | 0.513 |  | 0.3
|  | 25120 | BAINHA FLEXÍVEL METÁLICA GALVANIZADA - D. INTERNO 45MM | M | 16.19 | 0.33 |  | 5.34
|  | 25200 | AÇO DE PROTENSÃO CORDOALHA CP 190 RB 7 - D. NOM.=12,7 MM | Kg | 10.98 | 1.03 |  | 11.31
25223 | SERVIÇO DE PROTENSÃO 20 PORC DO MAT.E MÃO DE OBRA (08.63) | [5 empty] | % |  | 22.3
|  | 2099 | SERVENTE (SGSP) | H | 21.52 | 0.15 |  | 3.23
|  | 2103 | ARMADOR PARA PROTENDIDO (SGSP) | H | 27.84 | 0.15 |  | 4.18
|  | 10517 | CIMENTO PORTLAND CPII-E/F-32 | Kg | 0.59 | 0.524 |  | 0.31
|  | 25100 | BAINHA FLEXÍVEL METÁLICA GALVANIZADA - D. INTERNO 50MM | M | 14.91 | 0.22 |  | 3.28
|  | 25200 | AÇO DE PROTENSÃO CORDOALHA CP 190 RB 7 - D. NOM.=12,7 MM | Kg | 10.98 | 1.03 |  | 11.31
25228 | SERVIÇO DE PROTENSÃO 20 PORC DO MAT.E MÃO DE OBRA (08.64) | [5 empty] | % |  | 20.98
|  | 2099 | SERVENTE (SGSP) | H | 21.52 | 0.15 |  | 3.23
|  | 2103 | ARMADOR PARA PROTENDIDO (SGSP) | H | 27.84 | 0.15 |  | 4.18
|  | 10517 | CIMENTO PORTLAND CPII-E/F-32 | Kg | 0.59 | 0.4 |  | 0.24
|  | 25110 | BAINHA FLEXÍVEL METÁLICA GALVANIZADA - D. INTERNO 65MM | M | 18.42 | 0.11 |  | 2.03
|  | 25200 | AÇO DE PROTENSÃO CORDOALHA CP 190 RB 7 - D. NOM.=12,7 MM | Kg | 10.98 | 1.03 |  | 11.31
26862 | BRAÇADEIRA EM CHAPA DE AÇO DE 1 1/2" X 3/16" | [5 empty] | KG |  | 20.84
|  | 30542 | FERRO PERFILADO TRABALHADO | KG | 14.57 | 1.43 |  | 20.84
30542 | FERRO PERFILADO TRABALHADO | [5 empty] | KG |  | 14.57
|  | 2045 | SERRALHEIRO (SGSP) | H | 39.49 | 0.02 |  | 0.79
|  | 2099 | SERVENTE (SGSP) | H | 21.52 | 0.06 |  | 1.29
|  | 2228 | SOLDADOR (SGSP) | H | 44.21 | 0.04 |  | 1.77
|  | 30615 | FERRO CHATO 2" X 1/2" | Kg | 8.81 | 1.05 |  | 9.25
|  | 84009 | ELETRODO AWS E 6010 DE 4MM (5/32") | Kg | 66.29 | 0.013 |  | 0.86
|  | 94254 | MÁQUINA DE SOLDA-RETIFICADOR 500A | H | 15.24 | 0.04 |  | 0.61
30549 | GRADE DE PROTEÇÃO EM FERRO REDONDO | [5 empty] | M2 |  | 94.71
|  | 30542 | FERRO PERFILADO TRABALHADO | KG | 14.57 | 6.5 |  | 94.71
30550 | GRADE DE PROTEÇÃO EM FERRO CHATO | [5 empty] | M2 |  | 99.08
|  | 30542 | FERRO PERFILADO TRABALHADO | KG | 14.57 | 6.8 |  | 99.08
30560 | PORTA CHAPA DE AÇO N.16 | [5 empty] | M2 |  | 821.23
|  | 30569 | PORTA EM PERFIL DE CHAPA DOBRADA N.14 - TIPO VENEZIANA - 2 FOLHAS DE ABRIR H=2,10M - L=1,84M-COMPL-C/BAT-S/VIDR-PR.P/INST-ACAB.ANTIOX | M2 | 821.23 | 1 |  | 821.23
30640 | PERFIL DE AÇO ASTM-36 | [5 empty] | KG |  | 9.35
|  | 30680 | PERFIL "I" DE AÇO LAMINADO - W 250 X 32,7 | Kg | 9.5 | 0.5 |  | 4.75
|  | 30681 | PERFIL "I" DE AÇO LAMINADO - W 310 X 52,0 | Kg | 9.2 | 0.5 |  | 4.6
30750 | DESPESA C/SOLDA, ESMERIL, LIXA E PINT-8% DA M.OBRA E MATERIAL (08.48) | [5 empty] | % |  | 1034.1
|  | 2020 | PEDREIRO (SGSP) | H | 26.42 | 1 |  | 26.42
|  | 2045 | SERRALHEIRO (SGSP) | H | 39.49 | 4.5 |  | 177.69
|  | 2099 | SERVENTE (SGSP) | H | 21.52 | 1 |  | 21.52
|  | 2228 | SOLDADOR (SGSP) | H | 44.21 | 3 |  | 132.62
|  | 17046 | PARAFUSO C/ ROSCA SOBERBA DE FERRO GALVANIZADO P/ FIXAÇÃO DE TELHAS ONDULADAS EM CRFS/AMIANTO - S/ VEDAÇÃO - 8 x 230MM | Un | 2.28 | 2 |  | 4.56
|  | 30615 | FERRO CHATO 2" X 1/2" | Kg | 8.81 | 32.7 |  | 288.09
|  | 30616 | FERRO CHATO 3" X 3/4" | Kg | 9.05 | 28 |  | 253.4
|  | 30617 | FERRO CHATO 4" X 3/4" | Kg | 8.83 | 14.7 |  | 129.8
31166 | ESCADA DE MARINHEIRO DE FERRO PERFILADO DP.01 | [5 empty] | M |  | 152.5
|  | 30542 | FERRO PERFILADO TRABALHADO | KG | 14.57 | 7.8 |  | 113.65
|  | 39020 | GALVANIZAÇÃO ELETROLÍTICA (ENTRE 8 E 10 MÍCRONS) EM PEÇAS DE FERRO ACAB. BRANCO | Kg | 4.98 | 7.8 |  | 38.84
31167 | ESCADA DE MARINHEIRO DE FERRO PERFILADO COM GUARDA CORPO | [5 empty] | M |  | 383.2
|  | 30542 | FERRO PERFILADO TRABALHADO | KG | 14.57 | 19.6 |  | 285.59
|  | 39020 | GALVANIZAÇÃO ELETROLÍTICA (ENTRE 8 E 10 MÍCRONS) EM PEÇAS DE FERRO ACAB. BRANCO | Kg | 4.98 | 19.6 |  | 97.61
31168 | ESCADA COMPLEM. P/ ESCADA MARINHEIRO DE FERRO PERFILADO | [5 empty] | M |  | 127.08
|  | 30542 | FERRO PERFILADO TRABALHADO | KG | 14.57 | 6.5 |  | 94.71
|  | 39020 | GALVANIZAÇÃO ELETROLÍTICA (ENTRE 8 E 10 MÍCRONS) EM PEÇAS DE FERRO ACAB. BRANCO | Kg | 4.98 | 6.5 |  | 32.37
36010 | REVESTIMENTO COM 2 CM DE ARGAMASSA 1:3 | [5 empty] | M2 |  | 54.05
|  | 2020 | PEDREIRO (SGSP) | H | 26.42 | 0.8 |  | 21.14
|  | 2099 | SERVENTE (SGSP) | H | 21.52 | 0.8 |  | 17.22
|  | 10630 | ARGAMASSA DE CIMENTO COM AREIA GROSSA 1:3 | M3 | 713.49 | 0.022 |  | 15.7
36055 | MOSAICO PORTUGUÊS - 1 OU 2 CORES | [5 empty] | M2 |  | 129.79
|  | 36053 | MOSAICO PORTUGUÊS BRANCO (NÃO COLOCADO) BRUTO | M2 | 132.26 | 0.5 |  | 66.13
|  | 36054 | MOSAICO PORTUGUÊS PRETO (NÃO COLOCADO) BRUTO | M2 | 127.32 | 0.5 |  | 63.66
36061 | CONCRETO ASFALTICO | [5 empty] | TON |  | 633.31
|  | 10506 | AREIA LAVADA MÉDIA | M3 | 167.7 | 0.11 |  | 18.45
|  | 10542 | PEDRA BRITADA NÚMERO 1 | M3 | 145.66 | 0.13 |  | 18.94
|  | 10548 | PEDRA BRITADA 1/2 | M3 | 148.26 | 0.13 |  | 19.27
|  | 10552 | PÓ DE PEDRA | M3 | 159 | 0.31 |  | 49.29
|  | 10570 | FÍLER PARA CONCRETO ASFÁLTICO - MALHA 325 ENSACADO (MATERIAL DE ENCHIMENTO) | Kg | 1.12 | 10 |  | 11.2
|  | 10710 | ADITIVO PARA ASFALTO TIPO BETUDOPE OU SIMILAR | Kg | 156.9 | 0.28 |  | 43.93
|  | 36064 | CIMENTO ASFÁLTICO DE PETRÓLEO - PENETRAÇÃO CAP 50/70 | Kg | 7.11 | 56 |  | 398.16
|  | 94015 | PÁ CARREGADEIRA DE PNEUS - 1,80 M3 | H | 297.31 | 0.02 |  | 5.95
|  | 94288 | USINA DE ASFALTO FIXA CONTRA-FLUXO 60/80 T/H | H | 3406.09 | 0.02 |  | 68.12
36077 | USINAGEM À QUENTE DE MISTURA ASFÁLTICA TIPO SMA COM CIMENTO ASFÁLTICO MODIFICADO COM POLÍMERO E FIBRA, PARA MICROREVESTIMENTO | [5 empty] | TON |  | 663.81
|  | 10509 | CAL HIDRATADA TIPO CH1 - A GRANEL (CARGA FECHADA) | Kg | 0.99 | 14.1 |  | 13.96
|  | 10550 | PEDRISCO LIMPO | M3 | 176.1 | 0.233 |  | 41.03
|  | 10552 | PÓ DE PEDRA | M3 | 159 | 0.099 |  | 15.74
|  | 10570 | FÍLER PARA CONCRETO ASFÁLTICO - MALHA 325 ENSACADO (MATERIAL DE ENCHIMENTO) | Kg | 1.12 | 42.2 |  | 47.26
|  | 10731 | FIBRA DE CELULOSE PARA ASFALTO | Kg | 13.82 | 3 |  | 41.46
|  | 36078 | CIMENTO ASFÁLTICO MODIFICADO POR POLÍMERO | Kg | 6.83 | 63 |  | 430.29
|  | 94015 | PÁ CARREGADEIRA DE PNEUS - 1,80 M3 | H | 297.31 | 0.02 |  | 5.95
|  | 94288 | USINA DE ASFALTO FIXA CONTRA-FLUXO 60/80 T/H | H | 3406.09 | 0.02 |  | 68.12
36095 | USINAGEM À QUENTE DE MISTURA ASFÁLTICA TIPO SMA COM CIMENTO ASFÁLTICO MODIFICADO COM POLÍMERO E FIBRA | [5 empty] | TON |  | 763.79
|  | 10509 | CAL HIDRATADA TIPO CH1 - A GRANEL (CARGA FECHADA) | Kg | 0.99 | 18.7 |  | 18.51
|  | 10550 | PEDRISCO LIMPO | M3 | 176.1 | 0.48 |  | 84.53
|  | 10552 | PÓ DE PEDRA | M3 | 159 | 0.11 |  | 17.49
|  | 10570 | FÍLER PARA CONCRETO ASFÁLTICO - MALHA 325 ENSACADO (MATERIAL DE ENCHIMENTO) | Kg | 1.12 | 74.8 |  | 83.78
|  | 10731 | FIBRA DE CELULOSE PARA ASFALTO | Kg | 13.82 | 3 |  | 41.46
|  | 36078 | CIMENTO ASFÁLTICO MODIFICADO POR POLÍMERO | Kg | 6.83 | 65 |  | 443.95
|  | 94015 | PÁ CARREGADEIRA DE PNEUS - 1,80 M3 | H | 297.31 | 0.02 |  | 5.95
|  | 94288 | USINA DE ASFALTO FIXA CONTRA-FLUXO 60/80 T/H | H | 3406.09 | 0.02 |  | 68.12
36096 | USINAGEM À QUENTE DE MISTURA ASFÁLTICA TIPO CPA (CAMADA POROSA DE ATRITO) COM CIMENTO ASFÁLTICO MODIFICADO COM POLÍMERO E FIBRA | [5 empty] | TON |  | 600.98
|  | 10509 | CAL HIDRATADA TIPO CH1 - A GRANEL (CARGA FECHADA) | Kg | 0.99 | 13.3 |  | 13.17
|  | 10550 | PEDRISCO LIMPO | M3 | 176.1 | 0.61 |  | 107.42
|  | 10552 | PÓ DE PEDRA | M3 | 159 | 0.06 |  | 9.54
|  | 10731 | FIBRA DE CELULOSE PARA ASFALTO | Kg | 13.82 | 4 |  | 55.28
|  | 36078 | CIMENTO ASFÁLTICO MODIFICADO POR POLÍMERO | Kg | 6.83 | 50 |  | 341.5
|  | 94015 | PÁ CARREGADEIRA DE PNEUS - 1,80 M3 | H | 297.31 | 0.02 |  | 5.95
|  | 94288 | USINA DE ASFALTO FIXA CONTRA-FLUXO 60/80 T/H | H | 3406.09 | 0.02 |  | 68.12
36097 | USINAGEM À QUENTE DE MISTURA ASFÁLTICA TIPO CPA (CAMADA POROSA DE ATRITO) COM CIMENTO ASFÁLTICO MODIFICADO COM BORRACHA | [5 empty] | TON |  | 536.54
|  | 10509 | CAL HIDRATADA TIPO CH1 - A GRANEL (CARGA FECHADA) | Kg | 0.99 | 13.2 |  | 13.07
|  | 10550 | PEDRISCO LIMPO | M3 | 176.1 | 0.6 |  | 105.66
|  | 10552 | PÓ DE PEDRA | M3 | 159 | 0.06 |  | 9.54
|  | 36079 | CIMENTO ASFÁLTICO MODIFICADO POR BORRACHA | Kg | 5.57 | 60 |  | 334.2
|  | 94015 | PÁ CARREGADEIRA DE PNEUS - 1,80 M3 | H | 297.31 | 0.02 |  | 5.95
|  | 94288 | USINA DE ASFALTO FIXA CONTRA-FLUXO 60/80 T/H | H | 3406.09 | 0.02 |  | 68.12
36098 | USINAGEM À QUENTE DE MISTURA ASFÁLTICA TIPO "GAP GRADED" COM CIMENTO ASFÁLTICO MODIFICADO COM POLÍMERO | [5 empty] | TON |  | 592.18
|  | 10509 | CAL HIDRATADA TIPO CH1 - A GRANEL (CARGA FECHADA) | Kg | 0.99 | 14.2 |  | 14.06
|  | 10550 | PEDRISCO LIMPO | M3 | 176.1 | 0.45 |  | 79.25
|  | 10552 | PÓ DE PEDRA | M3 | 159 | 0.2 |  | 31.8
|  | 10570 | FÍLER PARA CONCRETO ASFÁLTICO - MALHA 325 ENSACADO (MATERIAL DE ENCHIMENTO) | Kg | 1.12 | 9.4 |  | 10.53
|  | 36078 | CIMENTO ASFÁLTICO MODIFICADO POR POLÍMERO | Kg | 6.83 | 56 |  | 382.48
|  | 94015 | PÁ CARREGADEIRA DE PNEUS - 1,80 M3 | H | 297.31 | 0.02 |  | 5.95
|  | 94288 | USINA DE ASFALTO FIXA CONTRA-FLUXO 60/80 T/H | H | 3406.09 | 0.02 |  | 68.12
36099 | USINAGEM À QUENTE DE MISTURA ASFÁLTICA TIPO "GAP GRADED" COM CIMENTO ASFÁLTICO MODIFICADO COM BORRACHA | [5 empty] | TON |  | 564.39
|  | 10509 | CAL HIDRATADA TIPO CH1 - A GRANEL (CARGA FECHADA) | Kg | 0.99 | 14 |  | 13.86
|  | 10550 | PEDRISCO LIMPO | M3 | 176.1 | 0.45 |  | 79.25
|  | 10552 | PÓ DE PEDRA | M3 | 159 | 0.19 |  | 30.21
|  | 10570 | FÍLER PARA CONCRETO ASFÁLTICO - MALHA 325 ENSACADO (MATERIAL DE ENCHIMENTO) | Kg | 1.12 | 9.4 |  | 10.53
|  | 36079 | CIMENTO ASFÁLTICO MODIFICADO POR BORRACHA | Kg | 5.57 | 64 |  | 356.48
|  | 94015 | PÁ CARREGADEIRA DE PNEUS - 1,80 M3 | H | 297.31 | 0.02 |  | 5.95
|  | 94288 | USINA DE ASFALTO FIXA CONTRA-FLUXO 60/80 T/H | H | 3406.09 | 0.02 |  | 68.12
36100 | RECICLAGEM (USINAGEM) DE MATERIAL BETUMINOSO PROVENIENTES DA FRESAGEM DE PAVIMENTOS ASFÁLTICOS (RAP) RECICLADO EM USINA MÓVEL COM ATÉ 3% DE EMULSÃO MODIFICADA COM POLÍMERO | [5 empty] | TON |  | 232.44
|  | 10512 | MATERIAL FRESADO | Kg | 0 | 800 |  | 0
|  | 10517 | CIMENTO PORTLAND CPII-E/F-32 | Kg | 0.59 | 15 |  | 8.85
|  | 10552 | PÓ DE PEDRA | M3 | 159 | 0.127 |  | 20.19
|  | 36113 | EMULSÃO ASFÁLTICA MODIFICADA POR POLÍMERO | Kg | 5.3 | 30 |  | 159
|  | 84001 | ÁGUA - FORNECIMENTO EM CARRO PIPA PARTICULAR DE 6000 L OBS.: ÁGUA POTÁVEL - PREÇO "A RETIRAR" NA SABESP | M3 | 65.42 | 0.02 |  | 1.31
|  | 94013 | CAMINHÃO ESPARGIDOR- TANQUE 6000 L. | H | 259.52 | 0.0185 |  | 4.8
|  | 94014 | CAMINHÃO IRRIGADEIRA - 6000 L- BASCULANTE C/CABINE. | H | 206.55 | 0.0185 |  | 3.82
|  | 94015 | PÁ CARREGADEIRA DE PNEUS - 1,80 M3 | H | 297.31 | 0.0185 |  | 5.5
|  | 94017 | CAMINHÃO TRATOR COM SEMI REBOQUE PLANO CARREGA TUDO | H | 434.24 | 0.0015 |  | 0.65
|  | 94310 | USINA MISTURADORA MÓVEL PARA RECICLAGEM A FRIO, WIRTGEN MODELO KMA 240 OU SIMILAR (INCLUÍDOS OS BRAÇOS E PALHETAS) | H | 1530.51 | 0.0185 |  | 28.31
36101 | RECICLAGEM (USINAGEM) DE MATERIAL BETUMINOSO PROVENIENTES DOS RESÍDUOS SÓLIDOS DA CONSTRUÇÃO CIVIL (RCC) E/OU FRESAGEM DE PAVIMENTOS ASFÁLTICOS (RAP) RECICLADO EM USINA MÓVEL COM ATÉ 3% DE CAP | [5 empty] | TON |  | 286.74
|  | 10512 | MATERIAL FRESADO | Kg | 0 | 800 |  | 0
|  | 10517 | CIMENTO PORTLAND CPII-E/F-32 | Kg | 0.59 | 15 |  | 8.85
|  | 10552 | PÓ DE PEDRA | M3 | 159 | 0.127 |  | 20.19
|  | 36064 | CIMENTO ASFÁLTICO DE PETRÓLEO - PENETRAÇÃO CAP 50/70 | Kg | 7.11 | 30 |  | 213.3
|  | 84001 | ÁGUA - FORNECIMENTO EM CARRO PIPA PARTICULAR DE 6000 L OBS.: ÁGUA POTÁVEL - PREÇO "A RETIRAR" NA SABESP | M3 | 65.42 | 0.02 |  | 1.31
|  | 94013 | CAMINHÃO ESPARGIDOR- TANQUE 6000 L. | H | 259.52 | 0.0185 |  | 4.8
|  | 94014 | CAMINHÃO IRRIGADEIRA - 6000 L- BASCULANTE C/CABINE. | H | 206.55 | 0.0185 |  | 3.82
|  | 94015 | PÁ CARREGADEIRA DE PNEUS - 1,80 M3 | H | 297.31 | 0.0185 |  | 5.5
|  | 94017 | CAMINHÃO TRATOR COM SEMI REBOQUE PLANO CARREGA TUDO | H | 434.24 | 0.0015 |  | 0.65
|  | 94310 | USINA MISTURADORA MÓVEL PARA RECICLAGEM A FRIO, WIRTGEN MODELO KMA 240 OU SIMILAR (INCLUÍDOS OS BRAÇOS E PALHETAS) |  | 1530.51 | 0.0185 |  | 28.31
36115 | PRÉ MISTURADO A QUENTE | [5 empty] | TON |  | 607.47
|  | 10548 | PEDRA BRITADA 1/2 | M3 | 148.26 | 0.2333 |  | 34.59
|  | 10550 | PEDRISCO LIMPO | M3 | 176.1 | 0.0777 |  | 13.68
|  | 10552 | PÓ DE PEDRA | M3 | 159 | 0.37 |  | 58.83
|  | 10710 | ADITIVO PARA ASFALTO TIPO BETUDOPE OU SIMILAR | Kg | 156.9 | 0.27 |  | 42.36
|  | 36064 | CIMENTO ASFÁLTICO DE PETRÓLEO - PENETRAÇÃO CAP 50/70 | Kg | 7.11 | 54 |  | 383.94
|  | 94015 | PÁ CARREGADEIRA DE PNEUS - 1,80 M3 | H | 297.31 | 0.02 |  | 5.95
|  | 94288 | USINA DE ASFALTO FIXA CONTRA-FLUXO 60/80 T/H | H | 3406.09 | 0.02 |  | 68.12
36116 | PRÉ MISTURADO A FRIO | [5 empty] | TON |  | 659.17
|  | 10542 | PEDRA BRITADA NÚMERO 1 | M3 | 145.66 | 0.461 |  | 67.15
|  | 10552 | PÓ DE PEDRA | M3 | 159 | 0.156 |  | 24.8
|  | 36063 | ASFALTO DILUÍDO DE PETRÓLEO CR-250 | Kg | 9.69 | 57 |  | 552.33
|  | 94015 | PÁ CARREGADEIRA DE PNEUS - 1,80 M3 | H | 297.31 | 0.0212 |  | 6.3
|  | 94289 | USINA DE SOLOS PRÉ-MISTURADOS A FRIO CAP. 350/600 TON | H | 404.79 | 0.0212 |  | 8.58
36117 | BINDER ABERTO | [5 empty] | TON |  | 457.21
|  | 10542 | PEDRA BRITADA NÚMERO 1 | M3 | 145.66 | 0.39 |  | 56.81
|  | 10543 | PEDRA BRITADA NÚMERO 2 | M3 | 145.66 | 0.15 |  | 21.85
|  | 10550 | PEDRISCO LIMPO | M3 | 176.1 | 0.16 |  | 28.18
|  | 10710 | ADITIVO PARA ASFALTO TIPO BETUDOPE OU SIMILAR | Kg | 156.9 | 0.175 |  | 27.46
|  | 36064 | CIMENTO ASFÁLTICO DE PETRÓLEO - PENETRAÇÃO CAP 50/70 | Kg | 7.11 | 35 |  | 248.85
|  | 94015 | PÁ CARREGADEIRA DE PNEUS - 1,80 M3 | H | 297.31 | 0.02 |  | 5.95
|  | 94288 | USINA DE ASFALTO FIXA CONTRA-FLUXO 60/80 T/H | H | 3406.09 | 0.02 |  | 68.12
36118 | BINDER FECHADO | [5 empty] | TON |  | 536.72
|  | 10542 | PEDRA BRITADA NÚMERO 1 | M3 | 145.66 | 0.1114 |  | 16.23
|  | 10543 | PEDRA BRITADA NÚMERO 2 | M3 | 145.66 | 0.1114 |  | 16.23
|  | 10548 | PEDRA BRITADA 1/2 | M3 | 148.26 | 0.0742 |  | 11
|  | 10550 | PEDRISCO LIMPO | M3 | 176.1 | 0.0742 |  | 13.07
|  | 10552 | PÓ DE PEDRA | M3 | 159 | 0.32 |  | 50.88
|  | 10710 | ADITIVO PARA ASFALTO TIPO BETUDOPE OU SIMILAR | Kg | 156.9 | 0.225 |  | 35.3
|  | 36064 | CIMENTO ASFÁLTICO DE PETRÓLEO - PENETRAÇÃO CAP 50/70 | Kg | 7.11 | 45 |  | 319.95
|  | 94015 | PÁ CARREGADEIRA DE PNEUS - 1,80 M3 | H | 297.31 | 0.02 |  | 5.95
|  | 94288 | USINA DE ASFALTO FIXA CONTRA-FLUXO 60/80 T/H | H | 3406.09 | 0.02 |  | 68.12
36119 | USINAGEM À QUENTE DE MISTURA ASFÁLTICA COM CIMENTO ASFÁLTICO MODIFICADO COM POLÍMERO (SEM DESONERAÇÃO) | [5 empty] | TON |  | 573.69
|  | 10506 | AREIA LAVADA MÉDIA | M3 | 167.7 | 0.11 |  | 18.45
|  | 10542 | PEDRA BRITADA NÚMERO 1 | M3 | 145.66 | 0.13 |  | 18.94
|  | 10548 | PEDRA BRITADA 1/2 | M3 | 148.26 | 0.13 |  | 19.27
|  | 10552 | PÓ DE PEDRA | M3 | 159 | 0.31 |  | 49.29
|  | 10570 | FÍLER PARA CONCRETO ASFÁLTICO - MALHA 325 ENSACADO (MATERIAL DE ENCHIMENTO) | Kg | 1.12 | 10 |  | 11.2
|  | 36078 | CIMENTO ASFÁLTICO MODIFICADO POR POLÍMERO | Kg | 6.83 | 56 |  | 382.48
|  | 94015 | PÁ CARREGADEIRA DE PNEUS - 1,80 M3 | H | 297.31 | 0.02 |  | 5.95
|  | 94288 | USINA DE ASFALTO FIXA CONTRA-FLUXO 60/80 T/H | H | 3406.09 | 0.02 |  | 68.12
37503 | HIDROJATEAMENTO PARA LIMPEZA DE SUPERFÍCIES | [5 empty] | M2 |  | 7.28
|  | 2099 | SERVENTE (SGSP) | H | 21.52 | 0.055 |  | 1.18
|  | 2191 | JATISTA - JATO DE ABRASIVOS (SGSP) | H | 34.72 | 0.11 |  | 3.82
|  | 84001 | ÁGUA - FORNECIMENTO EM CARRO PIPA PARTICULAR DE 6000 L OBS.: ÁGUA POTÁVEL - PREÇO "A RETIRAR" NA SABESP | M3 | 65.42 | 0.03 |  | 1.96
|  | 94249 | LAVADORA JATO D'AGUA DE ALTA PRESSAO | H | 2.83 | 0.11 |  | 0.31
37504 | JATEAMENTO PARA LIMPEZA DE FERRAGENS E SUPERFÍCIES DE CONCRETO | [5 empty] | M2 |  | 126.78
|  | 2099 | SERVENTE (SGSP) | H | 21.52 | 0.4 |  | 8.61
|  | 2191 | JATISTA - JATO DE ABRASIVOS (SGSP) | H | 34.72 | 0.2 |  | 6.94
|  | 2200 | OFICIAL DE RECUPERAÇÃO DE ESTRUTURA DE CONCRETO (SGSP) | H | 29.45 | 0.05 |  | 1.47
|  | 37502 | ÓXIDO DE ALUMÍNIO (JATO DE AREIA) P/ TRATAMENTO DE SUPERFÍCIE (RECUPERAÇÃO DE ESTRUTURA) | Kg | 4.44 | 20.3 |  | 90.13
|  | 94019 | COMPRESSOR PORTÁTIL ATLAS COPCO - MOD.XAS 137 - 275 PCM SEM ROMPEDOR | H | 92.66 | 0.2 |  | 18.53
|  | 94255 | MÁQUINA PARA JATEAMENTO - CAP. 350KG DE ABRASIVO | H | 5.46 | 0.2 |  | 1.09
37505 | LIXAMENTO MECÂNICO DE SUPERFÍCIES DE CONCRETO | [5 empty] | M2 |  | 8.58
|  | 2020 | PEDREIRO (SGSP) | H | 26.42 | 0.2 |  | 5.28
|  | 2099 | SERVENTE (SGSP) | H | 21.52 | 0.1 |  | 2.15
|  | 37541 | LIXA CARBURETO DE SILÍCIO 7" - GRANA 60 - PARA CONCRETO | Un | 5.73 | 0.13 |  | 0.74
|  | 94250 | LIXADEIRA PARA CONCRETO | H | 1.99 | 0.2 |  | 0.4
37506 | LIXAMENTO MANUAL DE SUPERFÍCIE DE CONCRETO | [5 empty] | M2 |  | 6.95
|  | 2099 | SERVENTE (SGSP) | H | 21.52 | 0.25 |  | 5.38
|  | 37535 | LIXA PARA FERRO - N. 150 | Un | 3.15 | 0.5 |  | 1.58
37582 | VERNIZ A BASE DE GOMA LACA | [5 empty] | L |  | 71.84
|  | 2099 | SERVENTE (SGSP) | H | 21.52 | 0.083 |  | 1.79
|  | 37580 | GOMA LACA (IMPORTADA) | Kg | 176.74 | 0.275 |  | 48.6
|  | 37581 | ÁLCOOL ABSOLUTO 99 % | L | 21.45 | 1 |  | 21.45
39024 | POLIMENTO MECÂNICO EM SUPERFÍCIES DE CONCRETO | [5 empty] | M2 |  | 6.58
|  | 2099 | SERVENTE (SGSP) | H | 21.52 | 0.25 |  | 5.38
|  | 37544 | LIXA CARBURETO DE SILÍCIO 7" - GRANA 120 - PARA CONCRETO | Un | 5.39 | 0.13 |  | 0.7
|  | 94250 | LIXADEIRA PARA CONCRETO | H | 1.99 | 0.25 |  | 0.5
39025 | POLIMENTO DE PISOS | [5 empty] | M2 |  | 6.61
|  | 2099 | SERVENTE (SGSP) | H | 21.52 | 0.2 |  | 4.3
|  | 37538 | PEDRA ABRASIVA GRANA 220 (PARA UTILIZAÇÃO NA POLIDORA DE PISO) | Un | 11.48 | 0.01 |  | 0.11
|  | 37539 | DISCO CERÂMICO DIAMANTADO - GRANA 200 (PARA UTILIZAÇÃO NA POLIDORA DE PISO) | Un | 15.28 | 0.13 |  | 1.99
|  | 94304 | POLIDORA DE PISO - MOTOR 3,5 CV - 220 V - 175 RPM PARA MÁRMORE E GRANILITE - CERTEC | H | 4 | 0.05 |  | 0.2
39046 | CAIXA DE CONCRETO (ITEM 07.14.00) | [5 empty] | UN |  | 689.08
|  | 2020 | PEDREIRO (SGSP) | H | 26.42 | 2.5 |  | 66.06
|  | 2099 | SERVENTE (SGSP) | H | 21.52 | 3.3 |  | 71.01
|  | 10531 | CONCRETO USINADO, BRITA 1E2,SLUMP 5+OU-1cm / FCK= 35,0MPA | M3 | 535.93 | 1.03 |  | 552.01
69666 | CURVA GALV. 35CM BITOLA 22 P/ EXAUSTOR AR RECRAV. | [5 empty] | UN |  | 214.68
|  | 78071 | DUTO EM CHAPA GALVANIZADA Nº22 PARA COIFA - DIÂM. 35CM | M | 261.81 | 0.82 |  | 214.68
69667 | CHAPÉU CHINÊS P/ DUTO GALV. 35CM BITOLA 22 P/ EXAUSTOR | [5 empty] | UN |  | 78.54
|  | 78071 | DUTO EM CHAPA GALVANIZADA Nº22 PARA COIFA - DIÂM. 35CM | M | 261.81 | 0.3 |  | 78.54
82030 | MATERIAIS E EQUIPAMENTOS PARA SONDAGEM | [5 empty] | VB |  | 6.67
|  | 94284 | SONDA HIDRAULICA | H | 133.43 | 0.05 |  | 6.67
94295 | CARRO POPULAR 50% EM OPERAÇÃO | [5 empty] | H |  | 48.81
|  | 94219 | CARRO POPULAR | H | 57.2 | 0.5 |  | 28.6
|  | 94302 | CARRO POPULAR À DISPOSIÇÃO | H | 40.41 | 0.5 |  | 20.21
94298 | VAN, TETO ALTO 50% EM OPERAÇÃO | [5 empty] | H |  | 87.58
|  | 94311 | VAN, TETO ALTO | H | 110.35 | 0.5 |  | 55.18
|  | 94323 | VAN LONGO, TETO ALTO À DISPOSIÇÃO | H | 64.81 | 0.5 |  | 32.41