## Comp Auxiliares Sem Des Julho24
CÓDIGO | NOME DO SERVIÇO |  |  |  | CUSTO UNIT. |  | UNID |  | VALOR
|  | CODINS | NOMINS | UNID |  | COEF. |  | Vparc
10501 | AREIA LAVADA | [5 empty] | M3 |  | 168.51
|  | 10503 | AREIA LAVADA FINA | M3 | 167.7 | 0.333 |  | 55.84
|  | 10504 | AREIA LAVADA GROSSA | M3 | 170.65 | 0.333 |  | 56.83
|  | 10506 | AREIA LAVADA MÉDIA | M3 | 167.7 | 0.333 |  | 55.84
10555 | PEDRA BRITADA NÚMERO 3 E 4 | [5 empty] | M3 |  | 150.79
|  | 10544 | PEDRA BRITADA NÚMERO 3 | M3 | 147.66 | 0.5 |  | 73.83
|  | 10545 | PEDRA BRITADA NÚMERO 4 | M3 | 153.92 | 0.5 |  | 76.96
10558 | BRITA GRADUADA TRATADA COM CIMENTO 4% EM PESO | [5 empty] | M3 |  | 229.48
|  | 10517 | CIMENTO PORTLAND CPII-E/F-32 | Kg | 0.6 | 82 |  | 49.2
|  | 10547 | BRITA GRADUADA | M3 | 176.27 | 1 |  | 176.27
|  | 94289 | USINA DE SOLOS PRÉ-MISTURADOS A FRIO CAP. 350/600 TON | H | 400.5 | 0.01 |  | 4.01
10580 | ALVENARIA DE TIJOLOS COM ARGAMASSA DE CIMENTO E AREIA 1:3 | [5 empty] | M3 |  | 1132.24
|  | 2020 | PEDREIRO (SGSP) | H | 29.57 | 11 |  | 325.29
|  | 2099 | SERVENTE (SGSP) | H | 24.1 | 8.8 |  | 212.12
|  | 10630 | ARGAMASSA DE CIMENTO COM AREIA GROSSA 1:3 | M3 | 740.15 | 0.22 |  | 162.83
|  | 12580 | TIJOLO MAÇICO DE BARRO COMUM | Un | 0.6 | 720 |  | 432
10600 | CONCRETO FCK=5MPA C/ AGREGADO RECICLADO | [5 empty] | M3 |  | 240.37
|  | 10502 | AGREGADO RECICLADO (DIVERSAS GLANULOMETRIAS) | M3 | 74.41 | 0.92 |  | 68.46
|  | 10504 | AREIA LAVADA GROSSA | M3 | 170.65 | 0.48 |  | 81.91
|  | 10517 | CIMENTO PORTLAND CPII-E/F-32 | Kg | 0.6 | 150 |  | 90
10601 | CONCRETO FCK=5MPA C/ BRITA 2 | [5 empty] | M3 |  | 307.76
|  | 10504 | AREIA LAVADA GROSSA | M3 | 170.65 | 0.48 |  | 81.91
|  | 10517 | CIMENTO PORTLAND CPII-E/F-32 | Kg | 0.6 | 150 |  | 90
|  | 10543 | PEDRA BRITADA NÚMERO 2 | M3 | 147.66 | 0.92 |  | 135.85
10602 | CONCRETO FCK=5MPA C/ BRITA 1 E 2 | [5 empty] | M3 |  | 307.76
|  | 10504 | AREIA LAVADA GROSSA | M3 | 170.65 | 0.48 |  | 81.91
|  | 10517 | CIMENTO PORTLAND CPII-E/F-32 | Kg | 0.6 | 150 |  | 90
|  | 10542 | PEDRA BRITADA NÚMERO 1 | M3 | 147.66 | 0.46 |  | 67.92
|  | 10543 | PEDRA BRITADA NÚMERO 2 | M3 | 147.66 | 0.46 |  | 67.92
10603 | CONCRETO FCK=10MPA C/ AGREGADO RECICLADO | [5 empty] | M3 |  | 275.08
|  | 10502 | AGREGADO RECICLADO (DIVERSAS GLANULOMETRIAS) | M3 | 74.41 | 0.85 |  | 63.25
|  | 10504 | AREIA LAVADA GROSSA | M3 | 170.65 | 0.51 |  | 87.03
|  | 10517 | CIMENTO PORTLAND CPII-E/F-32 | Kg | 0.6 | 208 |  | 124.8
10604 | CONCRETO FCK=10MPA C/ BRITA 2 | [5 empty] | M3 |  | 337.34
|  | 10504 | AREIA LAVADA GROSSA | M3 | 170.65 | 0.51 |  | 87.03
|  | 10517 | CIMENTO PORTLAND CPII-E/F-32 | Kg | 0.6 | 208 |  | 124.8
|  | 10543 | PEDRA BRITADA NÚMERO 2 | M3 | 147.66 | 0.85 |  | 125.51
10605 | CONCRETO FCK=10MPA C/ BRITA 1 E 2 | [5 empty] | M3 |  | 337.34
|  | 10504 | AREIA LAVADA GROSSA | M3 | 170.65 | 0.51 |  | 87.03
|  | 10517 | CIMENTO PORTLAND CPII-E/F-32 | Kg | 0.6 | 208 |  | 124.8
|  | 10542 | PEDRA BRITADA NÚMERO 1 | M3 | 147.66 | 0.28 |  | 41.34
|  | 10543 | PEDRA BRITADA NÚMERO 2 | M3 | 147.66 | 0.57 |  | 84.17
10606 | CONCRETO FCK=15MPA C/ AGREGADO RECICLADO | [5 empty] | M3 |  | 360.56
|  | 10502 | AGREGADO RECICLADO (DIVERSAS GLANULOMETRIAS) | M3 | 74.41 | 0.79 |  | 58.78
|  | 10504 | AREIA LAVADA GROSSA | M3 | 170.65 | 0.58 |  | 98.98
|  | 10517 | CIMENTO PORTLAND CPII-E/F-32 | Kg | 0.6 | 338 |  | 202.8
10607 | CONCRETO FCK=15MPA C/ BRITA 1 | [5 empty] | M3 |  | 418.43
|  | 10504 | AREIA LAVADA GROSSA | M3 | 170.65 | 0.58 |  | 98.98
|  | 10517 | CIMENTO PORTLAND CPII-E/F-32 | Kg | 0.6 | 338 |  | 202.8
|  | 10542 | PEDRA BRITADA NÚMERO 1 | M3 | 147.66 | 0.79 |  | 116.65
10608 | CONCRETO FCK=15MPA C/ BRITA 2 | [5 empty] | M3 |  | 418.43
|  | 10504 | AREIA LAVADA GROSSA | M3 | 170.65 | 0.58 |  | 98.98
|  | 10517 | CIMENTO PORTLAND CPII-E/F-32 | Kg | 0.6 | 338 |  | 202.8
|  | 10543 | PEDRA BRITADA NÚMERO 2 | M3 | 147.66 | 0.79 |  | 116.65
10609 | CONCRETO FCK=15MPA C/ BRITA 1 E 2 | [5 empty] | M3 |  | 418.43
|  | 10504 | AREIA LAVADA GROSSA | M3 | 170.65 | 0.58 |  | 98.98
|  | 10517 | CIMENTO PORTLAND CPII-E/F-32 | Kg | 0.6 | 338 |  | 202.8
|  | 10542 | PEDRA BRITADA NÚMERO 1 | M3 | 147.66 | 0.26 |  | 38.39
|  | 10543 | PEDRA BRITADA NÚMERO 2 | M3 | 147.66 | 0.53 |  | 78.26
10610 | CONCRETO FCK=20MPA C/ AGREGADO RECICLADO | [5 empty] | M3 |  | 377.31
|  | 10502 | AGREGADO RECICLADO (DIVERSAS GLANULOMETRIAS) | M3 | 74.41 | 0.78 |  | 58.04
|  | 10504 | AREIA LAVADA GROSSA | M3 | 170.65 | 0.57 |  | 97.27
|  | 10517 | CIMENTO PORTLAND CPII-E/F-32 | Kg | 0.6 | 370 |  | 222
10611 | CONCRETO FCK=20MPA C/ BRITA 1 | [5 empty] | M3 |  | 434.45
|  | 10504 | AREIA LAVADA GROSSA | M3 | 170.65 | 0.57 |  | 97.27
|  | 10517 | CIMENTO PORTLAND CPII-E/F-32 | Kg | 0.6 | 370 |  | 222
|  | 10542 | PEDRA BRITADA NÚMERO 1 | M3 | 147.66 | 0.78 |  | 115.17
10612 | CONCRETO FCK=20MPA C/ BRITA 2 | [5 empty] | M3 |  | 434.45
|  | 10504 | AREIA LAVADA GROSSA | M3 | 170.65 | 0.57 |  | 97.27
|  | 10517 | CIMENTO PORTLAND CPII-E/F-32 | Kg | 0.6 | 370 |  | 222
|  | 10543 | PEDRA BRITADA NÚMERO 2 | M3 | 147.66 | 0.78 |  | 115.17
10613 | CONCRETO FCK=20MPA C/ BRITA 1 E 2 | [5 empty] | M3 |  | 434.45
|  | 10504 | AREIA LAVADA GROSSA | M3 | 170.65 | 0.57 |  | 97.27
|  | 10517 | CIMENTO PORTLAND CPII-E/F-32 | Kg | 0.6 | 370 |  | 222
|  | 10542 | PEDRA BRITADA NÚMERO 1 | M3 | 147.66 | 0.25 |  | 36.92
|  | 10543 | PEDRA BRITADA NÚMERO 2 | M3 | 147.66 | 0.53 |  | 78.26
10614 | CONCRETO FCK=25MPA C/ AGREGADO RECICLADO | [5 empty] | M3 |  | 395.26
|  | 10502 | AGREGADO RECICLADO (DIVERSAS GLANULOMETRIAS) | M3 | 74.41 | 0.77 |  | 57.3
|  | 10504 | AREIA LAVADA GROSSA | M3 | 170.65 | 0.56 |  | 95.56
|  | 10517 | CIMENTO PORTLAND CPII-E/F-32 | Kg | 0.6 | 404 |  | 242.4
10615 | CONCRETO FCK=25MPA C/ BRITA 1 | [5 empty] | M3 |  | 451.66
|  | 10504 | AREIA LAVADA GROSSA | M3 | 170.65 | 0.56 |  | 95.56
|  | 10517 | CIMENTO PORTLAND CPII-E/F-32 | Kg | 0.6 | 404 |  | 242.4
|  | 10542 | PEDRA BRITADA NÚMERO 1 | M3 | 147.66 | 0.77 |  | 113.7
10616 | CONCRETO FCK=25MPA C/ BRITA 2 | [5 empty] | M3 |  | 451.66
|  | 10504 | AREIA LAVADA GROSSA | M3 | 170.65 | 0.56 |  | 95.56
|  | 10517 | CIMENTO PORTLAND CPII-E/F-32 | Kg | 0.6 | 404 |  | 242.4
|  | 10543 | PEDRA BRITADA NÚMERO 2 | M3 | 147.66 | 0.77 |  | 113.7
10617 | CONCRETO FCK=25MPA C/ BRITA 1 E 2 | [5 empty] | M3 |  | 451.66
|  | 10504 | AREIA LAVADA GROSSA | M3 | 170.65 | 0.56 |  | 95.56
|  | 10517 | CIMENTO PORTLAND CPII-E/F-32 | Kg | 0.6 | 404 |  | 242.4
|  | 10542 | PEDRA BRITADA NÚMERO 1 | M3 | 147.66 | 0.25 |  | 36.92
|  | 10543 | PEDRA BRITADA NÚMERO 2 | M3 | 147.66 | 0.52 |  | 76.78
10618 | CONCRETO FCK=30MPA C/ BRITA 1 | [5 empty] | M3 |  | 465.47
|  | 10504 | AREIA LAVADA GROSSA | M3 | 170.65 | 0.53 |  | 90.44
|  | 10517 | CIMENTO PORTLAND CPII-E/F-32 | Kg | 0.6 | 438 |  | 262.8
|  | 10542 | PEDRA BRITADA NÚMERO 1 | M3 | 147.66 | 0.76 |  | 112.22
10619 | CONCRETO FCK=30MPA C/ BRITA 2 | [5 empty] | M3 |  | 465.47
|  | 10504 | AREIA LAVADA GROSSA | M3 | 170.65 | 0.53 |  | 90.44
|  | 10517 | CIMENTO PORTLAND CPII-E/F-32 | Kg | 0.6 | 438 |  | 262.8
|  | 10543 | PEDRA BRITADA NÚMERO 2 | M3 | 147.66 | 0.76 |  | 112.22
10620 | CONCRETO FCK=30MPA C/ BRITA 1 E 2 | [5 empty] | M3 |  | 465.47
|  | 10504 | AREIA LAVADA GROSSA | M3 | 170.65 | 0.53 |  | 90.44
|  | 10517 | CIMENTO PORTLAND CPII-E/F-32 | Kg | 0.6 | 438 |  | 262.8
|  | 10542 | PEDRA BRITADA NÚMERO 1 | M3 | 147.66 | 0.25 |  | 36.92
|  | 10543 | PEDRA BRITADA NÚMERO 2 | M3 | 147.66 | 0.51 |  | 75.31
10621 | CONCRETO FCK=35MPA C/ BRITA 1 | [5 empty] | M3 |  | 484.9
|  | 10504 | AREIA LAVADA GROSSA | M3 | 170.65 | 0.54 |  | 92.15
|  | 10517 | CIMENTO PORTLAND CPII-E/F-32 | Kg | 0.6 | 470 |  | 282
|  | 10543 | PEDRA BRITADA NÚMERO 2 | M3 | 147.66 | 0.75 |  | 110.75
10622 | CONCRETO FCK=35MPA C/ BRITA 2 | [5 empty] | M3 |  | 484.9
|  | 10504 | AREIA LAVADA GROSSA | M3 | 170.65 | 0.54 |  | 92.15
|  | 10517 | CIMENTO PORTLAND CPII-E/F-32 | Kg | 0.6 | 470 |  | 282
|  | 10543 | PEDRA BRITADA NÚMERO 2 | M3 | 147.66 | 0.75 |  | 110.75
10623 | CONCRETO FCK=35MPA C/ BRITA 1 E 2 | [5 empty] | M3 |  | 484.9
|  | 10504 | AREIA LAVADA GROSSA | M3 | 170.65 | 0.54 |  | 92.15
|  | 10517 | CIMENTO PORTLAND CPII-E/F-32 | Kg | 0.6 | 470 |  | 282
|  | 10542 | PEDRA BRITADA NÚMERO 1 | M3 | 147.66 | 0.25 |  | 36.92
|  | 10543 | PEDRA BRITADA NÚMERO 2 | M3 | 147.66 | 0.5 |  | 73.83
10624 | CONCRETO FCK=40MPA C/ BRITA 1 | [5 empty] | M3 |  | 483.44
|  | 10504 | AREIA LAVADA GROSSA | M3 | 170.65 | 0.42 |  | 71.67
|  | 10517 | CIMENTO PORTLAND CPII-E/F-32 | Kg | 0.6 | 514 |  | 308.4
|  | 10542 | PEDRA BRITADA NÚMERO 1 | M3 | 147.66 | 0.7 |  | 103.36
10625 | CONCRETO FCK=40MPA C/ BRITA 2 | [5 empty] | M3 |  | 483.44
|  | 10504 | AREIA LAVADA GROSSA | M3 | 170.65 | 0.42 |  | 71.67
|  | 10517 | CIMENTO PORTLAND CPII-E/F-32 | Kg | 0.6 | 514 |  | 308.4
|  | 10543 | PEDRA BRITADA NÚMERO 2 | M3 | 147.66 | 0.7 |  | 103.36
10626 | CONCRETO FCK=40MPA C/ BRITA 1 E 2 | [5 empty] | M3 |  | 483.44
|  | 10504 | AREIA LAVADA GROSSA | M3 | 170.65 | 0.42 |  | 71.67
|  | 10517 | CIMENTO PORTLAND CPII-E/F-32 | Kg | 0.6 | 514 |  | 308.4
|  | 10542 | PEDRA BRITADA NÚMERO 1 | M3 | 147.66 | 0.24 |  | 35.44
|  | 10543 | PEDRA BRITADA NÚMERO 2 | M3 | 147.66 | 0.46 |  | 67.92
10627 | CONCRETO "GROUT" C/ PEDRISCO | [5 empty] | M3 |  | 385.85
|  | 10504 | AREIA LAVADA GROSSA | M3 | 170.65 | 0.68 |  | 116.04
|  | 10508 | CAL HIDRATADA - CH-III | Kg | 0.86 | 15 |  | 12.9
|  | 10517 | CIMENTO PORTLAND CPII-E/F-32 | Kg | 0.6 | 297 |  | 178.2
|  | 10550 | PEDRISCO LIMPO | M3 | 171.1 | 0.46 |  | 78.71
10628 | ARGAMASSA DE CIMENTO COM AREIA MÉDIA 1:2 | [5 empty] | M3 |  | 806.45
|  | 2099 | SERVENTE (SGSP) | H | 24.1 | 10 |  | 241.04
|  | 10506 | AREIA LAVADA MÉDIA | M3 | 167.7 | 1.071 |  | 179.61
|  | 10517 | CIMENTO PORTLAND CPII-E/F-32 | Kg | 0.6 | 643 |  | 385.8
10629 | ARGAMASSA DE CIMENTO COM AREIA MÉDIA 1:3 | [5 empty] | M3 |  | 736.56
|  | 2099 | SERVENTE (SGSP) | H | 24.1 | 10 |  | 241.04
|  | 10506 | AREIA LAVADA MÉDIA | M3 | 167.7 | 1.216 |  | 203.92
|  | 10517 | CIMENTO PORTLAND CPII-E/F-32 | Kg | 0.6 | 486 |  | 291.6
10630 | ARGAMASSA DE CIMENTO COM AREIA GROSSA 1:3 | [5 empty] | M3 |  | 740.15
|  | 2099 | SERVENTE (SGSP) | H | 24.1 | 10 |  | 241.04
|  | 10504 | AREIA LAVADA GROSSA | M3 | 170.65 | 1.216 |  | 207.51
|  | 10517 | CIMENTO PORTLAND CPII-E/F-32 | Kg | 0.6 | 486 |  | 291.6
10631 | ARGAMASSA DE CIMENTO COM AREIA MÉDIA 1:4 | [5 empty] | M3 |  | 663.96
|  | 2099 | SERVENTE (SGSP) | H | 24.1 | 10 |  | 241.04
|  | 10506 | AREIA LAVADA MÉDIA | M3 | 167.7 | 1.216 |  | 203.92
|  | 10517 | CIMENTO PORTLAND CPII-E/F-32 | Kg | 0.6 | 365 |  | 219
10632 | ARGAMASSA DE CIMENTO COM AREIA GROSSA 1:4 | [5 empty] | M3 |  | 667.55
|  | 2099 | SERVENTE (SGSP) | H | 24.1 | 10 |  | 241.04
|  | 10504 | AREIA LAVADA GROSSA | M3 | 170.65 | 1.216 |  | 207.51
|  | 10517 | CIMENTO PORTLAND CPII-E/F-32 | Kg | 0.6 | 365 |  | 219
10633 | ARGAMASSA DE CIMENTO COM AREIA MÉDIA 1:5 | [5 empty] | M3 |  | 620.16
|  | 2099 | SERVENTE (SGSP) | H | 24.1 | 10 |  | 241.04
|  | 10506 | AREIA LAVADA MÉDIA | M3 | 167.7 | 1.216 |  | 203.92
|  | 10517 | CIMENTO PORTLAND CPII-E/F-32 | Kg | 0.6 | 292 |  | 175.2
10634 | ARGAMASSA DE CIMENTOCOM AREIA GROSSA 1:5 | [5 empty] | M3 |  | 623.75
|  | 2099 | SERVENTE (SGSP) | H | 24.1 | 10 |  | 241.04
|  | 10504 | AREIA LAVADA GROSSA | M3 | 170.65 | 1.216 |  | 207.51
|  | 10517 | CIMENTO PORTLAND CPII-E/F-32 | Kg | 0.6 | 292 |  | 175.2
10635 | ARGAMASSA DE CIMENTO COM AREIA MÉDIA 1:6 | [5 empty] | M3 |  | 590.76
|  | 2099 | SERVENTE (SGSP) | H | 24.1 | 10 |  | 241.04
|  | 10506 | AREIA LAVADA MÉDIA | M3 | 167.7 | 1.216 |  | 203.92
|  | 10517 | CIMENTO PORTLAND CPII-E/F-32 | Kg | 0.6 | 243 |  | 145.8
10636 | ARGAMASSA DE CIMENTO COM AREIA GROSSA 1:6 | [5 empty] | M3 |  | 594.35
|  | 2099 | SERVENTE (SGSP) | H | 24.1 | 10 |  | 241.04
|  | 10504 | AREIA LAVADA GROSSA | M3 | 170.65 | 1.216 |  | 207.51
|  | 10517 | CIMENTO PORTLAND CPII-E/F-32 | Kg | 0.6 | 243 |  | 145.8
10637 | ARGAMASSA DE CIMENTO COM AREIA MÉDIA 1:7 | [5 empty] | M3 |  | 569.76
|  | 2099 | SERVENTE (SGSP) | H | 24.1 | 10 |  | 241.04
|  | 10506 | AREIA LAVADA MÉDIA | M3 | 167.7 | 1.216 |  | 203.92
|  | 10517 | CIMENTO PORTLAND CPII-E/F-32 | Kg | 0.6 | 208 |  | 124.8
10638 | ARGAMASSA DE CIMENTO COM AREIA GROSSA 1:7 | [5 empty] | M3 |  | 573.35
|  | 2099 | SERVENTE (SGSP) | H | 24.1 | 10 |  | 241.04
|  | 10504 | AREIA LAVADA GROSSA | M3 | 170.65 | 1.216 |  | 207.51
|  | 10517 | CIMENTO PORTLAND CPII-E/F-32 | Kg | 0.6 | 208 |  | 124.8
10639 | ARGAMASSA DE CAL COM AREIA FINA 1:3 | [5 empty] | M3 |  | 605.74
|  | 2099 | SERVENTE (SGSP) | H | 24.1 | 8 |  | 192.83
|  | 10503 | AREIA LAVADA FINA | M3 | 167.7 | 1.216 |  | 203.92
|  | 10508 | CAL HIDRATADA - CH-III | Kg | 0.86 | 243 |  | 208.98
10640 | ARGAMASSA DE CAL COM AREIA MÉDIA 1:3 | [5 empty] | M3 |  | 605.74
|  | 2099 | SERVENTE (SGSP) | H | 24.1 | 8 |  | 192.83
|  | 10506 | AREIA LAVADA MÉDIA | M3 | 167.7 | 1.216 |  | 203.92
|  | 10508 | CAL HIDRATADA - CH-III | Kg | 0.86 | 243 |  | 208.98
10641 | ARGAMASSA DE CAL COM AREIA FINA 1:4 | [5 empty] | M3 |  | 553.28
|  | 2099 | SERVENTE (SGSP) | H | 24.1 | 8 |  | 192.83
|  | 10503 | AREIA LAVADA FINA | M3 | 167.7 | 1.216 |  | 203.92
|  | 10508 | CAL HIDRATADA - CH-III | Kg | 0.86 | 182 |  | 156.52
10642 | ARGAMASSA DE CAL COM AREIA MÉDIA 1:4 | [5 empty] | M3 |  | 553.28
|  | 2099 | SERVENTE (SGSP) | H | 24.1 | 8 |  | 192.83
|  | 10506 | AREIA LAVADA MÉDIA | M3 | 167.7 | 1.216 |  | 203.92
|  | 10508 | CAL HIDRATADA - CH-III | Kg | 0.86 | 182 |  | 156.52
10643 | ARGAMASSA MISTA COM AREIA GROSSA 1:0,25:3 | [5 empty] | M3 |  | 792.61
|  | 2099 | SERVENTE (SGSP) | H | 24.1 | 10 |  | 241.04
|  | 10504 | AREIA LAVADA GROSSA | M3 | 170.65 | 1.216 |  | 207.51
|  | 10508 | CAL HIDRATADA - CH-III | Kg | 0.86 | 61 |  | 52.46
|  | 10517 | CIMENTO PORTLAND CPII-E/F-32 | Kg | 0.6 | 486 |  | 291.6
10644 | ARGAMASSA MISTA COM AREIA MÉDIA 1:0,5:5 | [5 empty] | M3 |  | 682.94
|  | 2099 | SERVENTE (SGSP) | H | 24.1 | 10 |  | 241.04
|  | 10506 | AREIA LAVADA MÉDIA | M3 | 167.7 | 1.216 |  | 203.92
|  | 10508 | CAL HIDRATADA - CH-III | Kg | 0.86 | 73 |  | 62.78
|  | 10517 | CIMENTO PORTLAND CPII-E/F-32 | Kg | 0.6 | 292 |  | 175.2
10645 | ARGAMASSA MISTA COM AREIA GROSSA 1:0,5:8 | [5 empty] | M3 |  | 597.31
|  | 2099 | SERVENTE (SGSP) | H | 24.1 | 10 |  | 241.04
|  | 10504 | AREIA LAVADA GROSSA | M3 | 170.65 | 1.216 |  | 207.51
|  | 10508 | CAL HIDRATADA - CH-III | Kg | 0.86 | 46 |  | 39.56
|  | 10517 | CIMENTO PORTLAND CPII-E/F-32 | Kg | 0.6 | 182 |  | 109.2
10646 | ARGAMASSA MISTA COM AREIA GROSSA 1:1,5:6 | [5 empty] | M3 |  | 829.13
|  | 2099 | SERVENTE (SGSP) | H | 24.1 | 10 |  | 241.04
|  | 10504 | AREIA LAVADA GROSSA | M3 | 170.65 | 1.216 |  | 207.51
|  | 10508 | CAL HIDRATADA - CH-III | Kg | 0.86 | 273 |  | 234.78
|  | 10517 | CIMENTO PORTLAND CPII-E/F-32 | Kg | 0.6 | 243 |  | 145.8
10647 | ARGAMASSA MISTA COM AREIA GROSSA 1:1:4 | [5 empty] | M3 |  | 824.07
|  | 2099 | SERVENTE (SGSP) | H | 24.1 | 10 |  | 241.04
|  | 10504 | AREIA LAVADA GROSSA | M3 | 170.65 | 1.216 |  | 207.51
|  | 10508 | CAL HIDRATADA - CH-III | Kg | 0.86 | 182 |  | 156.52
|  | 10517 | CIMENTO PORTLAND CPII-E/F-32 | Kg | 0.6 | 365 |  | 219
10648 | ARGAMASSA MISTA COM AREIA GROSSA 1:2:8 | [5 empty] | M3 |  | 714.27
|  | 2099 | SERVENTE (SGSP) | H | 24.1 | 10 |  | 241.04
|  | 10504 | AREIA LAVADA GROSSA | M3 | 170.65 | 1.216 |  | 207.51
|  | 10508 | CAL HIDRATADA - CH-III | Kg | 0.86 | 182 |  | 156.52
|  | 10517 | CIMENTO PORTLAND CPII-E/F-32 | Kg | 0.6 | 182 |  | 109.2
10649 | ARGAMASSA MISTA COM AREIA MÉDIA 1:2:9 | [5 empty] | M3 |  | 681.48
|  | 2099 | SERVENTE (SGSP) | H | 24.1 | 10 |  | 241.04
|  | 10506 | AREIA LAVADA MÉDIA | M3 | 167.7 | 1.216 |  | 203.92
|  | 10508 | CAL HIDRATADA - CH-III | Kg | 0.86 | 162 |  | 139.32
|  | 10517 | CIMENTO PORTLAND CPII-E/F-32 | Kg | 0.6 | 162 |  | 97.2
11202 | ESCORAMENTO CONTÍNUO | [5 empty] | M2 |  | 125.52
|  | 2013 | CARPINTEIRO (SGSP) | H | 29.91 | 1.333 |  | 39.86
|  | 2099 | SERVENTE (SGSP) | H | 24.1 | 1.333 |  | 32.13
|  | 11037 | EUCALIPTO D=20 / 30 CM NA BASE - 6M - COM TRATAMENTO E SEM CASCA (CITRIODORA) | M | 95.61 | 0.104 |  | 9.94
|  | 11050 | PEROBA DO NORTE (CUPIÚBA) - TÁBUA DE 3 X 16 CM - BRUTA | M | 33.54 | 1.05 |  | 35.22
|  | 15516 | PEROBA DO NORTE (CUPIÚBA) - VIGA DE 6 X 16 CM - BRUTA | M | 61.6 | 0.1 |  | 6.16
|  | 17515 | PREGO 18 X 27 COMUM - POLIDO | Kg | 11.01 | 0.2 |  | 2.2
11501 | AÇO CA-25 - MÉDIA BITOLAS | [5 empty] | KG |  | 7.5
|  | 11502 | AÇO CA-25 - 6,3 MM - 1/4" - LISO | Kg | 8.09 | 0.052 |  | 0.42
|  | 11503 | AÇO CA-25 - 8,0 MM - 5/16" - LISO | Kg | 7.98 | 0.158 |  | 1.26
|  | 11504 | AÇO CA-25 - 10,0 MM - 3/8"- LISO | Kg | 7.64 | 0.158 |  | 1.21
|  | 11505 | AÇO CA-25 - 12,5 MM - 1/2" - LISO | Kg | 7.37 | 0.158 |  | 1.16
|  | 11506 | AÇO CA-25 - 16,0 MM - 5/8" - LISO | Kg | 7.37 | 0.158 |  | 1.16
|  | 11507 | AÇO CA-25 - 20,0 MM - 3/4" - LISO | Kg | 7.37 | 0.158 |  | 1.16
|  | 11508 | AÇO CA-25 - 25,0 MM - 1" - LISO | Kg | 7.08 | 0.158 |  | 1.12
11510 | AÇO CA-50A OU B - MÉDIA BITOLAS | [5 empty] | KG |  | 6.64
|  | 11511 | AÇO CA-50 - 6,3 MM - 1/4" - NERVURADO | Kg | 6.87 | 0.052 |  | 0.36
|  | 11512 | AÇO CA-50 - 8,0 MM - 5/16" - NERVURADO | Kg | 6.77 | 0.158 |  | 1.07
|  | 11513 | AÇO CA-50 - 10,0 MM - 3/8" - NERVURADO | Kg | 6.33 | 0.158 |  | 1
|  | 11514 | AÇO CA-50 - 12,5 MM - 1/2" - NERVURADO | Kg | 6.62 | 0.158 |  | 1.05
|  | 11515 | AÇO CA-50 - 16,0 MM - 5/8" - NERVURADO | Kg | 6.63 | 0.158 |  | 1.05
|  | 11516 | AÇO CA-50 - 20,0 MM - 3/4" - NERVURADO | Kg | 6.72 | 0.158 |  | 1.06
|  | 11517 | AÇO CA-50 - 25,0 MM - 1" - NERVURADO | Kg | 6.72 | 0.158 |  | 1.06
11520 | AÇO CA-60B - MÉDIA BITOLAS | [5 empty] | KG |  | 6.95
|  | 11521 | AÇO CA-60 - 4,2 MM | Kg | 7.01 | 0.25 |  | 1.75
|  | 11522 | AÇO CA-60 - 5,0 MM | Kg | 6.99 | 0.25 |  | 1.75
|  | 11523 | AÇO CA-60 - 6,0MM | Kg | 6.66 | 0.25 |  | 1.67
|  | 11524 | AÇO CA-60 - 8,0MM | Kg | 7.14 | 0.25 |  | 1.79
15505 | ESTRUTURA METÁLICA INCL. ANTIFERRUGINOSA | [5 empty] | KG |  | 15.05
|  | 2045 | SERRALHEIRO (SGSP) | H | 42.1 | 0.02 |  | 0.84
|  | 2075 | PINTOR (SGSP) | H | 32.63 | 0.003 |  | 0.1
|  | 2099 | SERVENTE (SGSP) | H | 24.1 | 0.063 |  | 1.52
|  | 2228 | SOLDADOR (SGSP) | H | 48.31 | 0.04 |  | 1.93
|  | 30615 | FERRO CHATO 2" X 1/2" | Kg | 7.84 | 0.525 |  | 4.12
|  | 30640 | PERFIL DE AÇO ASTM-36 | KG | 9.55 | 0.525 |  | 5.01
|  | 37509 | FUNDO CROMATO DE ZINCO | L | 47.08 | 0.0025 |  | 0.12
|  | 84009 | ELETRODO AWS E 6010 DE 4MM (5/32") | Kg | 61.35 | 0.013 |  | 0.8
|  | 87030 | AGUARRAZ - MINERAL | L | 19.97 | 0.0003 |  | 0.01
|  | 94254 | MÁQUINA DE SOLDA-RETIFICADOR 500A | H | 15.33 | 0.04 |  | 0.61
15506 | RETIRADA DE ESTRUTURA METÁLICA INCLUSIVE PERFIS DE FIXAÇÃO | [5 empty] | KG |  | 2.32
|  | 2099 | SERVENTE (SGSP) | H | 24.1 | 0.042 |  | 1.01
|  | 2235 | MONTADOR DE ESTRUTURA METÁLICA (SGSP) | H | 32.11 | 0.014 |  | 0.45
|  | 94030 | GUINDASTE DE LANÇA FIXA SOBRE ESTEIRAS - 12 T | H | 122.43 | 0.007 |  | 0.86
15510 | MADEIRAMENTO DE PEROBA DO NORTE (CUPIÚBA) P/ TELHADO | [5 empty] | M3 |  | 6416.26
|  | 15515 | PEROBA DO NORTE (CUPIÚBA) - VIGA DE 6 CM X 12 CM - BRUTA | M | 46.2 | 138.88 |  | 6416.26
15512 | MONTAGEM DE ESTRUTURA METÁLICA | [5 empty] | KG |  | 3.31
|  | 2099 | SERVENTE (SGSP) | H | 24.1 | 0.06 |  | 1.45
|  | 2235 | MONTADOR DE ESTRUTURA METÁLICA (SGSP) | H | 32.11 | 0.02 |  | 0.64
|  | 94030 | GUINDASTE DE LANÇA FIXA SOBRE ESTEIRAS - 12 T | H | 122.43 | 0.01 |  | 1.22
17016 | FERRAGEM PARA MADEIRAMENTO DE TELHADO | [5 empty] | KG |  | 34.72
|  | 2045 | SERRALHEIRO (SGSP) | H | 42.1 | 0.5 |  | 21.05
|  | 30615 | FERRO CHATO 2" X 1/2" | Kg | 7.84 | 0.35 |  | 2.74
|  | 30616 | FERRO CHATO 3" X 3/4" | Kg | 8.78 | 0.35 |  | 3.07
|  | 30617 | FERRO CHATO 4" X 3/4" | Kg | 8.88 | 0.35 |  | 3.11
|  | 39020 | GALVANIZAÇÃO ELETROLÍTICA (ENTRE 8 E 10 MÍCRONS) EM PEÇAS DE FERRO ACAB. BRANCO | Kg | 4.75 | 1 |  | 4.75
19045 | RIPA DE PEROBA DO NORTE(CUPIÚBA) APARELHADA - 1,5 X 5CM | [5 empty] | M |  | 5.07
|  | 15525 | RIPA DE PEROBA DO NORTE 1,5 CM X 5 CM - BRUTA (CUPIÚBA) | M | 3.9 | 1.3 |  | 5.07
19060 | SARRAFO DE PINUS 1A. APARELHADA - 1 X 4(2,5 X 10CM) | [5 empty] | M |  | 4.36
|  | 11066 | PINUS - SARRAFO DE 1" X 4" - BRUTO | M | 3.35 | 1.3 |  | 4.36
20457 | DEMARCAÇÃO E PINTURA DE FAIXAS ATÉ 10CM - BORRACHA CLORADA | [5 empty] | M |  | 8.14
|  | 2075 | PINTOR (SGSP) | H | 32.63 | 0.1 |  | 3.26
|  | 2099 | SERVENTE (SGSP) | H | 24.1 | 0.1 |  | 2.41
|  | 37015 | TINTA A BASE DE BORRACHA CLORADA | L | 61.71 | 0.04 |  | 2.47
20459 | DEMARCAÇÃO E PINTURA DE FAIXAS ATÉ 10CM - EPÓXI | [5 empty] | M |  | 10.37
|  | 2075 | PINTOR (SGSP) | H | 32.63 | 0.12 |  | 3.92
|  | 2099 | SERVENTE (SGSP) | H | 24.1 | 0.12 |  | 2.89
|  | 37030 | TINTA A BASE DE RESINA EPÓXI | L | 118.74 | 0.03 |  | 3.56
20462 | DEMARCAÇÃO E PINTURA DE SUPERFÍCIES - BORRACHA CLORADA | [5 empty] | M |  | 33.19
|  | 2075 | PINTOR (SGSP) | H | 32.63 | 0.15 |  | 4.89
|  | 2099 | SERVENTE (SGSP) | H | 24.1 | 0.15 |  | 3.62
|  | 37015 | TINTA A BASE DE BORRACHA CLORADA | L | 61.71 | 0.4 |  | 24.68
20463 | DEMARCAÇÃO E PINTURA DE SUPERFÍCIES - EPÓXI | [5 empty] | M |  | 45.27
|  | 2075 | PINTOR (SGSP) | H | 32.63 | 0.17 |  | 5.55
|  | 2099 | SERVENTE (SGSP) | H | 24.1 | 0.17 |  | 4.1
|  | 37030 | TINTA A BASE DE RESINA EPÓXI | L | 118.74 | 0.3 |  | 35.62
24309 | CALANDRAGEM DAS CHAPAS,CORTE DOS FLANGES,PERFUR.EM KG DE CHAPA | [5 empty] | KG |  | 2.57
|  | 30611 | CHAPA DE AÇO E = 1/4" - SAE 1010/1020 | Kg | 8.58 | 0.3 |  | 2.57
24310 | FORMA METÁLICA PARA CONCRETAGEM DO REVEST. INTER.DE TÚNEL | [5 empty] | UN |  | 25761.82
|  | 2045 | SERRALHEIRO (SGSP) | H | 42.1 | 40 |  | 1683.95
|  | 2099 | SERVENTE (SGSP) | H | 24.1 | 80 |  | 1928.33
|  | 2228 | SOLDADOR (SGSP) | H | 48.31 | 40 |  | 1932.44
|  | 17046 | PARAFUSO C/ ROSCA SOBERBA DE FERRO GALVANIZADO P/ FIXAÇÃO DE TELHAS ONDULADAS EM CRFS/AMIANTO - S/ VEDAÇÃO - 8 x 230MM | Un | 2.2 | 280 |  | 616
|  | 24309 | CALANDRAGEM DAS CHAPAS,CORTE DOS FLANGES,PERFUR.EM KG DE CHAPA | KG | 2.57 | 1514 |  | 3897.04
|  | 30610 | CHAPA DE AÇO E = 1/8" - SAE 1010/1020 | Kg | 8.84 | 1206 |  | 10661.04
|  | 30611 | CHAPA DE AÇO E = 1/4" - SAE 1010/1020 | Kg | 8.58 | 308 |  | 2642.64
|  | 84009 | ELETRODO AWS E 6010 DE 4MM (5/32") | Kg | 61.35 | 29.13 |  | 1787.13
|  | 94254 | MÁQUINA DE SOLDA-RETIFICADOR 500A | H | 15.33 | 40 |  | 613.26
25221 | SERVIÇO DE PROTENSÃO 20 PORC DO MAT.E MÃO DE OBRA (08.73) | [5 empty] | % |  | 21.84
|  | 2099 | SERVENTE (SGSP) | H | 24.1 | 0.15 |  | 3.62
|  | 2103 | ARMADOR PARA PROTENDIDO (SGSP) | H | 31.04 | 0.15 |  | 4.66
|  | 10517 | CIMENTO PORTLAND CPII-E/F-32 | Kg | 0.6 | 0.342 |  | 0.21
|  | 25130 | BAINHA FLEXÍVEL METÁLICA GALVANIZADA - D. INTERNO 75MM | M | 24.5 | 0.076 |  | 1.86
|  | 25210 | AÇO DE PROTENSÃO CORDOALHA CP 190 RB 7 - D. NOM.=15.2 MM | Kg | 11.17 | 1.03 |  | 11.51
25222 | SERVIÇO DE PROTENSÃO 20 PORC DO MAT.E MÃO DE OBRA (08.62) | [5 empty] | % |  | 25.91
|  | 2099 | SERVENTE (SGSP) | H | 24.1 | 0.15 |  | 3.62
|  | 2103 | ARMADOR PARA PROTENDIDO (SGSP) | H | 31.04 | 0.15 |  | 4.66
|  | 10517 | CIMENTO PORTLAND CPII-E/F-32 | Kg | 0.6 | 0.513 |  | 0.31
|  | 25120 | BAINHA FLEXÍVEL METÁLICA GALVANIZADA - D. INTERNO 45MM | M | 17.66 | 0.33 |  | 5.83
|  | 25200 | AÇO DE PROTENSÃO CORDOALHA CP 190 RB 7 - D. NOM.=12,7 MM | Kg | 11.17 | 1.03 |  | 11.51
25223 | SERVIÇO DE PROTENSÃO 20 PORC DO MAT.E MÃO DE OBRA (08.63) | [5 empty] | % |  | 23.28
|  | 2099 | SERVENTE (SGSP) | H | 24.1 | 0.15 |  | 3.62
|  | 2103 | ARMADOR PARA PROTENDIDO (SGSP) | H | 31.04 | 0.15 |  | 4.66
|  | 10517 | CIMENTO PORTLAND CPII-E/F-32 | Kg | 0.6 | 0.524 |  | 0.31
|  | 25100 | BAINHA FLEXÍVEL METÁLICA GALVANIZADA - D. INTERNO 50MM | M | 14.49 | 0.22 |  | 3.19
|  | 25200 | AÇO DE PROTENSÃO CORDOALHA CP 190 RB 7 - D. NOM.=12,7 MM | Kg | 11.17 | 1.03 |  | 11.51
25228 | SERVIÇO DE PROTENSÃO 20 PORC DO MAT.E MÃO DE OBRA (08.64) | [5 empty] | % |  | 21.96
|  | 2099 | SERVENTE (SGSP) | H | 24.1 | 0.15 |  | 3.62
|  | 2103 | ARMADOR PARA PROTENDIDO (SGSP) | H | 31.04 | 0.15 |  | 4.66
|  | 10517 | CIMENTO PORTLAND CPII-E/F-32 | Kg | 0.6 | 0.4 |  | 0.24
|  | 25110 | BAINHA FLEXÍVEL METÁLICA GALVANIZADA - D. INTERNO 65MM | M | 17.63 | 0.11 |  | 1.94
|  | 25200 | AÇO DE PROTENSÃO CORDOALHA CP 190 RB 7 - D. NOM.=12,7 MM | Kg | 11.17 | 1.03 |  | 11.51
26862 | BRAÇADEIRA EM CHAPA DE AÇO DE 1 1/2" X 3/16" | [5 empty] | KG |  | 19.82
|  | 30542 | FERRO PERFILADO TRABALHADO | KG | 13.86 | 1.43 |  | 19.82
30542 | FERRO PERFILADO TRABALHADO | [5 empty] | KG |  | 13.86
|  | 2045 | SERRALHEIRO (SGSP) | H | 42.1 | 0.02 |  | 0.84
|  | 2099 | SERVENTE (SGSP) | H | 24.1 | 0.06 |  | 1.45
|  | 2228 | SOLDADOR (SGSP) | H | 48.31 | 0.04 |  | 1.93
|  | 30615 | FERRO CHATO 2" X 1/2" | Kg | 7.84 | 1.05 |  | 8.23
|  | 84009 | ELETRODO AWS E 6010 DE 4MM (5/32") | Kg | 61.35 | 0.013 |  | 0.8
|  | 94254 | MÁQUINA DE SOLDA-RETIFICADOR 500A | H | 15.33 | 0.04 |  | 0.61
30549 | GRADE DE PROTEÇÃO EM FERRO REDONDO | [5 empty] | M2 |  | 90.11
|  | 30542 | FERRO PERFILADO TRABALHADO | KG | 13.86 | 6.5 |  | 90.11
30550 | GRADE DE PROTEÇÃO EM FERRO CHATO | [5 empty] | M2 |  | 94.27
|  | 30542 | FERRO PERFILADO TRABALHADO | KG | 13.86 | 6.8 |  | 94.27
30560 | PORTA CHAPA DE AÇO N.16 | [5 empty] | M2 |  | 794.01
|  | 30569 | PORTA EM PERFIL DE CHAPA DOBRADA N.14 - TIPO VENEZIANA - 2 FOLHAS DE ABRIR H=2,10M - L=1,84M-COMPL-C/BAT-S/VIDR-PR.P/INST-ACAB.ANTIOX | M2 | 794.01 | 1 |  | 794.01
30640 | PERFIL DE AÇO ASTM-36 | [5 empty] | KG |  | 9.55
|  | 30680 | PERFIL "I" DE AÇO LAMINADO - W 250 X 32,7 | Kg | 9.78 | 0.5 |  | 4.89
|  | 30681 | PERFIL "I" DE AÇO LAMINADO - W 310 X 52,0 | Kg | 9.31 | 0.5 |  | 4.66
30750 | DESPESA C/SOLDA, ESMERIL, LIXA E PINT-8% DA M.OBRA E MATERIAL (08.48) | [5 empty] | % |  | 1025.2
|  | 2020 | PEDREIRO (SGSP) | H | 29.57 | 1 |  | 29.57
|  | 2045 | SERRALHEIRO (SGSP) | H | 42.1 | 4.5 |  | 189.44
|  | 2099 | SERVENTE (SGSP) | H | 24.1 | 1 |  | 24.1
|  | 2228 | SOLDADOR (SGSP) | H | 48.31 | 3 |  | 144.93
|  | 17046 | PARAFUSO C/ ROSCA SOBERBA DE FERRO GALVANIZADO P/ FIXAÇÃO DE TELHAS ONDULADAS EM CRFS/AMIANTO - S/ VEDAÇÃO - 8 x 230MM | Un | 2.2 | 2 |  | 4.4
|  | 30615 | FERRO CHATO 2" X 1/2" | Kg | 7.84 | 32.7 |  | 256.37
|  | 30616 | FERRO CHATO 3" X 3/4" | Kg | 8.78 | 28 |  | 245.84
|  | 30617 | FERRO CHATO 4" X 3/4" | Kg | 8.88 | 14.7 |  | 130.54
31166 | ESCADA DE MARINHEIRO DE FERRO PERFILADO DP.01 | [5 empty] | M |  | 145.19
|  | 30542 | FERRO PERFILADO TRABALHADO | KG | 13.86 | 7.8 |  | 108.14
|  | 39020 | GALVANIZAÇÃO ELETROLÍTICA (ENTRE 8 E 10 MÍCRONS) EM PEÇAS DE FERRO ACAB. BRANCO | Kg | 4.75 | 7.8 |  | 37.05
31167 | ESCADA DE MARINHEIRO DE FERRO PERFILADO COM GUARDA CORPO | [5 empty] | M |  | 364.82
|  | 30542 | FERRO PERFILADO TRABALHADO | KG | 13.86 | 19.6 |  | 271.72
|  | 39020 | GALVANIZAÇÃO ELETROLÍTICA (ENTRE 8 E 10 MÍCRONS) EM PEÇAS DE FERRO ACAB. BRANCO | Kg | 4.75 | 19.6 |  | 93.1
31168 | ESCADA COMPLEM. P/ ESCADA MARINHEIRO DE FERRO PERFILADO | [5 empty] | M |  | 120.99
|  | 30542 | FERRO PERFILADO TRABALHADO | KG | 13.86 | 6.5 |  | 90.11
|  | 39020 | GALVANIZAÇÃO ELETROLÍTICA (ENTRE 8 E 10 MÍCRONS) EM PEÇAS DE FERRO ACAB. BRANCO | Kg | 4.75 | 6.5 |  | 30.88
36010 | REVESTIMENTO COM 2 CM DE ARGAMASSA 1:3 | [5 empty] | M2 |  | 59.22
|  | 2020 | PEDREIRO (SGSP) | H | 29.57 | 0.8 |  | 23.66
|  | 2099 | SERVENTE (SGSP) | H | 24.1 | 0.8 |  | 19.28
|  | 10630 | ARGAMASSA DE CIMENTO COM AREIA GROSSA 1:3 | M3 | 740.15 | 0.022 |  | 16.28
36055 | MOSAICO PORTUGUÊS - 1 OU 2 CORES | [5 empty] | M2 |  | 121.79
|  | 36053 | MOSAICO PORTUGUÊS BRANCO (NÃO COLOCADO) BRUTO | M2 | 123.95 | 0.5 |  | 61.98
|  | 36054 | MOSAICO PORTUGUÊS PRETO (NÃO COLOCADO) BRUTO | M2 | 119.63 | 0.5 |  | 59.82
36061 | CONCRETO ASFALTICO | [5 empty] | TON |  | 582.7
|  | 10506 | AREIA LAVADA MÉDIA | M3 | 167.7 | 0.11 |  | 18.45
|  | 10542 | PEDRA BRITADA NÚMERO 1 | M3 | 147.66 | 0.13 |  | 19.2
|  | 10548 | PEDRA BRITADA 1/2 | M3 | 146.32 | 0.13 |  | 19.02
|  | 10552 | PÓ DE PEDRA | M3 | 158.25 | 0.31 |  | 49.06
|  | 10570 | FÍLER PARA CONCRETO ASFÁLTICO - MALHA 325 ENSACADO (MATERIAL DE ENCHIMENTO) | Kg | 1.12 | 10 |  | 11.2
|  | 10710 | ADITIVO PARA ASFALTO TIPO BETUDOPE OU SIMILAR | Kg | 140.56 | 0.28 |  | 39.36
|  | 36064 | CIMENTO ASFÁLTICO DE PETRÓLEO - PENETRAÇÃO CAP 50/70 | Kg | 6.39 | 56 |  | 357.84
|  | 94015 | PÁ CARREGADEIRA DE PNEUS - 1,80 M3 | H | 303.72 | 0.02 |  | 6.07
|  | 94288 | USINA DE ASFALTO FIXA CONTRA-FLUXO 60/80 T/H | H | 3125.17 | 0.02 |  | 62.5
36077 | USINAGEM À QUENTE DE MISTURA ASFÁLTICA TIPO SMA COM CIMENTO ASFÁLTICO MODIFICADO COM POLÍMERO E FIBRA, PARA MICROREVESTIMENTO | [5 empty] | TON |  | 630.8
|  | 10509 | CAL HIDRATADA TIPO CH1 - A GRANEL (CARGA FECHADA) | Kg | 0.79 | 14.1 |  | 11.14
|  | 10550 | PEDRISCO LIMPO | M3 | 171.1 | 0.233 |  | 39.87
|  | 10552 | PÓ DE PEDRA | M3 | 158.25 | 0.099 |  | 15.67
|  | 10570 | FÍLER PARA CONCRETO ASFÁLTICO - MALHA 325 ENSACADO (MATERIAL DE ENCHIMENTO) | Kg | 1.12 | 42.2 |  | 47.26
|  | 10731 | FIBRA DE CELULOSE PARA ASFALTO | Kg | 13.35 | 3 |  | 40.05
|  | 36078 | CIMENTO ASFÁLTICO MODIFICADO POR POLÍMERO | Kg | 6.48 | 63 |  | 408.24
|  | 94015 | PÁ CARREGADEIRA DE PNEUS - 1,80 M3 | H | 303.72 | 0.02 |  | 6.07
|  | 94288 | USINA DE ASFALTO FIXA CONTRA-FLUXO 60/80 T/H | H | 3125.17 | 0.02 |  | 62.5
36095 | USINAGEM À QUENTE DE MISTURA ASFÁLTICA TIPO SMA COM CIMENTO ASFÁLTICO MODIFICADO COM POLÍMERO E FIBRA | [5 empty] | TON |  | 727.91
|  | 10509 | CAL HIDRATADA TIPO CH1 - A GRANEL (CARGA FECHADA) | Kg | 0.79 | 18.7 |  | 14.77
|  | 10550 | PEDRISCO LIMPO | M3 | 171.1 | 0.48 |  | 82.13
|  | 10552 | PÓ DE PEDRA | M3 | 158.25 | 0.11 |  | 17.41
|  | 10570 | FÍLER PARA CONCRETO ASFÁLTICO - MALHA 325 ENSACADO (MATERIAL DE ENCHIMENTO) | Kg | 1.12 | 74.8 |  | 83.78
|  | 10731 | FIBRA DE CELULOSE PARA ASFALTO | Kg | 13.35 | 3 |  | 40.05
|  | 36078 | CIMENTO ASFÁLTICO MODIFICADO POR POLÍMERO | Kg | 6.48 | 65 |  | 421.2
|  | 94015 | PÁ CARREGADEIRA DE PNEUS - 1,80 M3 | H | 303.72 | 0.02 |  | 6.07
|  | 94288 | USINA DE ASFALTO FIXA CONTRA-FLUXO 60/80 T/H | H | 3125.17 | 0.02 |  | 62.5
36096 | USINAGEM À QUENTE DE MISTURA ASFÁLTICA TIPO CPA (CAMADA POROSA DE ATRITO) COM CIMENTO ASFÁLTICO MODIFICADO COM POLÍMERO E FIBRA | [5 empty] | TON |  | 570.35
|  | 10509 | CAL HIDRATADA TIPO CH1 - A GRANEL (CARGA FECHADA) | Kg | 0.79 | 13.3 |  | 10.51
|  | 10550 | PEDRISCO LIMPO | M3 | 171.1 | 0.61 |  | 104.37
|  | 10552 | PÓ DE PEDRA | M3 | 158.25 | 0.06 |  | 9.5
|  | 10731 | FIBRA DE CELULOSE PARA ASFALTO | Kg | 13.35 | 4 |  | 53.4
|  | 36078 | CIMENTO ASFÁLTICO MODIFICADO POR POLÍMERO | Kg | 6.48 | 50 |  | 324
|  | 94015 | PÁ CARREGADEIRA DE PNEUS - 1,80 M3 | H | 303.72 | 0.02 |  | 6.07
|  | 94288 | USINA DE ASFALTO FIXA CONTRA-FLUXO 60/80 T/H | H | 3125.17 | 0.02 |  | 62.5
36097 | USINAGEM À QUENTE DE MISTURA ASFÁLTICA TIPO CPA (CAMADA POROSA DE ATRITO) COM CIMENTO ASFÁLTICO MODIFICADO COM BORRACHA | [5 empty] | TON |  | 525.96
|  | 10509 | CAL HIDRATADA TIPO CH1 - A GRANEL (CARGA FECHADA) | Kg | 0.79 | 13.2 |  | 10.43
|  | 10550 | PEDRISCO LIMPO | M3 | 171.1 | 0.6 |  | 102.66
|  | 10552 | PÓ DE PEDRA | M3 | 158.25 | 0.06 |  | 9.5
|  | 36079 | CIMENTO ASFÁLTICO MODIFICADO POR BORRACHA | Kg | 5.58 | 60 |  | 334.8
|  | 94015 | PÁ CARREGADEIRA DE PNEUS - 1,80 M3 | H | 303.72 | 0.02 |  | 6.07
|  | 94288 | USINA DE ASFALTO FIXA CONTRA-FLUXO 60/80 T/H | H | 3125.17 | 0.02 |  | 62.5
36098 | USINAGEM À QUENTE DE MISTURA ASFÁLTICA TIPO "GAP GRADED" COM CIMENTO ASFÁLTICO MODIFICADO COM POLÍMERO | [5 empty] | TON |  | 561.85
|  | 10509 | CAL HIDRATADA TIPO CH1 - A GRANEL (CARGA FECHADA) | Kg | 0.79 | 14.2 |  | 11.22
|  | 10550 | PEDRISCO LIMPO | M3 | 171.1 | 0.45 |  | 77
|  | 10552 | PÓ DE PEDRA | M3 | 158.25 | 0.2 |  | 31.65
|  | 10570 | FÍLER PARA CONCRETO ASFÁLTICO - MALHA 325 ENSACADO (MATERIAL DE ENCHIMENTO) | Kg | 1.12 | 9.4 |  | 10.53
|  | 36078 | CIMENTO ASFÁLTICO MODIFICADO POR POLÍMERO | Kg | 6.48 | 56 |  | 362.88
|  | 94015 | PÁ CARREGADEIRA DE PNEUS - 1,80 M3 | H | 303.72 | 0.02 |  | 6.07
|  | 94288 | USINA DE ASFALTO FIXA CONTRA-FLUXO 60/80 T/H | H | 3125.17 | 0.02 |  | 62.5
36099 | USINAGEM À QUENTE DE MISTURA ASFÁLTICA TIPO "GAP GRADED" COM CIMENTO ASFÁLTICO MODIFICADO COM BORRACHA | [5 empty] | TON |  | 554.35
|  | 10509 | CAL HIDRATADA TIPO CH1 - A GRANEL (CARGA FECHADA) | Kg | 0.79 | 14 |  | 11.06
|  | 10550 | PEDRISCO LIMPO | M3 | 171.1 | 0.45 |  | 77
|  | 10552 | PÓ DE PEDRA | M3 | 158.25 | 0.19 |  | 30.07
|  | 10570 | FÍLER PARA CONCRETO ASFÁLTICO - MALHA 325 ENSACADO (MATERIAL DE ENCHIMENTO) | Kg | 1.12 | 9.4 |  | 10.53
|  | 36079 | CIMENTO ASFÁLTICO MODIFICADO POR BORRACHA | Kg | 5.58 | 64 |  | 357.12
|  | 94015 | PÁ CARREGADEIRA DE PNEUS - 1,80 M3 | H | 303.72 | 0.02 |  | 6.07
|  | 94288 | USINA DE ASFALTO FIXA CONTRA-FLUXO 60/80 T/H | H | 3125.17 | 0.02 |  | 62.5
36100 | RECICLAGEM (USINAGEM) DE MATERIAL BETUMINOSO PROVENIENTES DA FRESAGEM DE PAVIMENTOS ASFÁLTICOS (RAP) RECICLADO EM USINA MÓVEL COM ATÉ 3% DE EMULSÃO MODIFICADA COM POLÍMERO | [5 empty] | TON |  | 215.71
|  | 10512 | MATERIAL FRESADO | Kg | 0 | 800 |  | 0
|  | 10517 | CIMENTO PORTLAND CPII-E/F-32 | Kg | 0.6 | 15 |  | 9
|  | 10552 | PÓ DE PEDRA | M3 | 158.25 | 0.127 |  | 20.1
|  | 36113 | EMULSÃO ASFÁLTICA MODIFICADA POR POLÍMERO | Kg | 4.8 | 30 |  | 144
|  | 84001 | ÁGUA - FORNECIMENTO EM CARRO PIPA PARTICULAR DE 6000 L OBS.: ÁGUA POTÁVEL - PREÇO "A RETIRAR" NA SABESP | M3 | 61.66 | 0.02 |  | 1.23
|  | 94013 | CAMINHÃO ESPARGIDOR- TANQUE 6000 L. | H | 255.64 | 0.0185 |  | 4.73
|  | 94014 | CAMINHÃO IRRIGADEIRA - 6000 L- BASCULANTE C/CABINE. | H | 206.91 | 0.0185 |  | 3.83
|  | 94015 | PÁ CARREGADEIRA DE PNEUS - 1,80 M3 | H | 303.72 | 0.0185 |  | 5.62
|  | 94017 | CAMINHÃO TRATOR COM SEMI REBOQUE PLANO CARREGA TUDO | H | 433.05 | 0.0015 |  | 0.65
|  | 94310 | USINA MISTURADORA MÓVEL PARA RECICLAGEM A FRIO, WIRTGEN MODELO KMA 240 OU SIMILAR (INCLUÍDOS OS BRAÇOS E PALHETAS) | H | 1435.17 | 0.0185 |  | 26.55
36101 | RECICLAGEM (USINAGEM) DE MATERIAL BETUMINOSO PROVENIENTES DOS RESÍDUOS SÓLIDOS DA CONSTRUÇÃO CIVIL (RCC) E/OU FRESAGEM DE PAVIMENTOS ASFÁLTICOS (RAP) RECICLADO EM USINA MÓVEL COM ATÉ 3% DE CAP | [5 empty] | TON |  | 263.41
|  | 10512 | MATERIAL FRESADO | Kg | 0 | 800 |  | 0
|  | 10517 | CIMENTO PORTLAND CPII-E/F-32 | Kg | 0.6 | 15 |  | 9
|  | 10552 | PÓ DE PEDRA | M3 | 158.25 | 0.127 |  | 20.1
|  | 36064 | CIMENTO ASFÁLTICO DE PETRÓLEO - PENETRAÇÃO CAP 50/70 | Kg | 6.39 | 30 |  | 191.7
|  | 84001 | ÁGUA - FORNECIMENTO EM CARRO PIPA PARTICULAR DE 6000 L OBS.: ÁGUA POTÁVEL - PREÇO "A RETIRAR" NA SABESP | M3 | 61.66 | 0.02 |  | 1.23
|  | 94013 | CAMINHÃO ESPARGIDOR- TANQUE 6000 L. | H | 255.64 | 0.0185 |  | 4.73
|  | 94014 | CAMINHÃO IRRIGADEIRA - 6000 L- BASCULANTE C/CABINE. | H | 206.91 | 0.0185 |  | 3.83
|  | 94015 | PÁ CARREGADEIRA DE PNEUS - 1,80 M3 | H | 303.72 | 0.0185 |  | 5.62
|  | 94017 | CAMINHÃO TRATOR COM SEMI REBOQUE PLANO CARREGA TUDO | H | 433.05 | 0.0015 |  | 0.65
|  | 94310 | USINA MISTURADORA MÓVEL PARA RECICLAGEM A FRIO, WIRTGEN MODELO KMA 240 OU SIMILAR (INCLUÍDOS OS BRAÇOS E PALHETAS) |  | 1435.17 | 0.0185 |  | 26.55
36115 | PRÉ MISTURADO A QUENTE | [5 empty] | TON |  | 557.57
|  | 10548 | PEDRA BRITADA 1/2 | M3 | 146.32 | 0.2333 |  | 34.14
|  | 10550 | PEDRISCO LIMPO | M3 | 171.1 | 0.0777 |  | 13.29
|  | 10552 | PÓ DE PEDRA | M3 | 158.25 | 0.37 |  | 58.55
|  | 10710 | ADITIVO PARA ASFALTO TIPO BETUDOPE OU SIMILAR | Kg | 140.56 | 0.27 |  | 37.95
|  | 36064 | CIMENTO ASFÁLTICO DE PETRÓLEO - PENETRAÇÃO CAP 50/70 | Kg | 6.39 | 54 |  | 345.06
|  | 94015 | PÁ CARREGADEIRA DE PNEUS - 1,80 M3 | H | 303.72 | 0.02 |  | 6.07
|  | 94288 | USINA DE ASFALTO FIXA CONTRA-FLUXO 60/80 T/H | H | 3125.17 | 0.02 |  | 62.5
36116 | PRÉ MISTURADO A FRIO | [5 empty] | TON |  | 608.72
|  | 10542 | PEDRA BRITADA NÚMERO 1 | M3 | 147.66 | 0.461 |  | 68.07
|  | 10552 | PÓ DE PEDRA | M3 | 158.25 | 0.156 |  | 24.69
|  | 36063 | ASFALTO DILUÍDO DE PETRÓLEO CR-250 | Kg | 8.79 | 57 |  | 501.03
|  | 94015 | PÁ CARREGADEIRA DE PNEUS - 1,80 M3 | H | 303.72 | 0.0212 |  | 6.44
|  | 94289 | USINA DE SOLOS PRÉ-MISTURADOS A FRIO CAP. 350/600 TON | H | 400.5 | 0.0212 |  | 8.49
36117 | BINDER ABERTO | [5 empty] | TON |  | 423.94
|  | 10542 | PEDRA BRITADA NÚMERO 1 | M3 | 147.66 | 0.39 |  | 57.59
|  | 10543 | PEDRA BRITADA NÚMERO 2 | M3 | 147.66 | 0.15 |  | 22.15
|  | 10550 | PEDRISCO LIMPO | M3 | 171.1 | 0.16 |  | 27.38
|  | 10710 | ADITIVO PARA ASFALTO TIPO BETUDOPE OU SIMILAR | Kg | 140.56 | 0.175 |  | 24.6
|  | 36064 | CIMENTO ASFÁLTICO DE PETRÓLEO - PENETRAÇÃO CAP 50/70 | Kg | 6.39 | 35 |  | 223.65
|  | 94015 | PÁ CARREGADEIRA DE PNEUS - 1,80 M3 | H | 303.72 | 0.02 |  | 6.07
|  | 94288 | USINA DE ASFALTO FIXA CONTRA-FLUXO 60/80 T/H | H | 3125.17 | 0.02 |  | 62.5
36118 | BINDER FECHADO | [5 empty] | TON |  | 494.85
|  | 10542 | PEDRA BRITADA NÚMERO 1 | M3 | 147.66 | 0.1114 |  | 16.45
|  | 10543 | PEDRA BRITADA NÚMERO 2 | M3 | 147.66 | 0.1114 |  | 16.45
|  | 10548 | PEDRA BRITADA 1/2 | M3 | 146.32 | 0.0742 |  | 10.86
|  | 10550 | PEDRISCO LIMPO | M3 | 171.1 | 0.0742 |  | 12.7
|  | 10552 | PÓ DE PEDRA | M3 | 158.25 | 0.32 |  | 50.64
|  | 10710 | ADITIVO PARA ASFALTO TIPO BETUDOPE OU SIMILAR | Kg | 140.56 | 0.225 |  | 31.63
|  | 36064 | CIMENTO ASFÁLTICO DE PETRÓLEO - PENETRAÇÃO CAP 50/70 | Kg | 6.39 | 45 |  | 287.55
|  | 94015 | PÁ CARREGADEIRA DE PNEUS - 1,80 M3 | H | 303.72 | 0.02 |  | 6.07
|  | 94288 | USINA DE ASFALTO FIXA CONTRA-FLUXO 60/80 T/H | H | 3125.17 | 0.02 |  | 62.5
36119 | USINAGEM À QUENTE DE MISTURA ASFÁLTICA COM CIMENTO ASFÁLTICO MODIFICADO COM POLÍMERO (SEM DESONERAÇÃO) | [5 empty] | TON |  | 548.38
|  | 10506 | AREIA LAVADA MÉDIA | M3 | 167.7 | 0.11 |  | 18.45
|  | 10542 | PEDRA BRITADA NÚMERO 1 | M3 | 147.66 | 0.13 |  | 19.2
|  | 10548 | PEDRA BRITADA 1/2 | M3 | 146.32 | 0.13 |  | 19.02
|  | 10552 | PÓ DE PEDRA | M3 | 158.25 | 0.31 |  | 49.06
|  | 10570 | FÍLER PARA CONCRETO ASFÁLTICO - MALHA 325 ENSACADO (MATERIAL DE ENCHIMENTO) | Kg | 1.12 | 10 |  | 11.2
|  | 36078 | CIMENTO ASFÁLTICO MODIFICADO POR POLÍMERO | Kg | 6.48 | 56 |  | 362.88
|  | 94015 | PÁ CARREGADEIRA DE PNEUS - 1,80 M3 | H | 303.72 | 0.02 |  | 6.07
|  | 94288 | USINA DE ASFALTO FIXA CONTRA-FLUXO 60/80 T/H | H | 3125.17 | 0.02 |  | 62.5
37503 | HIDROJATEAMENTO PARA LIMPEZA DE SUPERFÍCIES | [5 empty] | M2 |  | 7.71
|  | 2099 | SERVENTE (SGSP) | H | 24.1 | 0.055 |  | 1.33
|  | 2191 | JATISTA - JATO DE ABRASIVOS (SGSP) | H | 38.43 | 0.11 |  | 4.23
|  | 84001 | ÁGUA - FORNECIMENTO EM CARRO PIPA PARTICULAR DE 6000 L OBS.: ÁGUA POTÁVEL - PREÇO "A RETIRAR" NA SABESP | M3 | 61.66 | 0.03 |  | 1.85
|  | 94249 | LAVADORA JATO D'AGUA DE ALTA PRESSAO | H | 2.81 | 0.11 |  | 0.31
37504 | JATEAMENTO PARA LIMPEZA DE FERRAGENS E SUPERFÍCIES DE CONCRETO | [5 empty] | M2 |  | 126.2
|  | 2099 | SERVENTE (SGSP) | H | 24.1 | 0.4 |  | 9.64
|  | 2191 | JATISTA - JATO DE ABRASIVOS (SGSP) | H | 38.43 | 0.2 |  | 7.69
|  | 2200 | OFICIAL DE RECUPERAÇÃO DE ESTRUTURA DE CONCRETO (SGSP) | H | 32.42 | 0.05 |  | 1.62
|  | 37502 | ÓXIDO DE ALUMÍNIO (JATO DE AREIA) P/ TRATAMENTO DE SUPERFÍCIE (RECUPERAÇÃO DE ESTRUTURA) | Kg | 4.33 | 20.3 |  | 87.9
|  | 94019 | COMPRESSOR PORTÁTIL ATLAS COPCO - MOD.XAS 137 - 275 PCM SEM ROMPEDOR | H | 91.38 | 0.2 |  | 18.28
|  | 94255 | MÁQUINA PARA JATEAMENTO - CAP. 350KG DE ABRASIVO | H | 5.36 | 0.2 |  | 1.07
37505 | LIXAMENTO MECÂNICO DE SUPERFÍCIES DE CONCRETO | [5 empty] | M2 |  | 9.46
|  | 2020 | PEDREIRO (SGSP) | H | 29.57 | 0.2 |  | 5.91
|  | 2099 | SERVENTE (SGSP) | H | 24.1 | 0.1 |  | 2.41
|  | 37541 | LIXA CARBURETO DE SILÍCIO 7" - GRANA 60 - PARA CONCRETO | Un | 5.61 | 0.13 |  | 0.73
|  | 94250 | LIXADEIRA PARA CONCRETO | H | 2.01 | 0.2 |  | 0.4
37506 | LIXAMENTO MANUAL DE SUPERFÍCIE DE CONCRETO | [5 empty] | M2 |  | 7.6
|  | 2099 | SERVENTE (SGSP) | H | 24.1 | 0.25 |  | 6.03
|  | 37535 | LIXA PARA FERRO - N. 150 | Un | 3.14 | 0.5 |  | 1.57
37582 | VERNIZ A BASE DE GOMA LACA | [5 empty] | L |  | 70.05
|  | 2099 | SERVENTE (SGSP) | H | 24.1 | 0.083 |  | 2
|  | 37580 | GOMA LACA (IMPORTADA) | Kg | 171.67 | 0.275 |  | 47.21
|  | 37581 | ÁLCOOL ABSOLUTO 99 % | L | 20.84 | 1 |  | 20.84
39024 | POLIMENTO MECÂNICO EM SUPERFÍCIES DE CONCRETO | [5 empty] | M2 |  | 7.21
|  | 2099 | SERVENTE (SGSP) | H | 24.1 | 0.25 |  | 6.03
|  | 37544 | LIXA CARBURETO DE SILÍCIO 7" - GRANA 120 - PARA CONCRETO | Un | 5.25 | 0.13 |  | 0.68
|  | 94250 | LIXADEIRA PARA CONCRETO | H | 2.01 | 0.25 |  | 0.5
39025 | POLIMENTO DE PISOS | [5 empty] | M2 |  | 7.06
|  | 2099 | SERVENTE (SGSP) | H | 24.1 | 0.2 |  | 4.82
|  | 37538 | PEDRA ABRASIVA GRANA 220 (PARA UTILIZAÇÃO NA POLIDORA DE PISO) | Un | 11.38 | 0.01 |  | 0.11
|  | 37539 | DISCO CERÂMICO DIAMANTADO - GRANA 200 (PARA UTILIZAÇÃO NA POLIDORA DE PISO) | Un | 14.88 | 0.13 |  | 1.93
|  | 94304 | POLIDORA DE PISO - MOTOR 3,5 CV - 220 V - 175 RPM PARA MÁRMORE E GRANILITE - CERTEC | H | 3.91 | 0.05 |  | 0.2
39046 | CAIXA DE CONCRETO (ITEM 07.14.00) | [5 empty] | UN |  | 699.76
|  | 2020 | PEDREIRO (SGSP) | H | 29.57 | 2.5 |  | 73.93
|  | 2099 | SERVENTE (SGSP) | H | 24.1 | 3.3 |  | 79.54
|  | 10531 | CONCRETO USINADO, BRITA 1E2,SLUMP 5+OU-1cm / FCK= 35,0MPA | M3 | 530.38 | 1.03 |  | 546.29
69666 | CURVA GALV. 35CM BITOLA 22 P/ EXAUSTOR AR RECRAV. | [5 empty] | UN |  | 200.57
|  | 78071 | DUTO EM CHAPA GALVANIZADA Nº22 PARA COIFA - DIÂM. 35CM | M | 244.6 | 0.82 |  | 200.57
69667 | CHAPÉU CHINÊS P/ DUTO GALV. 35CM BITOLA 22 P/ EXAUSTOR | [5 empty] | UN |  | 73.38
|  | 78071 | DUTO EM CHAPA GALVANIZADA Nº22 PARA COIFA - DIÂM. 35CM | M | 244.6 | 0.3 |  | 73.38
82030 | MATERIAIS E EQUIPAMENTOS PARA SONDAGEM | [5 empty] | VB |  | 5.89
|  | 94284 | SONDA HIDRAULICA | H | 117.89 | 0.05 |  | 5.89
94295 | CARRO POPULAR 50% EM OPERAÇÃO | [5 empty] | H |  | 51.75
|  | 94219 | CARRO POPULAR | H | 60.4 | 0.5 |  | 30.2
|  | 94302 | CARRO POPULAR À DISPOSIÇÃO | H | 43.1 | 0.5 |  | 21.55
94298 | VAN, TETO ALTO 50% EM OPERAÇÃO | [5 empty] | H |  | 90.55
|  | 94311 | VAN, TETO ALTO | H | 114.31 | 0.5 |  | 57.16
|  | 94323 | VAN LONGO, TETO ALTO À DISPOSIÇÃO | H | 66.79 | 0.5 |  | 33.4