## CustosUnit EDIF COM Des Jan25
CÓDIGO | DESCRIÇÃO | UNIDADE | CUSTO UNIT R$
1000000 | SERVICOS PRELIMINARES
1001000 | LIMPEZA DO TERRENO | . | .
1001001 | LIMPEZA MECANIZADA GERAL, INCLUSIVE REMOÇÃO DA COBERTURA VEGETAL - TRONCOS COM DIÂMETRO ATÉ 10CM - SEM TRANSPORTE | M2 | 1.7
1001002 | DESTOCAMENTO, INCLUSIVE REMOÇÃO DAS RAÍZES - DIÂMETROS DE 10,01 À 30CM | UN | 55.23
1001003 | DESTOCAMENTO, INCLUSIVE REMOÇÃO DAS RAÍZES - DIÂMETRO 30,01 À 50 CM | UN | 153.55
1001004 | DESTOCAMENTO, INCLUSIVE REMOÇÃO DAS RAÍZES - DIÂMETROS MAIORES QUE 50 CM | UN | 182.94
1001005 | CARGA MECANIZADA E REMOÇÃO DE ENTULHO, INCLUSIVE TRANSPORTE ATÉ 1KM | M3 | 11.54
1001006 | CARGA MANUAL E REMOÇÃO DE ENTULHO, INCLUSIVE TRANSPORTE ATÉ 1 KM | M3 | 48.08
1001007 | REMOÇÃO DE ENTULHO COM CAÇAMBA METÁLICA, INCLUSIVE CARGA MANUAL E DESCARGA EM BOTA-FORA | M3 | 151.81
1001008 | LIMPEZA MANUAL GERAL INCLUSIVE REMOÇÃO DE COBERTURA VEGETAL - TRONCO ATÉ 10CM - SEM TRANSPORTE | M2 | 5.38
1001009 | DESTOCAMENTO MANUAL, INCLUSIVE REMOÇÃO DE RAÍZES - DIÂMETRO 10,01 À 30 CM | UN | 64.56
1001010 | TRANSPORTE DE ENTULHO POR CAMINHÃO BASCULANTE, A PARTIR DE 1KM | M3XKM | 1.61
1001020 | CORTE, RECORTE E REMOÇÃO DE ÁRVORES INCLUSIVE RAIZES DIÂM. > 5 E < 15CM | UN | 196.53
1001021 | CORTE, RECORTE E REMOÇÃO DE ÁRVORES INCLUSIVE RAIZES DIÂM. > 15 E < 30CM | UN | 527.99
1001022 | CORTE, RECORTE E REMOÇÃO DE ÁRVORES INCLUSIVE RAIZES DIÂM. > 30 E < 60CM | UN | 659.99
1001023 | CORTE, RECORTE E REMOÇÃO DE ÁRVORES INCLUSIVE RAIZES DIÂM. > 60 E < 90CM | UN | 791.98
1001024 | CORTE, RECORTE E REMOÇÃO DE ÁRVORES INCLUSIVE RAIZES DIÂM. > 90CM | UN | 923.98
1002000 | MOVIMENTO DE TERRA MANUAL | . | .
1002001 | CORTE | M3 | 43.04
1002002 | CORTE E ESPALHAMENTO DENTRO DA OBRA | M3 | 53.8
1002005 | ATERRO, INCLUSIVE COMPACTAÇÃO MANUAL | M3 | 38.3
1002010 | CARGA MECANIZADA E REMOÇÃO DE TERRA, INCLUSIVE TRANSPORTE ATÉ 1KM | M3 | 16.52
1002011 | CARGA MANUAL E REMOÇÃO DE TERRA, INCLUSIVE TRANSPORTE ATÉ 1 KM | M3 | 36.99
1003000 | MOVIMENTO DE TERRA MECANIZADO | . | .
1003001 | CORTE E ESPALHAMENTO DENTRO DA OBRA | M3 | 16.57
1003002 | CORTE E ATERRO COMPACTADO | M3 | 19.73
1003003 | CORTE E CARREGAMENTO PARA BOTA-FORA, INCLUSIVE TRANSPORTE ATÉ 1KM | M3 | 27.15
1003005 | FORNECIMENTO DE TERRA, INCLUSIVE CORTE, CARGA, DESCARGA E TRANSPORTE ATÉ 1KM | M3 | 31.01
1003006 | ATERRO, INCLUSIVE COMPACTAÇÃO | M3 | 7.53
1003010 | TRANSPORTE DE TERRA POR CAMINHÃO BASCULANTE, A PARTIR DE 1KM | M3XKM | 2.87
1004000 | DRENAGEM DO TERRENO | . | .
1004001 | ESCAVAÇÃO MANUAL, PROFUNDIDADE IGUAL OU INFERIOR A 1,50M | M3 | 68.65
1004002 | ESCAVAÇÃO MANUAL, PROFUNDIDADE SUPERIOR A 1,50M | M3 | 75.32
1004005 | ESCORAMENTO DE VALAS, CONTINUO | M2 | 120.04
1004006 | ESCORAMENTO DE VALAS, DESCONTINUO | M2 | 68.78
1004010 | APILOAMENTO DO FUNDO DE VALAS, PARA SIMPLES REGULARIZAÇÃO | M2 | 5.38
1004014 | LASTRO DE AGREGADO RECICLADO | M3 | 140.8
1004015 | LASTRO DE BRITA | M3 | 217.83
1004016 | LASTRO DE CONCRETO, 150KG CIM/M3 | M3 | 503.28
1004017 | LASTRO DE CONCRETO COM AGREGADO RECICLADO, 150 KG CIM/M3 | M3 | 441.27
1004020 | HD.23 - TUBO DE PEAD CORRUGADO E PERFURADOPARA DRENAGEM - DIÂMETRO 2,5" (EM ACORDO COM AS NORMAS DNIT 093/06, NBR 15073 E NBR 14692) | M | 15.82
1004021 | HD.23 - TUBO DE PEAD CORRUGADO E PERFURADOPARA DRENAGEM - DIÂMETRO 3,0" (EM ACORDO COM AS NORMAS DNIT 093/06, NBR 15073 E NBR 14692) | M | 16.61
1004022 | HD.23 - TUBO DE PEAD CORRUGADO E PERFURADOPARA DRENAGEM - DIÂMETRO 4,0" (EM ACORDO COM AS NORMAS DNIT 093/06, NBR 15073 E NBR 14692) | M | 19.28
1004023 | HD.23 - TUBO DE PEAD CORRUGADO E PERFURADOPARA DRENAGEM - DIÂMETRO 6,0" (EM ACORDO COM AS NORMAS DNIT 093/06, NBR 15073 E NBR 14692) | M | 32.16
1004026 | TUBO PVC PERFURADO PARA DRENAGEM - DIÂMETRO 4" (100MM) | M | 82.66
1004027 | TUBO PVC PERFURADO PARA DRENAGEM - DIÂMETRO 6" (150MM) | M | 105.88
1004030 | TUBO DE CONCRETO - DIÂMETRO DE 30CM | M | 73.76
1004031 | TUBO DE CONCRETO - DIÂMETRO DE 40CM | M | 100.26
1004032 | TUBO DE CONCRETO - DIÂMETRO DE 50CM | M | 134.81
1004033 | TUBO DE CONCRETO - DIÂMETRO DE 60CM | M | 174.69
1004035 | TUBO DE CONCRETO - DIÂMETRO DE 80CM | M | 412.43
1004037 | TUBO DE CONCRETO - DIÂMETRO DE 100CM | M | 560.91
1004039 | TUBO DE CONCRETO - DIÂMETRO DE 120CM | M | 860.3
1004048 | HA.01 - CAIXA DE LIGAÇÃO OU INSPEÇÃO - ESCAVAÇÃO E APILOAMENTO | M3 | 58.1
1004049 | HA.01 - CAIXA DE LIGAÇÃO OU INSPEÇÃO - LASTRO DE CONCRETO (FUNDO) | M3 | 533.98
1004050 | HA.01 - CAIXA DE LIGAÇÃO OU INSPEÇÃO - ALVENARIA DE 1/2 TIJOLO, REVESTIDA | M2 | 265.01
1004051 | HA.01 - CAIXA DE LIGAÇÃO OU INSPEÇÃO - ALVENARIA DE 1 TIJOLO, REVESTIDA | M2 | 377.52
1004052 | HA.01 - CAIXA DE LIGAÇÃO OU INSPEÇÃO - TAMPA DE CONCRETO | M2 | 244.26
1004070 | ENVOLVIMENTO DE TUBOS COM BRITA | M3 | 228.59
1004071 | ENVOLVIMENTO DE TUBOS COM AREIA | M3 | 270.93
1004075 | MANTA GEOTÊXTIL | M2 | 10.48
1004076 | FORNECIMENTO E APLICAÇÃO DE GEOMEMBRANA DE PEAD - 1MM DE ESPESSURA | M2 | 37.45
1004077 | FORNECIMENTO E APLICAÇÃO DE MANTA FORMADA PELA ASSOCIAÇÃO DE UM TECIDO TÉCNICO DE POLIESTER COM UM FILME DE POLIETILENO DE BAIXA DENSIDADE EM ACORDO COM A NBR 12824 | M2 | 21.75
1004078 | FORNECIMENTO E APLICAÇÃO DE GEOCOMPOSTO FORMADO POR NÚCLEO TRIDIMENSIONAL, FLEXÍVEL DE FILAMENTO DE POLIPROPILENO, ASSOCIADO ÀS SUAS DUAS SUPERFÍCIES GEOTEXTEIS NÃO TECIDOS | M2 | 37.86
1004080 | REATERRO DE VALAS, INCLUSIVE COMPACTAÇÃO | M3 | 15.41
1005000 | TAPUMES | . | .
1005001 | TAPUME CHAPA COMPENSADA 6MM | M2 | 81.78
1005002 | TAPUME CHAPA COMPENSADA RESINADA 10MM | M2 | 90.3
1005005 | TAPUME METÁLICO COM TELHA METÁLICA, SEM PINTURA, TRAPEZOIDAL 40 ESP=0,43MM, COLUNAS, BASES E PARAFUSOS | M2 | 157.57
1005006 | PORTÃO METÁLICO DE OBRA - 5M, PIVOTANTE, 2 FOLHAS, PARA TAPUME | M2 | 280.7
1005007 | PORTÃO DE PEDESTRES - 1,15M, PARA TAPUME | M2 | 265.86
1005040 | TELA PARA PROTEÇÃO DE OBRAS, MALHA 2 MM | M2 | 28.62
2000000 | FUNDACOES
2001000 | FUNDAÇÃO PROFUNDA | . | .
2001001 | BROCA DE CONCRETO - DIÂMETRO DE 20CM | M | 56.19
2001002 | BROCA DE CONCRETO - DIÂMETRO DE 25CM | M | 85.25
2001003 | BROCA DE CONCRETO - DIÂMETRO DE 30CM | M | 126.58
2001005 | ESTACA DE CONCRETO MOLDADA NO LOCAL, TIPO "STRAUSS" - ATÉ 20T | M | 65.52
2001006 | ESTACA DE CONCRETO MOLDADA NO LOCAL, TIPO "STRAUSS" - ATÉ 30T | M | 85.49
2001007 | ESTACA DE CONCRETO MOLDADA NO LOCAL, TIPO "STRAUSS" - ATÉ 40T | M | 106.98
2001008 | ESTACA DE CONCRETO MOLDADA NO LOCAL, TIPO "STRAUSS" - ATÉ 60T | M | 136.33
2001020 | TUBULÃO - ESCAVAÇÃO A CÉU ABERTO, COM PÁ E PICARETA | M3 | 523.42
2001034 | TUBULÃO A CÉU ABERTO FCK=20 MPA | M3 | 775.79
2001043 | EMENDA DE ESTACA DE CONCRETO PRÉ-MOLDADA - DIÂMETRO 17 CM - 20 T | UN | 39.4
2001044 | EMENDA DE ESTACA DE CONCRETO PRÉ-MOLDADA - DIÂMETRO 20 CM - 30 T | UN | 43.99
2001045 | EMENDA DE ESTACA DE CONCRETO PRÉ-MOLDADA - DIÂMETRO 23 CM - 40 T | UN | 50.28
2001046 | EMENDA DE ESTACA DE CONCRETO PRÉ-MOLDADA - DIÂMETRO 28 CM - 60 T | UN | 63.8
2001047 | EMENDA DE ESTACA DE CONCRETO PRÉ-MOLDADA - DIÂMETRO 33 CM - 70 T | UN | 71.62
2001048 | ARRASAMENTO DE ESTACA | UN | 60.4
2001051 | ESTACAS ESCAVADAS MECANICAMENTE - DIÂMETRO DE 25CM | M | 45.3
2001052 | ESTACAS ESCAVADAS MECANICAMENTE - DIÂMETRO DE 30CM | M | 59.66
2001053 | ESTACAS ESCAVADAS MECANICAMENTE - DIÂMETRO DE 35CM | M | 75.65
2001055 | ESTACAS ESCAVADAS MECANICAMENTE - DIÂMETRO DE 40CM | M | 103
2001056 | ESTACAS ESCAVADAS MECANICAMENTE - DIÂMETRO DE 80CM | M | 353.58
2001060 | ESTACA RAIZ DIÂMETRO DE 160MM PARA ATÉ 35 TF | M | 372.56
2001061 | ESTACA RAIZ DIÂMETRO DE 200MM PARA ATÉ 50 TF | M | 433.04
2001062 | ESTACA RAIZ DIÂMETRO DE 250MM PARA ATÉ 80 TF | M | 495.2
2001063 | ESTACA RAIZ DIÂMETRO DE 310MM PARA ATÉ 100 TF | M | 613.52
2001070 | FORNECIMENTO E CRAVAÇÃO DE ESTACA METÁLICA - PERFIL DE AÇO LAMINADO W 250X32,7 | M | 380.9
2001071 | FORNECIMENTO E CRAVAÇÃO DE ESTACA METÁLICA - PERFIL DE AÇO LAMINADO W 310X52 | M | 549.51
2001072 | FORNECIMENTO E CRAVAÇÃO DE ESTACA PERFIL DE AÇO I 15" | M | 2081.33
2001073 | CORTE DE ESTACA METÁLICA PERFIL 10" | UN | 183.8
2001074 | CORTE DE ESTACA METÁLICA PERFIL 12" | UN | 215.26
2001075 | CORTE DE ESTACA METÁLICA PERFIL I 15" | UN | 217.09
2001076 | EMENDA DE TOPO PARA ESTACA METÁLICA PERFIL 10" | UN | 608.94
2001077 | EMENDA DE TOPO PARA ESTACA METÁLICA PERFIL 12" | UN | 696.84
2001078 | EMENDA DE TOPO PARA ESTACA METÁLICA PERFIL I 15" | UN | 795.96
2001080 | ESTACA ESCAVADA HÉLICE CONTÍNUA - DIÂMETRO 25CM | M | 71.25
2001081 | ESTACA ESCAVADA HÉLICE CONTÍNUA - DIÂMETRO 30CM | M | 93.69
2001082 | ESTACA ESCAVADA HÉLICE CONTÍNUA - DIÂMETRO 35CM | M | 117.04
2001083 | ESTACA ESCAVADA HÉLICE CONTÍNUA - DIÂMETRO 40CM | M | 150.01
2001084 | ESTACA ESCAVADA HÉLICE CONTÍNUA - DIÂMETRO 50CM | M | 211.59
2001085 | ESTACA ESCAVADA HÉLICE CONTÍNUA - DIÂMETRO 60CM | M | 285.64
2001090 | ESTACA ESCAVADA HÉLICE CONTÍNUA - DIÂMETRO 25CM - EXCLUSIVE MATERIAIS | M | 41.12
2001091 | ESTACA ESCAVADA HÉLICE CONTÍNUA - DIÂMETRO 30CM - EXCLUSIVE MATERIAIS | M | 50.79
2001092 | ESTACA ESCAVADA HÉLICE CONTÍNUA - DIÂMETRO 35CM - EXCLUSIVE MATERIAIS | M | 58.8
2001093 | ESTACA ESCAVADA HÉLICE CONTÍNUA - DIÂMETRO 40CM - EXCLUSIVE MATERIAIS | M | 67.24
2001094 | ESTACA ESCAVADA HÉLICE CONTÍNUA - DIÂMETRO 50CM - EXCLUSIVE MATERIAIS | M | 82.74
2001095 | ESTACA ESCAVADA HÉLICE CONTÍNUA - DIÂMETRO 60CM - EXCLUSIVE MATERIAIS | M | 99.69
2002000 | VALAS | . | .
2002001 | ESCAVAÇÃO MANUAL COM PROFUNDIDADE IGUAL OU INFERIOR A 1,50M | M3 | 68.65
2002002 | ESCAVAÇÃO MANUAL COM PROFUNDIDADE SUPERIOR A 1,50M | M3 | 75.32
2002005 | ESCORAMENTO DE VALAS - CONTINUO | M2 | 120.05
2002006 | ESCORAMENTO DE VALAS - DESCONTINUO | M2 | 68.78
2002010 | APILOAMENTO DO FUNDO DE VALAS, PARA SIMPLES REGULARIZAÇÃO | M2 | 5.38
2002011 | APILOAMENTO DO FUNDO DE VALAS, COM SOQUETE VIBRATÓRIO | M2 | 3.88
2002015 | LASTRO DE BRITA | M3 | 217.83
2002016 | LASTRO DE CONCRETO - 150KG CIM/M3 | M3 | 503.28
2002017 | LASTRO DE CONCRETO COM AGREGADO RECICLADO - 150 KG CIM/M3 | M3 | 441.27
2003000 | FUNDAÇÃO - FORMA | . | .
2003001 | FORMA COMUM DE TÁBUAS DE PINUS | M2 | 78.87
2003004 | FORMA COMUM DE TÁBUAS DE PINUS - NÃO RECUPERÁVEL | M2 | 99.14
2004000 | FUNDAÇÃO - ARMADURA | . | .
2004004 | ARMADURA EM AÇO CA-50 | KG | 10.51
2004007 | ARMADURA EM AÇO CA-60 | KG | 11.17
2004009 | ARMADURA EM AÇO CA-60 - TELA | KG | 10.4
2005000 | FUNDAÇÃO - CONCRETO | . | .
2005005 | CONCRETO FCK=15,0MPA - VIRADO NA OBRA | M3 | 579.38
2005006 | CONCRETO FCK=20,0MPA - VIRADO NA OBRA | M3 | 595.37
2005008 | CONCRETO FCK=15,0MPA - USINADO | M3 | 491.43
2005009 | CONCRETO FCK=20,0MPA - USINADO | M3 | 514.06
2005010 | CONCRETO FCK=25MPA - USINADO | M3 | 537.36
2005011 | CONCRETO FCK=30MPA - USINADO | M3 | 561.79
2006000 | EMBASAMENTO | . | .
2006001 | ALVENARIA DE EMBASAMENTO - TIJOLOS MACIÇOS COMUNS | M3 | 1029.59
2006002 | ALVENARIA DE EMBASAMENTO - BLOCOS VAZADO DE CONCRETO ESTRUTURAL - 14CM - 10MPA | M2 | 147.87
2006005 | IMPERMEABILIZAÇÃO DO RESPALDO DA FUNDAÇÃO - ARGAMASSA IMPERMEÁVEL | M2 | 120.56
2006010 | REATERRO DE VALAS, INCLUSIVE APILOAMENTO | M3 | 24.53
2050000 | DEMOLIÇÕES | . | .
2050001 | DEMOLIÇÃO DE ALVENARIA DE EMBASAMENTO - TIJOLOS MACIÇOS COMUNS | M3 | 72.48
2050003 | DEMOLIÇÃO MANUAL DE CONCRETO SIMPLES | M3 | 236.71
2050004 | DEMOLIÇÃO MANUAL DE CONCRETO ARMADO | M3 | 430.38
2050005 | DEMOLIÇÃO MECANIZADA DE CONCRETO SIMPLES | M3 | 196.4
2050006 | DEMOLIÇÃO MECANIZADA DE CONCRETO ARMADO | M3 | 392.81
2090000 | OUTROS SERVIÇOS | . | .
2090040 | BUZINOTE PVC - 2", C=0,30 M | UN | 12.93
3000000 | ESTRUTURA
3001000 | ESTRUTURA DE CONCRETO ARMADO - FORMAS | . | .
3001001 | FORMA COMUM DE TÁBUAS DE PINUS - PLANA | M2 | 87.51
3001004 | FORMA COMUM DE TÁBUAS DE PINUS - NÃO RECUPERÁVEL | M2 | 99.14
3001011 | FORMA ESPECIAL DE CHAPAS RESINADAS (10MM) - CURVA | M2 | 124.24
3001013 | FORMA ESPECIAL DE CHAPAS PLASTIFICADAS (10MM) - CURVA | M2 | 131.48
3001014 | FORMA ESPECIAL DE CHAPAS RESINADAS (10MM) - PLANA | M2 | 105.16
3001015 | FORMA ESPECIAL DE CHAPAS RESINADAS (12MM) - PLANA | M2 | 106.33
3001016 | FORMA ESPECIAL DE CHAPAS PLASTIFICADAS (10MM) - PLANA | M2 | 108.78
3001017 | FORMA ESPECIAL DE CHAPAS PLASTIFICADAS (12MM) - PLANA | M2 | 110.33
3001020 | FORMA DE TUBO DE PAPELÃO, DIÂMETRO 350MM | M | 166.23
3001030 | CIMBRAMENTO PARA ALTURAS ENTRE 3,01M E 7,00M | M3 | 41.95
3002000 | ESTRUTURA DE CONCRETO ARMADO - ARMADURA | . | .
3002004 | ARMADURA EM AÇO CA-50 | KG | 10.51
3002007 | ARMADURA EM AÇO CA-60 | KG | 11.17
3002009 | ARMADURA EM AÇO CA-60 - TELA | KG | 10.4
3003000 | ESTRUTURA DE CONCRETO ARMADO - CONCRETO | . | .
3003005 | CONCRETO FCK = 15,0MPA - VIRADO NA OBRA | M3 | 579.38
3003007 | CONCRETO FCK = 20,0MPA - VIRADO NA OBRA | M3 | 595.37
3003008 | CONCRETO FCK = 25,0MPA - VIRADO NA OBRA | M3 | 612.58
3003009 | CONCRETO FCK = 15,0MPA - USINADO | M3 | 491.43
3003015 | CONCRETO FCK = 20,0MPA - USINADO | M3 | 514.06
3003016 | CONCRETO FCK = 20,0MPA - USINADO E BOMBEÁVEL | M3 | 507.23
3003017 | CONCRETO FCK = 25,0MPA - USINADO | M3 | 537.36
3003018 | CONCRETO FCK = 25,0MPA - USINADO E BOMBEÁVEL | M3 | 528.81
3003019 | CONCRETO USINADO, BOMBEÁVEL FCK = 20MPA COM PEDRA 1 | M3 | 528.88
3003020 | CONCRETO FCK = 30,0MPA - USINADO | M3 | 561.79
3003021 | CONCRETO FCK = 30,0MPA - USINADO E BOMBEÁVEL | M3 | 553.38
3003022 | CONCRETO FCK = 35,0MPA - USINADO | M3 | 587.42
3003023 | CONCRETO FCK = 35,0MPA - USINADO E BOMBEÁVEL | M3 | 579.16
3003024 | CONCRETO FCK = 40,0MPA - USINADO | M3 | 614.29
3003025 | CONCRETO FCK = 40,0MPA - USINADO E BOMBEÁVEL | M3 | 608.43
3003030 | BOMBEAMENTO DE CONCRETO | M3 | 60.6
3004000 | ESTRUTURA DE CONCRETO - LAJE MISTA | . | .
3004019 | LAJE MISTA TRELIÇADA H-8CM COM CAPEAMENTO 4CM (12CM) | M2 | 145.12
3004020 | LAJE MISTA TRELIÇADA H-10CM COM CAPEAMENTO 4CM (14CM) | M2 | 153.21
3004021 | LAJE MISTA TRELIÇADA H-12CM COM CAPEAMENTO 4CM (16CM) | M2 | 175.11
3004022 | LAJE MISTA TRELIÇADA H-15CM COM CAPEAMENTO 4CM (19CM) | M2 | 202.03
3004023 | LAJE MISTA TRELIÇADA H-20CM COM CAPEAMENTO 4CM (24CM) | M2 | 221.14
3004024 | LAJE MISTA TRELIÇADA H-25CM COM CAPEAMENTO 5CM (30CM) | M2 | 287.98
3040000 | ESTRUTURA DE CONCRETO - RECUPERAÇÃO E TRATAMENTO | . | .
3040002 | APICOAMENTO MECÂNICO DE SUPERFÍCIE DE CONCRETO | M2 | 107.6
3040005 | LIMPEZA DE SUPERFÍCIES COM HIDROJATEAMENTO | M2 | 4.11
3040010 | LIMPEZA E REMOÇÃO DE SUPERFÍCIE DETERIORADA COM JATEAMENTO | M2 | 126.78
3040015 | LIMPEZA DE JUNTA DE DILATAÇÃO COM REMOÇÃO DO EXCESSO DE CONCRETO - ATÉ 3CM | M | 30.83
3040018 | LIMPEZA DE CONCRETO E ARMADURA COM ESCOVA DE AÇO | M2 | 31.21
3040022 | TRATAMENTO DE ARMADURA COM APLICAÇÃO DE PRODUTO INIBIDOR OXIDANTE | M | 6.15
3040024 | LIXAMENTO MECÂNICO EM SUPERFÍCIES DE CONCRETO | M2 | 8.58
3040025 | PREPARO E APLICAÇÃO DE ESTUQUE | M2 | 18.99
3040026 | LIXAMENTO MANUAL DE SUPERFÍCIES DE CONCRETO | M2 | 6.95
3040050 | POLIMENTO DE CONCRETO | M2 | 6.58
3040051 | POLIMENTO DE CONCRETO NOVO | M2 | 6.58
3040060 | PREPARAÇÃO DE PONTE DE ADERÊNCIA COM ADESIVO A BASE DE EPÓXI | M2 | 151.83
3040070 | ANCORAGEM DE BARRAS DE AÇO COM ADESIVO A BASE DE EPÓXI | UN | 12.11
3050000 | DEMOLIÇÕES | . | .
3050001 | DEMOLIÇÃO MECANIZADA DE CONCRETO SIMPLES | M3 | 196.4
3050002 | DEMOLIÇÃO MECANIZADA DE CONCRETO ARMADO | M3 | 392.81
3050003 | DEMOLIÇÃO MANUAL DE CONCRETO SIMPLES | M3 | 236.71
3050004 | DEMOLIÇÃO MANUAL DE CONCRETO ARMADO | M3 | 430.38
3050005 | DEMOLIÇÃO DE LAJES MISTAS COM ESPESSURA FINAL IGUAL OU INFERIOR A 16CM | M2 | 37.66
3050006 | DEMOLIÇÃO DE LAJES MISTAS COM ESPESSURA FINAL SUPERIOR A 16 CM, ATÉ 30CM | M2 | 53.8
3060000 | ESTRUTURA METÁLICA VERTICAL | . | .
3060001 | FORNECIMENTO E MONTAGEM DE ESTRUTURA METÁLICA VERTICAL - NÃO PATINÁVEL | KG | 28.15
3060002 | FORNECIMENTO E MONTAGEM DE ESTRUTURA METÁLICA VERTICAL - PATINÁVEL | KG | 28.16
4000000 | VEDOS
4001000 | ALVENARIA DE TIJOLOS E BLOCOS | . | .
4001001 | ALVENARIA EM TIJOLOS MACIÇOS COMUNS - ESPELHO | M2 | 76.03
4001002 | ALVENARIA EM TIJOLOS MACIÇOS COMUNS - 1/2 TIJOLO | M2 | 141.5
4001004 | ALVENARIA EM TIJOLOS MACIÇOS COMUNS - 1 1/2 TIJOLO | M2 | 340.77
4001011 | ALVENARIA EM TIJOLOS MACIÇOS COMUNS - 1 1/2 TIJOLO | M2 | 141.5
4001012 | ALVENARIA EM TIJOLOS MACIÇOS COMUNS - APARENTE, 1 TIJOLO | M2 | 246.43
4001015 | ALVENARIA EM TIJOLOS CERÂMICOS FURADOS - 1/2 TIJOLO | M2 | 87.73
4001016 | ALVENARIA EM TIJOLOS CERÂMICOS FURADOS - 1 TIJOLO | M2 | 157.09
4001020 | ALVENARIA EM TIJOLOS LAMINADOS - ESPELHO | M2 | 234.98
4001021 | ALVENARIA EM TIJOLOS LAMINADOS - 1/2 TIJOLO | M2 | 392.1
4001022 | ALVENARIA EM TIJOLOS LAMINADOS - 1 TIJOLO | M2 | 720.89
4001025 | ALVENARIA EM TIJOLOS DE VIDRO - CANELADO, 19X19CM | M2 | 897.88
4001026 | ALVENARIA EM TIJOLOS DE VIDRO - TIJOLINHO, 19X19CM | M2 | 1115.25
4001027 | ALVENARIA EM TIJOLOS DE VIDRO - VENTILAÇÃO TIPO VENEZIANA | M2 | 1160
4001031 | VB.02 - ALVENARIA EM BLOCOS DE CONCRETO ESTRUTURAL 14 X 19 X 39CM - 8MPA | M2 | 116.39
4001032 | VB.02 - ALVENARIA EM BLOCOS DE CONCRETO ESTRUTURAL 14 X 19 X 39CM - 10MPA | M2 | 123.07
4001033 | VB.02 - ALVENARIA EM BLOCOS DE CONCRETO ESTRUTURAL 14 X 19 X 39CM - 12MPA | M2 | 128.18
4001034 | VB.02 - ALVENARIA EM BLOCOS DE CONCRETO ESTRUTURAL 14 X 19 X 39CM - 14MPA | M2 | 132.24
4001035 | VB.02 - ALVENARIA EM BLOCOS DE CONCRETO ESTRUTURAL 19 X 19 X 39CM - 8MPA | M2 | 140.39
4001036 | VB.02 - ALVENARIA EM BLOCOS DE CONCRETO ESTRUTURAL 19 X 19 X 39CM - 10MPA | M2 | 148.51
4001037 | VB.02 - ALVENARIA EM BLOCOS DE CONCRETO ESTRUTURAL 19 X 19 X 39CM - 12MPA | M2 | 155.33
4001038 | VB.02 - ALVENARIA EM BLOCOS DE CONCRETO ESTRUTURAL 19 X 19 X 39CM - 14MPA | M2 | 163.97
4001040 | VB.01 - ALVENARIA EM BLOCOS DE CONCRETO 09 X 19 X 39CM | M2 | 80
4001041 | VB.01 - ALVENARIA EM BLOCOS DE CONCRETO 14 X 19 X 39CM | M2 | 94.93
4001042 | VB.01 - ALVENARIA EM BLOCOS DE CONCRETO 19 X 19 X 39CM | M2 | 115.83
4001044 | ALVENARIA EM BLOCO DE CONCRETO CELULAR AUTOCLAVADO - 15CM | M2 | 171.65
4001045 | ALVENARIA EM BLOCO DE CONCRETO CELULAR AUTOCLAVADO - 20CM | M2 | 205.07
4001050 | VB.01 -ALVENARIA EM BLOCOS VAZADOS DE CONCRETO APARENTE - 09CM | M2 | 89.45
4001051 | VB.01 - ALVENARIA EM BLOCOS VAZADOS DE CONCRETO APARENTE - 14CM | M2 | 105.47
4001052 | VB.01 - ALVENARIA APARENTE EM BLOCOS DE CONCRETO 19 X 19 X 39CM | M2 | 126.86
4001060 | VB.02 - ALVENARIA EM BLOCOS DE CONCRETO ESTRUTURAL 14 X 19 X 39CM - ATÉ 6MPA | M2 | 109.44
4001061 | VB.02 - ALVENARIA EM BLOCOS DE CONCRETO ESTRUTURAL 19 X 19 X 39CM - ATÉ 6MPA | M2 | 129.65
4001062 | VB.02 - ALVENARIA EM BLOCOS VAZADOS DE CONCRETO ESTRUTURAL APARENTE - 14CM - ATÉ 6MPA | M2 | 113.01
4001063 | VB.02 - ALVENARIA EM BLOCOS VAZADOS DE CONCRETO ESTRUTURAL APARENTE - 19CM - ATÉ 6MPA | M2 | 132.29
4001070 | ALVENARIA EM BLOCO CERÂMICO COMUM - 14CM | M2 | 116.66
4001071 | ALVENARIA EM BLOCO CERÂMICO COMUM - 19CM | M2 | 130.56
4001080 | TELA TIPO DEPLOYEE PARA REFORÇO DE ALVENARIA | M2 | 6.44
4001095 | ARMADURA EM AÇO CA-50 PARA BLOCOS VAZADOS DE CONCRETO ESTRUTURAL | KG | 10.51
4001096 | ARMADURA EM AÇO CA-60 PARA BLOCOS VAZADOS DE CONCRETO ESTRUTURAL | KG | 11.17
4001097 | CONCRETO "GROUT" | M3 | 733.93
4001098 | VERGAS, CINTAS E PILARETES DE CONCRETO | M3 | 1833.47
4001102 | ENCUNHAMENTO DE ALVENARIA DE VEDAÇÃO COM ARGAMASSA APLICADA COM COLHER | M | 8.12
4002000 | ALVENARIA DE ELEMENTOS VAZADOS | . | .
4002004 | ELEMENTOS VAZADOS DE TIJOLOS CERÂMICOS | M2 | 160.5
4002005 | VA. 01- ALVENARIA DE VEDAÇÃO COM ELEMENTO VAZADO DE CONCRETO - COBOGÓ DE 19x19x10 CM | M2 | 294.93
4002006 | ALVENARIA DE VEDAÇÃO COM ELEMENTO VAZADO DE CONCRETO - COBOGÓ DE 39x39x10 CM | M2 | 220.57
4003000 | OUTROS ELEMENTOS DIVISÓRIOS | . | .
4003030 | PLACAS DE GRANILITE - 30MM DE ESPESSURA | M2 | 357.07
4003031 | PLACAS DE GRANILITE - 40MM DE ESPESSURA | M2 | 443.37
4003032 | PLACAS DE GRANILITE - 50MM DE ESPESSURA | M2 | 407.09
4003035 | DIVISÓRIA EM ARDÓSIA CINZA - POLIDA 2 LADOS - ESPESSURA 30MM | M2 | 719.11
4003051 | VL.01 - DIVISÓRIA DE ACABAMENTO LAMINADO MELAMÍNICO, MIOLO COLMÉIA - PAINEL/PAINEL | M2 | 162.81
4003052 | VL.02 - DIVISÓRIA DE ACABAMENTO LAMINADO MELAMÍNICO, MIOLO COLMÉIA - PAINEL CEGO | M2 | 155.32
4003053 | VL.03 - DIVISÓRIA DE ACABAMENTO LAMINADO MELAMÍNICO, MIOLO COLMÉIA - PORTA/BANDEIRA | M2 | 214.06
4003054 | VL.04 - DIVISÓRIA DE ACABAMENTO LAMINADO MELAMÍNICO, MIOLO COLMÉIA - PAINEL/VIDRO | M2 | 180.28
4003055 | VL.05 - DIVISÓRIA DE ACABAMENTO LAMINADO MELAMÍNICO, MIOLO COLMÉIA - PORTA/VIDRO | M2 | 317.55
4003056 | VL.06 - DIVISÓRIA DE ACABAMENTO LAMINADO MELAMÍNICO, MIOLO COLMÉIA - PAINEL/VIDRO/PAINEL | M2 | 183.33
4003057 | VL.07 - DIVISÓRIA DE ACABAMENTO LAMINADO MELAMÍNICO, MIOLO COLMÉIA - PAINEL/VIDRO/VIDRO | M2 | 198.82
4003058 | VL.08 - DIVISÓRIA DE ACABAMENTO LAMINADO MELAMÍNICO, MIOLO COLMÉIA - PORTA/BONECA/PAINEL | M2 | 236.03
4003059 | VL.09 - DIVISÓRIA DE ACABAMENTO LAMINADO MELAMÍNICO, MIOLO COLMÉIA - PORTA/BONECA/VIDRO | M2 | 336.81
4003070 | FORNECIMENTO E APLICAÇÃO DE PLACA CIMENTÍCIA CORTA-FOGO - CHAPA 10 MM | M2 | 191.04
4003071 | FORNECIMENTO E INSTALAÇÃO DE PAREDE TIPO DRYWALL DE FACE DUPLA EM GESSO ACARTONADO ST - 1ST 12,5 + 1ST 12,5 | M2 | 133.79
4003073 | FORNECIMENTO E INSTALAÇÃO DE PAREDE TIPO DRYWALL DE FACE DUPLA EM GESSO ACARTONADO RF - 1RF 12,5 + 1RF 12,5 | M2 | 136.08
4003074 | ISOLAMENTO ACÚSTICO PARA SISTEMA DE DRYWALL | M2 | 43.42
4003075 | ISOLAMENTO TÉRMICO PARA SISTEMA DE DRYWALL | M2 | 33.92
4050000 | DEMOLIÇÕES | . | .
4050001 | DEMOLIÇÃO DE ALVENARIA ESTRUTURAL DE BLOCOS VAZADOS DE CONCRETO | M3 | 86.08
4050004 | DEMOLIÇÃO DE ALVENARIA EM GERAL (TIJOLOS OU BLOCOS) | M3 | 47.56
4050007 | DEMOLIÇÃO DE ALVENARIA DE ELEMENTOS VAZADOS | M3 | 53.8
4050009 | DEMOLIÇÃO DE VERGAS, CINTAS E PILARETES DE CONCRETO | M3 | 279.75
4050010 | DEMOLIÇÃO DE PLACAS DIVISÓRIAS DE GRANILITE OU SIMILAR | M2 | 10.76
4050015 | DEMOLIÇÃO DE DIVISÓRIAS - CHAPAS OU TÁBUAS, INCLUSIVE ENTARUGAMENTO | M2 | 8.61
4060000 | RETIRADAS | . | .
4060005 | RETIRADA DE ALVENARIA DE BLOCOS DE PEDRA NATURAL | M3 | 139.87
4060007 | RETIRADA DE ALVENARIA DE TIJOLOS DE VIDRO OU ELEMENTOS VAZADOS | M2 | 21.52
4060010 | RETIRADA DE PLACAS DIVISÓRIAS DE GRANILITE OU SIMILAR | M2 | 21.52
4060015 | RETIRADA DE DIVISÓRIAS - CHAPAS OU TÁBUAS, EXCLUSIVE ENTARUGAMENTO | M2 | 11.15
4060016 | RETIRADA DE DIVISÓRIAS - CHAPAS OU TÁBUAS, INCLUSIVE ENTARUGAMENTO | M2 | 22.29
4060019 | RETIRADA DE DIVISÓRIAS - CHAPAS FIB.MADEIRA, COM MONTANTES METÁLICOS | M2 | 33.44
4070000 | RECOLOCAÇÕES | . | .
4070010 | RECOLOCAÇÃO DE PLACAS DIVISÓRIAS DE GRANILITE OU SIMILAR | M2 | 66.06
4070015 | RECOLOCAÇÃO DE DIVISÓRIAS - CHAPAS OU TÁBUAS, EXCLUSIVE ENTARUGAMENTO | M2 | 20.68
4070019 | RECOLOCAÇÃO DE DIVISÓRIAS - CHAPAS FIB.MADEIRA, COM MONTANTES METÁLICOS | M2 | 59.26
5000000 | IMPERMEABILIZACOES
5001000 | IMPERMEABILIZANTE CONTRA UMIDADE DO SOLO | . | .
5001001 | BD.01 - ARGAMASSA IMPERMEABILIZANTE DE CIMENTO E AREIA (REBOCO IMPERMEÁVEL) - TRAÇO 1:3, ESPESSURA DE 20MM | M2 | 59.55
5001003 | BD.01 - ARGAMASSA IMPERMEABILIZANTE DE CIMENTO E AREIA (SUBSOLOS) - TRAÇO 1:2,5, ESPESSURA DE 20MM | M2 | 60.3
5001030 | CIMENTO IMPERMEABILIZANTE DE CRISTALIZAÇÃO - ESTRUTUTURA ENTERRADA | M2 | 77.84
5001040 | REGULARIZAÇÃO COM ARGAMASSA DE CIMENTO E AREIA - TRAÇO 1:3, ESPESSURA MÉDIA 30MM | M2 | 43.71
5001043 | PINTURA PROTETORA COM TINTA BETUMINOSA (PARA ARGAMASSA IMPERMEÁVEL) - 2 DEMÃOS | M2 | 17.27
5001047 | PROTEÇÃO MECÂNICA COM ARGAMASSA DE CIMENTO E AREIA - TRAÇO 1:7, ESPESSURA MÉDIA 30MM | M2 | 40.46
5002000 | IMPERMEABILIZANTE CONTRA ÁGUA SOB PRESSÃO | . | .
5002002 | BD.01 - ARGAMASSA IMPERMEABILIZANTE DE CIMENTO E AREIA (RESERVATÓRIOS E PISCINAS) - TRAÇO 1:3, ESPESSURA 30MM | M2 | 135.06
5002030 | CIMENTO IMPERMEABILIZANTE DE CRISTALIZAÇÃO - ESTRUTURA ELEVADA | M2 | 79.2
5002043 | PINTURA PROTETORA COM TINTA BETUMINOSA (PARA ARGAMASSA IMPERMEÁVEL) - 2 DEMÃOS | M2 | 17.27
5002044 | PINTURA PROTETORA COM TINTA A BASE DE EPÓXI (PARA ARGAMASSA IMPERMEÁVEL) | M2 | 187.89
5003000 | IMPERMEABILIZANTE CONTRA ÁGUA DE PERCOLAÇÃO | . | .
5003002 | BD.01 - ARGAMASSA IMPERMEABILIZANTE DE CIMENTO E AREIA (CALHAS E MARQUISES) - TRAÇO 1:3, ESPESSURA 30MM | M2 | 135.06
5003008 | MANTA ASFÁLTICA ESPESSURA DE 3MM COM VÉU DE POLIÉSTER COLADA A MAÇARICO | M2 | 139.33
5003009 | MANTA ASFÁLTICA ESPESSURA DE 4MM COM VÉU DE POLIÉSTER COLADA A MAÇARICO | M2 | 145.82
5003011 | MANTA ASFÁLTICA ESPESSURA DE 4MM ANTI RAIZ COM VÉU DE POLIÉSTER | M2 | 151.33
5003012 | BD.12 - IMPERMEABILIZAÇÃO A BASE DE EMULSÃO ASFÁLTICA - ESTRUTURADA COM TECIDO POLIÉSTER - 2 CAMADAS DE ESTRUTURANTE | M2 | 112.08
5003013 | BD.12 - IMPERMEABILIZAÇÃO A BASE DE EMULSÃO ASFÁLTICA ESTRUTURADA COM TECIDO DE POLIÉSTER - 3 CAMADAS DE ESTRUTURANTE | M2 | 143.01
5003017 | BD-12 IMPERMEABILIZAÇÃO A BASE DE EMULSÃO ASFÁLTICA MODIFICADA COM ELASTÔMEROS - ESTRUTURADA COM TECIDO DE POLIÉSTER - 2 CAMADAS DE ESTRUTURANTE | M2 | 139.91
5003040 | REGULARIZAÇÃO COM ARGAMASSA DE CIMENTO E AREIA - TRAÇO 1:3, ESPESSURA MÉDIA 30MM | M2 | 43.71
5003043 | BD.01 - PINTURA PROTETORA COM TINTA BETUMINOSA (PARA ARGAMASSA IMPERMEÁVEL) - 2 DEMÃOS | M2 | 17.27
5003047 | PROTEÇÃO MECÂNICA COM ARGAMASSA DE CIMENTO E AREIA - TRAÇO 1:7, ESPESSURA MÉDIA 30MM | M2 | 40.46
5003054 | ARGILA EXPANDIDA SOLTA | M3 | 658.06
5003055 | ISOLAMENTO TÉRMICO COM ARGILA EXPANDIDA SOLTA - ESPESSURA 70MM | M2 | 78.72
5003073 | ISOLAMENTO TÉRMICO COM POLIESTIRENO EXPANDIDO - ESPESSURA 50MM | M2 | 43.69
5004000 | JUNTAS DE DILATAÇÃO | . | .
5004010 | MASTIQUE ELÁSTICO A BASE DE SILICONE | DM3 | 87.75
5004030 | MASTIQUE ELÁSTICO A BASE DE POLIURETANO - MONOCOMPONENTE | DM3 | 165.98
5004050 | FORNECIMENTO E COLOCAÇÃO DE JUNTA DE DILATAÇÃO DE ELASTÔMERO DE NEOPRENE, TIPO JEENE JJ2540VV OU SIMILAR | M | 541.97
5050000 | DEMOLIÇÕES | . | .
5050001 | DEMOLIÇÃO DE ARGAMASSA IMPERMEÁVEL - ESPESSURA MÉDIA DE 30MM | M2 | 10.76
5050002 | DEMOLIÇÃO DE SISTEMAS IMPERMEABILIZANTES DE BASE ASFÁLTICA | M2 | 4.3
5050005 | DEMOLIÇÃO DE SISTEMAS DE ISOLAMENTO TÉRMICO EM GERAL | M2 | 2.15
5050010 | DEMOLIÇÃO DE CAPEAMENTO PROTETOR, EXECUTADO COM ARGAMASSA DE CIMENTO E AREIA | M2 | 6.46
5050012 | DEMOLIÇÃO DE PROTEÇÃO TERMOMECÂNICA - LADRILHOS CERÂMICOS OU HIDRÁULICOS | M2 | 12.91
5050015 | DEMOLIÇÃO DE ARGAMASSA DE REGULARIZAÇÃO - ESPESSURA MÉDIA DE 30MM | M2 | 10.76
5060000 | RETIRADAS | . | .
5060005 | RETIRADA DE ISOLAMENTO TÉRMICO - TIJOLOS CERÂMICOS FURADOS | M2 | 6.46
5060006 | RETIRADA DE ISOLAMENTO TÉRMICO - AGREGADOS SOLTOS EM GERAL | M3 | 43.04
5070000 | RETIRADAS | . | .
5070006 | RECOLOCAÇÃO DE ISOLAMENTO TÉRMICO - AGREGADOS SOLTOS EM GERAL | M3 | 96.84
5080000 | SERVIÇOS PARCIAIS | . | .
5090000 | RESINAS | . | .
6000000 | COBERTURAS
6001000 | ESTRUTURAS DE COBERTURA | . | .
6001010 | ESTRUTURA DE MADEIRA, EM TERÇAS, PARA TELHAS ONDULADAS CRFS/AL/PL/AG | M2 | 68.1
6001013 | ESTRUTURA DE MADEIRA, PONTALETADA, PARA TELHAS ONDULADAS CRFS/AL/PL/AG | M2 | 240.79
6001015 | ESTRUTURA COM TESOURAS DE MADEIRA PARA TELHAS ONDULADAS CRFS/AL/PL - VÃOS ATÉ 7,00M | M2 | 151.81
6001016 | ESTRUTURA COM TESOURAS DE MADEIRA PARA TELHAS ONDULADAS CRFS/AL/PL - VÃOS 7,01 À 10,00M | M2 | 167.45
6001017 | ESTRUTURA COM TESOURAS DE MADEIRA PARA TELHAS ONDULADAS CRFS/AL/PL - VÃOS 10,01 À 13,00M | M2 | 198.05
6001018 | ESTRUTURA COM TESOURAS DE MADEIRA PARA TELHAS ONDULADAS CRFS/AL/PL - VÃOS 13,01 À 18,00M | M2 | 235.09
6001030 | FORNECIMENTO DE ESTRUTURA METÁLICA PARA COBERTURA | KG | 15.13
6001031 | MONTAGEM DE ESTRUTURA METÁLICA PARA COBERTURA | KG | 3.1
6002000 | TELHADOS | . | .
6002003 | TELHAS DE BARRO COZIDO - PAULISTA | M2 | 164.53
6002004 | TELHAS DE BARRO COZIDO - SUPER-PAULISTA (PLAN) | M2 | 158.78
6002005 | TELHAS DE BARRO COZIDO - FRANCESA | M2 | 99.16
6002021 | TELHA ONDULADA CRFS 6MM | M2 | 43.66
6002022 | TELHA ONDULADA CRFS 8MM | M2 | 72.14
6002023 | TELHA ESTRUTURAL TRAPEZOIDAL EM CRFS, LARGURA ÚTIL=44CM - ESPESSURA 8MM | M2 | 154.32
6002025 | TELHA ESTRUTURAL TRAPEZOIDAL EM CRFS, LARGURA ÚTIL=90CM - ESPESSURA 8MM | M2 | 138.91
6002043 | TELHA TRAPEZOIDAL DUPLA EM AÇO GALVANIZADO - E= 0,8MM, REVESTIMENTO B, H=40MM - PINTADA 1 FACE - MIOLO EM POLIURETANO E=30MM | M2 | 320.28
6002044 | TELHA TRAPEZOIDAL EM AÇO GALVANIZADO ESPESSURA DE 0,50MM, REVESTIMENTO B, H=40MM | M2 | 84.24
6002045 | TELHA ONDULADA EM AÇO GALVANIZADO ESPESSURA DE 0,50MM, REVESTIMENTO B, H=17,5MM | M2 | 87.88
6002046 | TELHA TRAPEZOIDAL DUP. AÇO GALVANIZADO ESPESSURA DE 0,5MM, REVESTIMENTO B, H=40MM, COM MIOLO POLIURETANO E=30MM | M2 | 184.2
6002047 | TELHA TRAPEZOIDAL EM AÇO GALVANIZADO ESP=0,5MM, H=40MM, COM PINTURA ELETROLÍTICA COR BRANCA 2 FACES | M2 | 103.43
6002048 | TELHA ONDULADA EM AÇO GALVANIZADO E=0,5MM, REVESTIMENTO B, H=17,5MM COM PINTURA ELETROLÍTICA COR BRANCA 2 FACES | M2 | 70.57
6002049 | TELHA TRAPEZOIDAL DUP. AÇO GALVANIZADO E=0,5MM, REVESTIMENTO B, H=40MM PINTURA MIOLO POLIURETANO E=30MM | M2 | 212.94
6002050 | TELHAS EM POLICARBONATO ALVEOLAR 6MM COM ESTRUTURA METÁLICA GALVANIZADA INSTALADA | M2 | 560.45
6002051 | CUMEEIRA OU ESPIGÃO PARA TELHAS PAULISTA, PLAN E FRANCESA - BARRO OU VIDRO | M | 36.43
6002055 | CUMEEIRA PARA TELHA ONDULADA (CRFS, PVC RÍGIDO E POLIÉSTER), TRAPEZOIDAL E GRECA (PVC RÍGIDO E POLIÉSTER) | M | 79.15
6002056 | CUMEEIRA NORMAL PARA TELHA TECNOLOGIA CRFS, ESTRUTURAL TRAPEZOIDAL 44CM | M | 101.78
6002057 | CUMEEIRA NORMAL PARA TELHA TECNOLOGIA CRFS, ESTRUTURAL TRAPEZOIDAL - 90CM | M | 455.89
6002090 | CUMEEIRA DE ALUMÍNIO, PERFIL ONDULADO - NORMAL E= 0,8MM | M | 118.41
6002091 | CUMEEIRA DE ALUMÍNIO, PERFIL TRAPEZOIDAL - NORMAL - E=0,8MM | M | 117.13
6002092 | CUMEEIRA DE ALUMÍNIO PERFIL ONDULADO - SHED - E=0,8MM | M | 119.28
6002093 | CUMEEIRA DE ALUMÍNIO - PERFIL TRAPEZOIDAL - SHED - E=0,8MM | M | 118.39
6002094 | CUMEEIRA TRAPEZOIDAL EM AÇO GALVANIZADO ESP=0,5MM, REVESTIMENTO B, H=40MM, L=0,60 M | M | 83.63
6002095 | CUMEEIRA ONDULADA EM AÇO GALVANIZADO ESP=0,50MM, REVESTIMENTO B, H=17,5MM, LARG=0,60M | M | 73.98
6002096 | CUMEEIRA TRAPEZOIDAL EM AÇO GALVANIZADO E=0,5MM, REVESTIMENTO B, H=40MM, L=0,60M, COM PINTURA BRANCA 2 FACES | M | 102.7
6002097 | CUMEEIRA ONDULADA EM AÇO GALVANIZADO E=0,5MM, REVESTIMENTO B, H=17,5MM, L=0,60M, COM PINTURA BRANCA 2 FACES | M | 93.02
6002099 | SUBCOBERTURA COM FOLHA DE ALUMÍNIO | M2 | 12.92
6003000 | DOMOS DE VENTILAÇÃO E ILUMINAÇÃO | . | .
6003098 | CI.01 - DOMO ACRÍLICO PARA ILUMINAÇÃO E VENTILAÇÃO | M2 | 875.5
6050000 | DEMOLIÇÕES | . | .
6050020 | DEMOLIÇÃO DE TELHAS DE BARRO COZIDO OU VIDRO EM GERAL | M2 | 12.91
6050025 | DEMOLIÇÃO DE TELHAS EM GERAL, EXCLUSIVE TELHAS DE BARRO COZIDO E VIDRO | M2 | 5.38
6060000 | RETIRADAS | . | .
6060003 | RETIRADA DE ESTRUTURA MADEIRA PONTALETADA - PARA TELHAS DE BARRO COZIDO | M2 | 14.82
6060004 | RETIRADA DE ESTRUTURA MADEIRA PONTALETADA - PARA TELHA ONDULADA DE CIMENTO AMIANTO, ALUMÍNIO OU PLÁSTICO | M2 | 9.88
6060005 | RETIRADA DE ESTRUTURA DE MADEIRA COM TESOURAS - PARA TELHAS DE BARRO COZIDO | M2 | 24.69
6060006 | RETIRADA DE ESTRUTURA DE MADEIRA COM TESOURAS - PARA TELHA ONDULADA DE CIMENTO AMIANTO, ALUMÍNIO OU PLÁSTICO | M2 | 19.75
6060008 | RETIRADA DE ESTRUTURA METÁLICA INCLUSIVE PERFIS DE FIXAÇÃO | KG | 2.17
6060010 | RETIRADA PARCIAL DE MADEIRAMENTO DE TELHADO - RIPAS | M | 0.49
6060011 | RETIRADA PARCIAL DE MADEIRAMENTO DE TELHADO - CAIBROS | M | 2.96
6060012 | RETIRADA PARCIAL DE MADEIRAMENTO DE TELHADO - VIGAS | M | 4.94
6060015 | RETIRADA DE FERRAGEM PARA MADEIRAMENTO DE TELHADO | UN | 7.41
6060020 | RETIRADA DE TELHAS DE BARRO COZIDO OU VIDRO - TIPO FRANCESA | M2 | 10.76
6060021 | RETIRADA DE TELHAS DE BARRO COZIDO OU VIDRO - TIPO PAULISTA | M2 | 19.37
6060022 | RETIRADA DE TELHAS DE BARRO COZIDO - TIPO SUPER-PAULISTA (PLAN) | M2 | 15.06
6060025 | RETIRADA DE TELHAS EM GERAL, EXCLUSIVE TELHAS DE BARRO COZIDO, VIDRO E ESTRUTURAIS DE CRFS | M2 | 7.53
6060028 | RETIRADA DE TELHAS ESTRUTURAIS DE CRFS OU CIMENTO AMIANTO - LARGURA ÚTIL=44CM | M2 | 6.46
6060029 | RETIRADA DE TELHAS ESTRUTURAIS DE CRFS OU CIMENTO AMIANTO - LARGURA ÚTIL=90CM | M2 | 6.46
6060040 | RETIRADA DE CUMEEIRAS OU ESPIGÕES DE BARRO COZIDO OU VIDRO EM GERAL | M | 6.46
6060090 | RETIRADA DE CUMEEIRAS OU ESPIGÕES DE MATERIAIS EM GERAL - EXCLUSIVE BARRO COZIDO OU VIDRO | M | 4.3
6070000 | RECOLOCAÇÕES | . | .
6070010 | RECOLOCAÇÃO PARCIAL DE MADEIRAMENTO DE TELHADO - RIPAS | M | 2.48
6070011 | RECOLOCAÇÃO PARCIAL DE MADEIRAMENTO DE TELHADO - CAIBROS | M | 7.52
6070012 | RECOLOCAÇÃO PARCIAL DE MADEIRAMENTO DE TELHADO - VIGAS | M | 20.04
6070015 | RECOLOCAÇÃO DE FERRAGEM PARA MADEIRAMENTO DE TELHADO | UN | 14.82
6070020 | RECOLOCAÇÃO DE TELHAS DE BARRO COZIDO OU VIDRO - TIPO FRANCESA | M2 | 34.73
6070021 | RECOLOCAÇÃO DE TELHAS DE BARRO COZIDO OU VIDRO - TIPO PAULISTA | M2 | 84.11
6070022 | RECOLOCAÇÃO DE TELHAS DE BARRO COZIDO - TIPO SUPER-PAULISTA (PLAN) | M2 | 54.18
6070025 | RECOLOCAÇÃO DE TELHAS DE CRF, CIMENTO AMIANTO, ALUMÍNIO OU PLÁSTICO - ONDULADA COMUM | M2 | 14.47
6070028 | RECOLOCAÇÃO DE TELHAS ESTRUTURAIS DE CRFS OU CIMENTO AMIANTO - LARGURA ÚTIL=44CM | M2 | 14.5
6070029 | RECOLOCAÇÃO DE TELHAS ESTRUTURAIS DE CRFS OU CIMENTO AMIANTO - LARGURA ÚTIL=90CM | M2 | 14.42
6070040 | RECOLOCAÇÃO DE CUMEEIRAS OU ESPIGÕES DE BARRO COZIDO | M | 25.35
6070090 | RECOLOCAÇÃO DE CUMEEIRAS OU ESPIGÕES DE MATERIAIS EM GERAL - EXCLUSIVE BARRO COZIDO OU VIDRO | M | 11.43
6080000 | SERVIÇOS PARCIAIS | . | .
6080001 | REVISÃO GERAL DE TELHADOS DE BARRO, INCLUSIVE TOMADA DE GOTEIRA | M2 | 9.1
6080002 | REMANEJAMENTO DE TELHAS DE BARRO COZIDO, INCLUSIVE ESCOVAMENTO | M2 | 34.73
6080003 | REVISÃO, ESCOVAÇÃO, INCLUSIVE TOMADA DE GOTEIRAS DE TELHADOS EM GERAL, EXCLUSIVE PARA TELHAS DE BARRO COZIDO OU VIDRO | M2 | 28.77
6080010 | MADEIRAMENTO DE TELHADO, PADRÃO PEROBA - RIPAS 1,5X5CM | M | 8.9
6080012 | MADEIRAMENTO DE TELHADO, PADRÃO PEROBA - CAIBROS 5X6CM | M | 24.22
6080016 | MADEIRAMENTO DE TELHADO, PADRÃO PEROBA - VIGAS 6X12CM | M | 68.5
6080047 | PARAFUSO ROSCA SOBERBA PARA FIXAÇÃO DE TELHAS EM CRFS OU CIMENTO AMIANTO | UN | 7.2
6080049 | GANCHO COM ROSCA UMA EXTREMIDADE PARA FIXAÇÃO DE TELHA ESTRUTURAL TRAPEZOIDAL - 90CM | UN | 8.56
6080084 | PLACA DE VENTILAÇÃO PARA TELHA ESTRUTURAL TRAPEZOIDAL - 90CM | UN | 17.33
7000000 | ESQUADRIAS DE MADEIRA
7001000 | PORTAS DE PASSAGEM | . | .
7001003 | PORTA LISA ESPECIAL/ SÓLIDA PARA BOX, PARA PORTADORES DE DEFICIÊNCIA FÍSICA - 82X170CM | UN | 877.36
7001004 | PORTA LISA ESPECIAL/ SÓLIDA PARA PORTADORES DE DEFICIÊNCIA FÍSICA - 82X210CM | UN | 898.91
7001005 | PM.05 - PORTA LISA ESPECIAL/ SÓLIDA - 62X210CM | UN | 566.26
7001007 | PM.07 - PORTA LISA ESPECIAL/ SÓLIDA - 82X210CM | UN | 584.88
7001008 | PM.08 - PORTA LISA ESPECIAL/ SÓLIDA - 92X210CM | UN | 627.71
7001009 | PM.09 - PORTA LISA ESPECIAL/ SÓLIDA - 102X210CM | UN | 696.15
7001011 | PM.11 - PORTA LISA COMUM/ ENCABEÇADA - 72X210CM | UN | 346.91
7001012 | PM.12 - PORTA LISA COMUM/ ENCABEÇADA - 82X210CM | UN | 367.11
7001013 | PM.13 - PORTA LISA COMUM/ ENCABEÇADA - 92X210CM | UN | 459.55
7001014 | PM.14 - PORTA LISA COMUM/ ENCABEÇADA - 102X210CM | UN | 487.17
7001037 | PM.37 - PORTA VENEZIANA - 82X210CM | UN | 1154.69
7001038 | PM.38 - PORTA VENEZIANA - 92X210CM | UN | 1274.85
7001039 | PM.39 - PORTA DE MADEIRA LISA COMUM/ ENCABEÇADA DE CORRER, 2 FOLHAS, TRILHO DE ALUMÍNIO | M2 | 405.98
7001045 | PM.45 - PORTA DE MADEIRA LISA COMUM/ ENCABEÇADA, 2 FOLHAS - 124X210CM | UN | 812.22
7001046 | PM.46 - PORTA DE MADEIRA LISA COMUM/ ENCABEÇADA - 2 FOLHAS - 144X210CM | UN | 810.26
7001047 | PM.47 - PORTA DE MADEIRA LISA COMUM/ ENCABEÇADA - 2 FOLHAS - 164X210CM | UN | 810.96
7001048 | PM.48 - PORTA DE MADEIRA LISA COMUM/ ENCABEÇADA, 2 FOLHAS - 184X210CM | UN | 935.6
7001049 | PM.49 - PORTA DE MADEIRA LISA COMUM/ ENCABEÇADA, 2 FOLHAS - 204X210CM | UN | 990.84
7001050 | EM.01 - BATENTE DE MADEIRA (14CM) - PARA PORTA DE 1 FOLHA, SEM BANDEIRA | JG | 883.8
7001051 | EM.01 - BATENTE DE MADEIRA (14CM) - PARA PORTA DE 2 FOLHAS, SEM BANDEIRA | JG | 853.43
7001052 | EM.01 - BATENTE DE MADEIRA (14CM) - PARA PORTA COM BANDEIRA | JG | 795.23
7001053 | EM.01 - BATENTE DE MADEIRA (14CM) - PARA INSTALAÇÕES SANITÁRIAS | JG | 887.02
7001054 | EM.02 - BATENTE DE MADEIRA (25CM) - PARA PORTA DE 1 FOLHA, SEM BANDEIRA | JG | 892.74
7001055 | EM.02 - BATENTE DE MADEIRA (25CM) - PARA PORTA DE 2 FOLHAS, SEM BANDEIRA | JG | 1278.53
7001056 | EM.02 - BATENTE DE MADEIRA (25CM) - PARA PORTA COM BANDEIRA | JG | 1558.04
7001057 | EM.03 - BATENTE DE MADEIRA (9,5CM) - PARA PORTA EM DIVISÓRIA | M | 77.87
7001075 | EM.21 - VISOR FIXO COM VIDRO E REQUADRO DE MADEIRA PARA PORTA | UN | 292.44
7001080 | EM.26 - FAIXA BATE MACA EM LAMINADO MELAMÍNICO PARA PORTA DE MADEIRA | M2 | 152
7002000 | FERRAGENS E COMPLEMENTOS METÁLICOS | . | .
7002002 | CONJUNTO DE FECHADURA DE CILINDRO, 55MM, TRÁFEGO INTENSO, MAÇANETA EM ZAMAC, GUARNIÇÕES EM AÇO, ACABAMENTO CROMADO - PARA PORTA INTERNA OU EXTERNA | UN | 325.44
7002008 | CONJUNTO DE FECHADURA DE CILINDRO, CAIXA RASA (22MM) - PORTA COM MONTANTE ESTREITO | UN | 404.86
7002010 | CONJUNTO DE FECHADURA DE CILINDRO, SÓ LINGUETA (55MM) - TRÁFEGO INTENSO - PORTA DE ABRIR | UN | 175.81
7002012 | CONJUNTO DE FECHADURA DE CILINDRO, BICO DE PAPAGAIO (22MM) - PORTA DE CORRER | UN | 370.69
7002016 | FECHADURA TIPO GORGE (55MM) - TRÁFEGO INTENSO, MAÇANETA EM ZEMAC, GUARNIÇÕES EM AÇO, ACABAMENTO CROMADO BRILHANTE | UN | 366.63
7002031 | FECHADURA TIPO TRANQUETA E TRINCO (55MM) - TRÁFEGO INTENSO, MAÇANETA EM ZAMAC, GUARNIÇÕES EM AÇO, ACABAMENTO CROMADO BRILHANTE - PORTA DE SANITÁRIO | UN | 206.56
7002040 | CONJUNTO DE FECHADURA TIPO TETRA - SOMENTE TRANCA | CJ | 112.41
7002050 | TARGETA DE SOBREPOR,TIPO "LIVRE-OCUPADO"- 60X65MM | UN | 198.77
7002051 | FECHO DE EMBUTIR, TRAVA ACIONADA POR ALAVANCA, 3/4"X400MM - PORTA 2 FOLHAS | UN | 280.22
7002052 | FECHO DE EMBUTIR,TRAVA ACIONADA POR ALAVANCA, 3/4"X200MM - PORTA 2 FOLHAS | UN | 219.82
7002064 | MOLA FECHA-PORTA,TIPO LEVE (AMORTECEDOR HIDRÁULICO) | UN | 277.37
7002065 | MOLA FECHA-PORTA,TIPO PESADO | UN | 345.83
7002066 | MOLA VAI-E-VEM, DE TOPO | UN | 575.63
7002073 | CADEADO DE LATÃO (COM CILINDRO E TRAVA DUPLA) - 35MM PESO MÍNIMO 140G | UN | 31.08
7002080 | PORTA-CADEADO DE FERRO PINTADO - 63MM PESO MÍNIMO 25G | UN | 12.03
7002081 | PORTA-CADEADO DE FERRO PINTADO - 89MM PESO MÍNIMO 115G | UN | 17.31
7002090 | BARRA ANTI-PÂNICO PARA PORTA 1 FOLHA - COLOCADA | UN | 1163.05
7002095 | RESPIRO PARA ARMÁRIO EM LATÃO CROMADO - DIÂMETRO 10CM | UN | 57.5
7003000 | PORTAS COM REVESTIMENTO | . | .
7003001 | PM.50 - PORTA DE MADEIRA LISA COMUM/ ENCABEÇADA, REVESTIDA COM LAMINADO MELAMÍNICO - 2 FOLHAS 124X210CM | UN | 1441.63
7003002 | PM.51 - PORTA DE MADEIRA LISA COMUM/ ENCABEÇADA, REVESTIDA COM LAMINADO MELAMÍNICO - 2 FOLHAS 144X210CM | UN | 1543.51
7003003 | PM.52 - PORTA DE MADEIRA LISA COMUM/ ENCABEÇADA, REVESTIDA COM LAMINADO MELAMÍNICO - 2 FOLHAS 164X210CM | UN | 1646.13
7003004 | PM.53 - PORTA DE MADEIRA LISA COMUM/ ENCABEÇADA, REVESTIDA COM LAMINADO MELAMÍNICO - 2 FOLHAS 184X210CM | UN | 1869.81
7003005 | PM.54 - PORTA DE MADEIRA LISA COMUM/ ENCABEÇADA, REVESTIDA COM LAMINADO MELAMÍNICO - 2 FOLHAS 204X210CM | UN | 2026
7003017 | PM.17 - PORTA LISA COMUM/ ENCABEÇADA REVESTIDA COM LAMINADO MELAMÍNICO - 82X210CM | UN | 916.88
7003018 | PM.18 - PORTA LISA COMUM/ ENCABEÇADA REVESTIDA COM LAMINADO MELAMÍNICO - 92X210CM | UN | 1059.96
7003019 | PM.19 - PORTA LISA COMUM/ ENCABEÇADA REVESTIDA COM LAMINADO MELAMÍNICO - 102X210CM | UN | 1133.74
7003022 | PM.57 - PORTA GUICHÊ EM MADEIRA LISA ESPECIAL/ SÓLIDA - 82X210CM - REVESTIDA COM LAMINADO MELAMÍNICO | UN | 1288.38
7009000 | ARMÁRIOS | . | .
7009010 | ARMÁRIO SEM PORTAS, REVESTIMENTO EXTERNO E INTERNO EM LAMINADO MELAMÍNICO | M2 | 1372.79
7009012 | ARMÁRIO COM PORTAS, SEM REVESTIMENTO | M2 | 490.9
7009014 | ARMÁRIO COM PORTAS, REVESTIMENTO EXTERNO E INTERNO EM LAMINADO MELAMÍNICO | M2 | 1835.66
7009018 | PORTAS PARA ARMÁRIO SEM REVESTIMENTO | M2 | 122.48
7009019 | PORTAS PARA ARMÁRIO COM REVESTIMENTO EXTERNO EM LAMINADO MELAMÍNICO | M2 | 294.62
7009020 | PORTAS PARA ARMÁRIO COM REVESTIMENTO EXTERNO E INTERNO EM LAMINADO MELAMÍNICO | M2 | 462.87
7009025 | PRATELEIRA PARA ARMÁRIO SEM REVESTIMENTO | M2 | 105.57
7009026 | PRATELEIRA PARA ARMÁRIO, REVESTIDA EM 1 FACE EM LAMINADO MELAMÍNICO | M2 | 277.7
7009027 | PRATELEIRA PARA ARMÁRIO, REVESTIDA EM 2 FACES, EM LAMINADO MELAMÍNICO | M2 | 445.95
7009030 | GAVETA PARA ARMÁRIO SEM REVESTIMENTO | UN | 50.37
7009031 | GAVETA PARA ARMÁRIO,REVESTIMENTO EXTERNO EM LAMINADO MELAMÍNICO | UN | 104.83
7009032 | GAVETA PARA ARMÁRIO, REVESTIMENTO EXTERNO E INTERNO EM LAMINADO MELAMÍNICO | UN | 202.93
7010000 | ARMÁRIOS | . | .
7010013 | MM.13 - ARMÁRIO PARA CUMBUCAS | UN | 2228.25
7010014 | MM.14 - ARMÁRIO PARA CANECAS | UN | 2239.56
7010015 | MM.15 - ARMÁRIO PARA PRATOS | UN | 2476.94
7010020 | MM.20 - CABIDE DE MADEIRA PARA SACOLAS | M | 421.71
7020010 | PEITORIL DE MADEIRA | M | 272.08
7060000 | RETIRADAS | . | .
7060001 | RETIRADA DE FOLHAS DE PORTA DE PASSAGEM OU JANELA | UN | 13.93
7060002 | RETIRADA DE BATENTES DE MADEIRA | UN | 57.53
7060008 | RETIRADA DE GUARNIÇÕES OU MOLDURAS DE MADEIRA | M | 1.95
7060010 | RETIRADA DE GUICHÊS, INCLUSIVE BATENTE E FERRAGENS | UN | 57.53
7060050 | RETIRADA DE FECHADURAS DE EMBUTIR, COMPLETAS | UN | 13.93
7060051 | RETIRADA DE FECHADURAS, FECHOS OU TARGETAS DE SOBREPOR | UN | 5.57
7060065 | RETIRADA DE MAÇANETAS | PAR | 7.52
7060066 | RETIRADA DE ESPELHOS | PAR | 4.74
7060067 | RETIRADA DE ROSETAS OU ENTRADAS DE CHAVE GORGE | PAR | 4.74
7060068 | RETIRADA DE BORBOLETAS OU LEVANTADORES TIPO "UNHA" | UN | 3.76
7060070 | RETIRADA DE DOBRADIÇAS | UN | 5.57
7070000 | RECOLOCAÇÕES | . | .
7070001 | RECOLOCAÇÃO DE FOLHAS DE PORTA DE PASSAGEM OU JANELA | UN | 108.65
7070002 | RECOLOCAÇÃO DE BATENTES MADEIRA | UN | 64.64
7070008 | RECOLOCAÇÃO DE GUARNIÇÕES OU MOLDURAS DE MADEIRA | M | 2.47
7070010 | RECOLOCAÇÃO DE GUICHÊS, INCLUSIVE BATENTE E FERRAGENS | UN | 92.82
7070050 | RECOLOCAÇÃO DE FECHADURAS DE EMBUTIR, COMPLETAS | UN | 44.31
7070051 | RECOLOCAÇÃO DE FECHADURAS, FECHOS OU TARGETAS DE SOBREPOR | UN | 22.29
7070065 | RECOLOCAÇÃO DE MAÇANETAS | PAR | 4.74
7070066 | RECOLOCAÇÃO DE ESPELHOS | PAR | 4.74
7070067 | RECOLOCAÇÃO DE ROSETAS OU ENTRADAS DE CHAVE GORGE | PAR | 4.74
7070068 | RECOLOCAÇÃO DE BORBOLETAS OU LEVANTADORES TIPO "UNHA" | UN | 3.48
7070070 | RECOLOCAÇÃO DE DOBRADIÇAS | UN | 4.74
7080000 | SERVIÇOS PARCIAIS | . | .
7080001 | GUARNIÇÃO OU MOLDURA DE MADEIRA - 4,5CM | M | 13.59
7080002 | GUARNIÇÃO OU MOLDURA DE MADEIRA - 7,5CM | M | 17.97
7080003 | GUARNIÇÃO OU MOLDURA DE MADEIRA - 10,0CM | M | 19.64
7080004 | GUARNIÇÃO OU MOLDURA DE MADEIRA - 15,0CM | M | 35.57
7080010 | CONJUNTO DE FECHADURA DE CILINDRO (55MM) - TRÁFEGO INTENSO, MAÇANETA EM ZAMAC, GUARNIÇÕES EM AÇO, ACABAMENTO CROMADO BRILHANTE - INCLUSIVE ADAPTAÇÃO DA FURAÇÃO | UN | 324.75
7080012 | CONJUNTO DE FECHADURA DE CILINDRO, CAIXA RASA (22MM) - PORTA COM MONTANTE ESTREITO - INCLUSIVE ADAPTAÇÃO DA FURAÇÃO | UN | 395.94
7080013 | CONJUNTO DE FECHADURA DE CILINDRO, SÓ LINGUETA (55MM) - TRÁFEGO INTENSO - PORTA DE ABRIR - INCLUSIVE ADAPTAÇÃO DA FURAÇÃO | UN | 162.15
7080014 | CONJUNTO DE FECHADURA DE CILINDRO, BICO DE PAPAGAIO (22MM) - PORTA DE CORRER - INCUSIVE ADAPTAÇÃO DA FURAÇÃO | UN | 357.03
7080015 | FECHADURA TIPO GORGE, 55MM, TRÁFEGO INTENSO, MAÇANETA EM ZAMAC, GUARNIÇÕES EM AÇO, ACABAMENTO CROMADO BRILHANTE - INCLUSIVE ADAPTAÇÃO DA FURAÇÃO | UN | 365.94
7080022 | TARGETA DE SOBREPOR, TIPO "LIVRE-OCUPADO" - 60X65MM - INCLUSIVE ADAPTAÇÃO E FURAÇÃO | UN | 184.83
7080035 | MAÇANETA EM ZAMAC | UN | 238.26
7080036 | ESPELHO RETANGULAR EM AÇO CROMADO BRILHANTE | PAR | 132.73
7080050 | DOBRADIÇA EM AÇO LAMINADO, CROMADA - 3 1/2"X3" | UN | 31.22
8000000 | ESQUADRIAS METALICAS
8001000 | PORTAS | . | .
8001001 | PP.01 - PORTA EM FERRO PERFILADO, DUPLA ALMOFADADA - ABRIR, 1 FOLHA | M2 | 1619.75
8001002 | PP.02 - PORTA EM FERRO PERFILADO, DUPLA ALMOFADADA - ABRIR, 2 FOLHA | M2 | 1044.31
8001004 | PP.04 - PORTA EM FERRO PERFILADO, MEIO VIDRO COM SUBDIVISÕES - ABRIR, 1 FOLHA | M2 | 1440.92
8001005 | PP.05 - PORTA EM FERRO PERFILADO, MEIO VIDRO COM SUBDIVISÕES - ABRIR, 2 FOLHAS | M2 | 738.79
8001006 | PP.06 - PORTA EM FERRO PERFILADO, MEIO VIDRO COM SUBDIVISÕES - CORRER | M2 | 861.69
8001010 | PORTA EM FERRO PERFILADO (TIPO PP 01)- INSTALAÇÃO SANITÁRIA PARA PORTADORES DE DEFICIÊNCIA - 90 X 210CM | UN | 3608.8
8001011 | PORTA EM FERRO PERFILADO FIXO COMPLEMENTO PORTA (INCLUSIVE VIDRO E PINTURA) | M2 | 537.65
8001019 | PF.10 - PORTA EM PERFIL DE CHAPA DOBRADA, MEIO VIDRO - ABRIR, 1 FOLHA | M2 | 836.53
8001025 | PF.23 - PORTA EM PERFIL DE CHAPA DOBRADA, VENEZIANA, ABRIR 1 FOLHA | M2 | 921.78
8001026 | PF.28 - PORTA EM PERFIL DE CHAPA DOBRADA, VENEZIANA, ABRIR 2 FOLHAS | M2 | 921.78
8001039 | PA.10 - PORTA EM ALUMÍNIO ANODIZADO, MEIO VIDRO - ABRIR, 1 FOLHA | M2 | 981.77
8001040 | PA.11 - PORTA EM ALUMÍNIO ANODIZADO, MEIO VIDRO, DE ABRIR, 2 FOLHAS | M2 | 1017.84
8001041 | PA.12 - PORTA EM ALUMÍNIO ANODIZADO, MEIO VIDRO - CORRER | M2 | 1016.05
8001045 | PA.16 - PORTA EM ALUMÍNIO ANODIZADO, VENEZIANA - ABRIR, 1 FOLHA | M2 | 775.56
8001050 | PORTA DE ENROLAR, EM CHAPA ONDULADA N.22 | M2 | 478.25
8001051 | PF.20 - PORTA DE ENROLAR, EM TIRAS ARTICULADAS E RAIADAS DE CHAPA N.22 | M2 | 548.45
8001059 | PF.20 - COLUNA FIXA OU MÓVEL PARA PORTAS OU GRADES DE ENROLAR | M | 203.59
8001061 | PF.20 - CAVALETE CENTRAL - PARA COLUNA MÓVEL DE PORTA DE ENROLAR | UN | 287.57
8001071 | EF.02 - BATENTE ESPECIAL EM PERFIL DE CHAPA DOBRADA N. 14 | M | 215.22
8001074 | EF.03 - BATENTE EM PERFIL DE CHAPA DOBRADA Nº20,1 FOLHA, SEM BANDEIRA | JG | 581.61
8001075 | EF.04 - BATENTE EM PERFIL DE CHAPA DOBRADA NÚMERO 20, 2 FOLHAS, SEM BANDEIRA | JG | 708.02
8001080 | BATENTE DE ALUMÍNIO PARA DIVISÓRIA DE GRANILITE | JG | 274.36
8001086 | EP.14/16 - BANDEIRA FIXA EM FERRO PERFILADO COM SUBDIVISÕES PARA VIDRO | M2 | 548.03
8002000 | CAIXILHOS | . | .
8002001 | CP.01 - CAIXILHO EM FERRO PERFILADO - FIXO, SEM VENTILAÇÃO PERMANENTE | M2 | 548.03
8002003 | CP.03 - CAIXILHO EM FERRO PERFILADO - FIXO, COM VENTILAÇÃO PERMANENTE | M2 | 633.66
8002005 | CP.05 - CAIXILHO EM FERRO PERFILADO - PIVOTANTE | M2 | 1421.93
8002009 | CP.09 - CAIXILHO EM FERRO PERFILADO - MAXIMAR | M2 | 1025.19
8002013 | CP.13 - CAIXILHO EM FERRO PERFILADO - BASCULANTE | M2 | 923.64
8002017 | CP.17 - CAIXILHO EM FERRO PERFILADO - DE CORRER | M2 | 884.97
8002037 | CF.13 - CAIXILHO EM PERFIL DE CHAPA DOBRADA - BASCULANTE | M2 | 1348.56
8002043 | CF.19 - CAIXILHO EM PERFIL DE CHAPA DOBRADA, VENEZIANA, FIXO COM VENTILAÇÃO PERMANENTE | M2 | 1156.16
8002051 | CA.02 - CAIXILHO EM ALUMÍNIO ANODIZADO, FIXO, SEM VENTILAÇÃO PERMANENTE | M2 | 608.61
8002053 | CA.04 - CAIXILHO EM ALUMÍNIO ANODIZADO, FIXO, COM VENTILAÇÃO PERMANENTE | M2 | 909.17
8002054 | CA.05 - CAIXILHO EM ALUMÍNIO ANODIZADO - PIVOTANTE | M2 | 1403.01
8002058 | CA.09 - CAIXILHO EM ALUMÍNIO ANODIZADO - MAXIMAR | M2 | 1013.49
8002062 | CA.13 - CAIXILHO EM ALUMÍNIO ANODIZADO - BASCULANTE | M2 | 1613.53
8002066 | CA.17 - CAIXILHO EM ALUMÍNIO ANODIZADO VENEZIANA - DE CORRER | M2 | 1032.8
8002067 | JANELA EM ALUMÍNIO ANODIZADO - DE CORRER - COM 3 FOLHAS COM TELA DE AÇO INOX - 1,00 x 1,20 M | M2 | 1069.03
8002068 | JANELA EM ALUMÍNIO ANODIZADO - VENEZIANA - 2,00 x 0,60 M | M2 | 1399.73
8002074 | EP.06 - GRADE DE PROTEÇÃO EM FERRO REDONDO | M2 | 144.65
8002075 | EP.07 - GRADE DE PROTEÇÃO EM FERRO CHATO | M2 | 149.02
8002076 | GRADE DE PROTEÇÃO EM FERRO GALVANIZADO ELETROFUNDIDO - BARRA 25X2MM, MALHA 65X132MM | M2 | 273.3
8002080 | EP.10 - TELA DE PROTEÇÃO EM ARAME N.12, MALHA DE 1/2" - INCLUSIVE REQUADRO | M2 | 268.57
8002081 | EP.11 - TELA MOSQUITEIRO EM ARAME GALVANIZADO MALHA 14, FIO 28 INCLUSIVE REQUADRO | M2 | 182.08
8003000 | PORTAS ESPECIAIS | . | .
8003001 | PP.47 - PORTA EM FERRO PERFILADO COM CHAPA PARA ENTRADA DE ÁGUA OU GÁS ENCANADO | M2 | 921.51
8003005 | PP.35 - PORTA EM FERRO PERFILADO COM CHAPA PARA ABRIGO DE LIXO | M2 | 474.34
8003006 | PP.36 - PORTA EM FERRO PERFILADO COM TELA PARA ABRIGO DE GÁS | M2 | 442.58
8003011 | PP.48 - PORTA EM FERRO PERFILADO COM CHAPA PARA PASSA-PRATOS | M2 | 1089.11
8003020 | ALÇAPÃO EM FERRO PERFILADO COM CHAPA | M2 | 502.15
8060000 | RETIRADAS | . | .
8060001 | RETIRADA DE ESQUADRIAS METÁLICAS EM GERAL, PORTAS OU CAIXILHOS | M2 | 33.56
8060005 | RETIRADA DE BATENTES METÁLICOS | UN | 57.53
8060020 | RETIRADA DE BRAÇO DE ALAVANCA | UN | 19.74
8060021 | RETIRADA DE ALAVANCA | UN | 15.79
8060022 | RETIRADA DE PUXADOR DE ENGATE, PARA CAIXILHOS DE CORRER | UN | 5.53
8070000 | RECOLOCAÇÕES | . | .
8070001 | RECOLOCAÇÃO DE ESQUADRIAS METÁLICAS EM GERAL, PORTAS OU CAIXILHOS | M2 | 47.94
8070005 | RECOLOCAÇÃO DE BATENTES METÁLICOS | UN | 62.33
8070020 | RECOLOCAÇÃO DE BRAÇO DE ALAVANCA | M | 47.38
8070021 | RECOLOCAÇÃO DE ALAVANCA | UN | 43.43
8070022 | RECOLOCAÇÃO DE PUXADOR DE ENGATE, PARA CAIXILHOS DE CORRER | UN | 7.9
8080000 | SERVIÇOS PARCIAIS | . | .
8080020 | BRAÇO DE ALAVANCA EM FERRO CHATO | M | 53.4
8080021 | ALAVANCA EM METAL CROMADO, PARA CAIXILHOS BASCULANTES | UN | 59.52
8080049 | CAIXILHOS E TROCA DE REBITES | M2 | 5.69
8080050 | FERRO TRABALHADO - CAIXILHOS E PEQUENAS PEÇAS DE SERRALHERIA | KG | 14.57
8080051 | ALUMÍNIO EXTRUDADO TRABALHADO - CAIXILHOS E PEQUENAS PEÇAS DE SERRALHERIA | KG | 95.36
8080060 | PUXADOR ALAVANCA MAXIM-AR PARA JANELA | UN | 35.13
9000000 | INSTALACOES ELETRICAS
9001000 | ENTRADA DE ENERGIA E TELEFONE | . | .
9001053 | ENTRADA AÉREA DE ENERGIA E TELEFONE - 13 À 16KVA | UN | 4202.31
9001054 | ENTRADA AÉREA DE ENERGIA E TELEFONE - 17 À 20KVA | UN | 4202.31
9001055 | ENTRADA AÉREA DE ENERGIA E TELEFONE - 21 À 23KVA | UN | 4941.96
9001056 | LD.06 - ENTRADA AÉREA DE ENERGIA E TELEFONE - 24 À 30KVA | UN | 8367.97
9001057 | LD.07 - ENTRADA AÉREA DE ENERGIA E TELEFONE - 31 À 39KVA | UN | 9624.49
9001058 | LD.08 - ENTRADA AÉREA DE ENERGIA E TELEFONE - 40 À 47KVA | UN | 10714.21
9001059 | LD.09 - ENTRADA AÉREA DE ENERGIA E TELEFONE - 48 À 54KVA | UN | 12347.94
9001060 | LD.10 - ENTRADA AÉREA DE ENERGIA E TELEFONE - 55 À 62KVA | UN | 13416
9001061 | LD.11 - ENTRADA AÉREA DE ENERGIA E TELEFONE - 63 À 70KVA | UN | 14735.85
9001062 | LD.12 - ENTRADA AÉREA DE ENERGIA E TELEFONE - 71 À 75KVA | UN | 16266.1
9001090 | ENTRADA AÉREA DE TELEFONE | UN | 1596.92
9002000 | ELETRODUTOS - BT | . | .
9002001 | ELETRODUTO DE PVC RÍGIDO, ROSCÁVEL - 20MM (1/2") | M | 21.44
9002002 | ELETRODUTO DE PVC RÍGIDO, ROSCÁVEL - 25MM (3/4") | M | 22.88
9002003 | ELETRODUTO DE PVC RÍGIDO, ROSCÁVEL - 32MM (1") | M | 25.46
9002004 | ELETRODUTO DE PVC RÍGIDO, ROSCÁVEL - 40MM (1 1/4") | M | 38.89
9002005 | ELETRODUTO DE PVC RÍGIDO, ROSCÁVEL - 50MM (1 1/2") | M | 40.5
9002006 | ELETRODUTO DE PVC RÍGIDO, ROSCÁVEL - 60MM (2") | M | 44.55
9002007 | ELETRODUTO DE PVC RÍGIDO, ROSCÁVEL - 75MM (2 1/2") | M | 66.59
9002008 | ELETRODUTO DE PVC RÍGIDO, ROSCÁVEL - 85MM (3") | M | 79.21
9002009 | ELETRODUTO DE PVC RÍGIDO, ROSCÁVEL - 110MM (4") | M | 105.55
9002011 | ELETRODUTO DE AÇO GALVANIZADO ELETROLÍTICO, TIPO LEVE I - 3/4" | M | 36.57
9002012 | ELETRODUTO DE AÇO GALVANIZADO ELETROLÍTICO, TIPO LEVE I - 1" | M | 39.32
9002013 | ELETRODUTO DE AÇO GALVANIZADO ELETROLÍTICO, TIPO LEVE I - 1 1/4" | M | 55.5
9002014 | ELETRODUTO DE AÇO GALVANIZADO ELETROLÍTICO, TIPO LEVE I - 1 1/2" | M | 58.11
9002015 | ELETRODUTO DE AÇO GALVANIZADO ELETROLÍTICO, TIPO LEVE I - 2" | M | 72.73
9002016 | ELETRODUTO DE AÇO GALVANIZADO ELETROLÍTICO, TIPO LEVE I - 2 1/2" | M | 95.89
9002017 | ELETRODUTO DE AÇO GALVANIZADO ELETROLÍTICO, TIPO LEVE I - 3" | M | 103.52
9002019 | ELETRODUTO DE AÇO GALVANIZADO ELETROLÍTICO, TIPO LEVE I - 4" | M | 121.47
9002020 | ELETRODUTO DE AÇO GALVANIZADO A FOGO, TIPO SEMI-PESADO/ MÉDIO - 1/2" | M | 28.98
9002021 | ELETRODUTO DE AÇO GALVANIZADO A FOGO, TIPO SEMI-PESADO/ MÉDIO - 3/4" | M | 31.56
9002023 | ELETRODUTO DE AÇO GALVANIZADO A FOGO, TIPO SEMI-PESADO/ MÉDIO - 1 1/4" | M | 61.89
9002024 | ELETRODUTO DE AÇO GALVANIZADO A FOGO, TIPO SEMI-PESADO/ MÉDIO - 1 1/2" | M | 45.84
9002025 | ELETRODUTO DE AÇO GALVANIZADO A FOGO, TIPO SEMI-PESADO/ MÉDIO - 2" | M | 71.82
9002026 | ELETRODUTO DE AÇO GALVANIZADO A FOGO, TIPO SEMI-PESADO/ MÉDIO - 2 1/2" | M | 111.66
9002027 | ELETRODUTO DE AÇO GALVANIZADO A FOGO, TIPO SEMI-PESADO/ MÉDIO - 3" | M | 120.16
9002029 | ELETRODUTO DE AÇO GALVANIZADO A FOGO, TIPO SEMI-PESADO/ MÉDIO - 4" | M | 145.84
9002051 | ELETRODUTO DE POLIETILENO FLEXÍVEL, ALTA RESISTÊNCIA - 3" | M | 46.27
9002052 | ELETRODUTO DE POLIETILENO FLEXÍVEL, ALTA RESISTÊNCIA - 4" | M | 53.54
9002053 | ELETRODUTO DE POLIETILENO FLEXÍVEL, ALTA RESISTÊNCIA - 2" | M | 33.44
9002054 | ELETRODUTO DE PVC CORRUGADO REFORÇADO, ANTICHAMA - 20MM (1/2") | M | 8.75
9002055 | ELETRODUTO DE PVC CORRUGADO REFORÇADO, ANTICHAMA - 25MM (3/4") | M | 9.22
9002056 | ELETRODUTO DE PVC CORRUGADO REFORÇADO, ANTICHAMA - 32MM (1") | M | 9.34
9002061 | TUBO METÁLICO FLEXÍVEL REVESTIDO COM PVC-3/4" | M | 16.97
9002062 | TUBO METÁLICO FLEXÍVEL REVESTIDO COM PVC-1" | M | 20.04
9002063 | TUBO METÁLICO FLEXÍVEL REVESTIDO COM PVC-1 1/2" | M | 29.4
9002070 | ELETRODUTO DE PEAD CORRUGADO FLEXÍVEL - 1 1/4" | M | 7.67
9002071 | ELETRODUTO DE PEAD CORRUGADO FLEXÍVEL - 1 1/2" | M | 9.55
9002098 | ENVELOPAMENTO DE ELETRODUTO ENTERRADO, COM CONCRETO | M | 37.82
9002099 | ENVELOPAMENTO DE ELETRODUTO ENTERRADO COM CONCRETO E AGREGADO RECICLADO | M | 34.81
9003000 | CONDUTORES - BT | . | .
9003003 | CABO 1,00MM2 - ISOLAMENTO PARA 0,7KV - CLASSE 4 - FLEXÍVEL | M | 2.91
9003004 | CABO 1,50MM2 - ISOLAMENTO PARA 0,7KV - CLASSE 4 - FLEXÍVEL | M | 3.26
9003005 | CABO 2,50MM2 - ISOLAMENTO PARA 0,7KV - CLASSE 4 - FLEXÍVEL | M | 4.13
9003006 | CABO 4,00MM2 - ISOLAMENTO PARA 0,7KV - CLASSE 4 - FLEXÍVEL | M | 7.41
9003007 | CABO 6,00MM2 - ISOLAMENTO PARA 0,7KV - CLASSE 4 - FLEXÍVEL | M | 9.91
9003008 | CABO 10,00MM2 - ISOLAMENTO PARA 0,7KV - CLASSE 4 - FLEXÍVEL | M | 14.12
9003009 | CABO 16,00MM2 - ISOLAMENTO PARA 0,7KV - CLASSE 4 - FLEXÍVEL | M | 20.86
9003010 | CABO 25,00MM2 - ISOLAMENTO PARA 0,7KV - CLASSE 4 - FLEXÍVEL | M | 29.29
9003011 | CABO 35,00MM2 - ISOLAMENTO PARA 0,7KV - CLASSE 4 - FLEXÍVEL | M | 42.56
9003012 | CABO 50,00MM2 - ISOLAMENTO PARA 0,7KV - CLASSE 4 - FLEXÍVEL | M | 62.37
9003013 | CABO 70,00MM2 - ISOLAMENTO PARA 0,7KV - CLASSE 4 - FLEXÍVEL | M | 81.58
9003014 | CABO 95,00MM2 - ISOLAMENTO PARA 0,7KV - CLASSE 4 - FLEXÍVEL | M | 107.05
9003015 | CABO 120,00MM2 - ISOLAMENTO PARA 0,7KV - CLASSE 4 - FLEXÍVEL | M | 131.11
9003016 | CABO 150,00MM2 - ISOLAMENTO PARA 0,7KV - CLASSE 4 - FLEXÍVEL | M | 165.94
9003017 | CABO 185,00MM2 - ISOLAMENTO PARA 0,7KV - CLASSE 4 - FLEXÍVEL | M | 201.94
9003018 | CABO 240,00MM2 - ISOLAMENTO PARA 0,7KV - CLASSE 4 - FLEXÍVEL | M | 253.53
9003019 | CABO 300.00 MM2 - ISOLAMENTO PARA 0.7KV - CLASSE 4 - FLEXÍVEL | M | 350.79
9003020 | CABO COBRE FLEXÍVEL, ISOL. 750V NÃO HALOGENADO - ANTICHAMA - 1,5MM2 | M | 3.13
9003021 | CABO COBRE FLEXÍVEL, ISOL. 750V NÃO HALOGENADO, ATICHAMA - 2,5MM2 | M | 3.98
9003022 | CABO COBRE FLEXÍVEL, ISOL. 750V NÃO HALOGENADO, ANTICHAMA - 4,0MM2 | M | 5.35
9003023 | CABO COBRE FLEXÍVEL, ISOL. 750V NÃO HALOGENADO, ANTICHAMA 6,0MM2 | M | 9.26
9003028 | CABO 1,50MM2 - ISOLAMENTO PARA 1,0KV - CLASSE 4 - FLEXÍVEL | M | 2.76
9003029 | CABO 2,50MM2 - ISOLAMENTO PARA 1,0KV - CLASSE 4 - FLEXÍVEL | M | 3.63
9003030 | CABO 4,00MM2 - ISOLAMENTO PARA 1,0KV - CLASSE 4 - FLEXÍVEL | M | 6.07
9003031 | CABO 6,00MM2 - ISOLAMENTO PARA 1,0KV - CLASSE 4 - FLEXÍVEL | M | 7.84
9003032 | CABO 10,00MM2 - ISOLAMENTO PARA 1,0KV - CLASSE 4 - FLEXÍVEL | M | 12.17
9003033 | CABO 16,00MM2 - ISOLAMENTO PARA 1,0KV - CLASSE 4 - FLEXÍVEL | M | 13.64
9003034 | CABO 25,00MM2 - ISOLAMENTO PARA 1,0KV - CLASSE 4 - FLEXÍVEL | M | 24.28
9003035 | CABO 35,00MM2 - ISOLAMENTO PARA 1,0KV - CLASSE 4 - FLEXÍVEL | M | 34.08
9003036 | CABO 50,00MM2 - ISOLAMENTO PARA 1,0KV - CLASSE 4 - FLEXÍVEL | M | 48.47
9003037 | CABO 70,00MM2 - ISOLAMENTO PARA 1,0KV - CLASSE 4 - FLEXÍVEL | M | 66.98
9003038 | CABO 95,00MM2 - ISOLAMENTO PARA 1,0KV - CLASSE 4 - FLEXÍVEL | M | 86.46
9003039 | CABO 120,00MM2 - ISOLAMENTO PARA 1,0KV - CLASSE 4 - FLEXÍVEL | M | 113.13
9003040 | CABO 150,00MM2 - ISOLAMENTO PARA 1,0KV - CLASSE 4 - FLEXÍVEL | M | 132.83
9003041 | CABO 185,00MM2 - ISOLAMENTO PARA 1,0KV - CLASSE 4 - FLEXÍVEL | M | 159.42
9003042 | CABO 240,00MM2 - ISOLAMENTO PARA 1,0KV - CLASSE 4 - FLEXÍVEL | M | 198.85
9003043 | CABO 300.00 MM2 - ISOLAMENTO PARA 1.0KV - CLASSE 4 - FLEXÍVEL | M | 313.14
9003061 | FIO TELEFÔNICO EXTERNO TIPO FE-100 PAR PARALELO | M | 3.76
9003062 | CABO TELEFÔNICO TIPO CI-50 (50 PARES) | M | 34.9
9003070 | CABO FLEXÍVEL PVC-750V - 2 CONDUTORES - 1,5MM2 | M | 5.58
9003072 | CABO FLEXÍVEL PVC - 750V - 2 CONDUTORES - 4,00MM2 | M | 12.49
9003075 | CABO FLEXÍVEL PVC-750V - 3 CONDUTORES - 1,5MM2 | M | 6.98
9003076 | CABO FLEXÍVEL PVC - 750V - 3 CONDUTORES - 2,50MM2 | M | 10.23
9003077 | CABO FLEXÍVEL PVC-750V - 3 CONDUTORES - 6MM2 | M | 23.08
9003078 | CABO FLEXÍVEL PVC-750V - 3 CONDUTORES - 10MM2 | M | 40.07
9003080 | CABO FLEXÍVEL PVC-750V - 4 CONDUTORES - 1,5MM2 | M | 8.86
9003101 | CABO DE COBRE 1,50MM2 - ISOLAMENTO PARA 0,6/1KV - CLASSE 5 - FLEXÍVEL - ISOLAÇÃO EM EPR 90 C | M | 3.72
9003103 | CABO DE COBRE 2,50MM2 - ISOLAMENTO PARA 0,6/1KV - CLASSE 5 - FLEXÍVEL - ISOLAÇÃO EM EPR 90 C | M | 4.92
9003105 | CABO DE COBRE 6MM2 - ISOLAMENTO PARA 0,6/1KV - CLASSE 5 - FLEXÍVEL - ISOLAÇÃO EM EPR 90 C | M | 9.25
9003106 | CABO DE COBRE 10MM2 - ISOLAMENTO PARA 0,6/1KV - CLASSE 5 - FLEXÍVEL - ISOLAÇÃO EM EPR 90 C | M | 13.06
9003107 | CABO DE COBRE 16MM2 - ISOLAMENTO PARA 0,6/1KV - CLASSE 5 - FLEXÍVEL - ISOLAÇÃO EM EPR 90 C | M | 18.83
9003108 | CABO DE COBRE 25MM2 - ISOLAMENTO PARA 0,6/1KV - CLASSE 5 - FLEXÍVEL - ISOLAÇÃO EM EPR 90 C | M | 28.6
9003109 | CABO DE COBRE 35MM2 - ISOLAMENTO PARA 0,6/1KV - CLASSE 5 - FLEXÍVEL - ISOLAÇÃO EM EPR 90 C | M | 38.19
9003110 | CABO DE COBRE 50MM2 - ISOLAMENTO PARA 0,6/1KV - CLASSE 5 - FLEXÍVEL - ISOLAÇÃO EM EPR 90 C | M | 52.57
9003111 | CABO DE COBRE 70MM2 - ISOLAMENTO PARA 0,6/1KV - CLASSE 5 - FLEXÍVEL - ISOLAÇÃO EM EPR 90 C | M | 71.42
9003112 | CABO DE COBRE 95MM2 - ISOLAMENTO PARA 0,6/1KV - CLASSE 5 - FLEXÍVEL - ISOLAÇÃO EM EPR 90 C | M | 97.88
9003113 | CABO DE COBRE 120MM2 - ISOLAMENTO PARA 0,6/1KV - CLASSE 5 - FLEXÍVEL - ISOLAÇÃO EM EPR 90 C | M | 122.23
9003114 | CABO DE COBRE 150MM2 - ISOLAMENTO PARA 0,6/1KV - CLASSE 5 - FLEXÍVEL - ISOLAÇÃO EM EPR 90 C | M | 150.01
9003115 | CABO DE COBRE 185MM2 - ISOLAMENTO PARA 0,6/1KV - CLASSE 5 - FLEXÍVEL - ISOLAÇÃO EM EPR 90 C | M | 180.89
9003116 | CABO DE COBRE 240MM2 - ISOLAMENTO PARA 0,6/1KV - CLASSE 5 - FLEXÍVEL - ISOLAÇÃO EM EPR 90 C | M | 228.07
9003118 | CABO DE COBRE 2X1,5MM2 - ISOLAMENTO PARA 0,6KV - CLASSE 5 - FLEXÍVEL - ISOLAÇÃO EM EPR 90 C - PARA DETECÇÃO DE INCÊNDIO | M | 6.51
9003119 | CABO DE COBRE 3X1,5MM2 - ISOLAMENTO PARA 0,6KV - CLASSE 5 - FLEXÍVEL - ISOLAÇÃO EM EPR 90 C - PARA DETECÇÃO DE INCÊNDIO | M | 8.56
9003120 | CABO DE COBRE 2X2,5MM2 - ISOLAMENTO PARA 0,6KV - CLASSE 5 - FLEXÍVEL - ISOLAÇÃO EM EPR 90 C - PARA DETECÇÃO DE INCÊNDIO | M | 9.34
9003121 | CABO DE COBRE 1,50MM2 - ISOLAMENTO PARA 750V - AFUMEX - CLASSE 5 - FLEXÍVEL - ISOLAÇÃO EM HEPR 90 C | M | 3.75
9003122 | CABO DE COBRE 2,50MM2 - ISOLAMENTO PARA 750V - AFUMEX - CLASSE 5 - FLEXÍVEL - ISOLAÇÃO EM HEPR 90 C | M | 4.97
9003123 | CABO DE COBRE 4MM2 - ISOLAMENTO PARA 750V - AFUMEX - CLASSE 5 - FLEXÍVEL - ISOLAÇÃO EM HEPR 90 C | M | 6.71
9003124 | CABO DE COBRE 6MM2 - ISOLAMENTO PARA 750V - AFUMEX - CLASSE 5 - FLEXÍVEL - ISOLAÇÃO EM HEPR 90 C | M | 8.44
9003140 | CABO DE COBRE 300MM2 - ISOLAMENTO PARA 0,6/1KV - CLASSE 5 - FLEXÍVEL - ISOLAÇÃO EM PVC 70 C | M | 33.77
9004000 | COMPONENTES DE QUADROS ELÉTRICOS | . | .
9004002 | SINALIZADOR LUMINOSO DIÂMETRO 22MM, COM LÂMPADA | UN | 160.52
9004003 | SINALIZADOR LUMINOSO DIÂMETRO 30 MM, COM LÂMPADA | UN | 177.74
9004011 | VOLTÍMETRO 96X96MM 250V | UN | 275.9
9004030 | CONTATOR TRIPOLAR I NOMINAL 12A | UN | 356.28
9004031 | CONTATOR TRIPOLAR I NOMINAL 22A | UN | 701.96
9004032 | CONTATOR TRIPOLAR I NOMINAL 40A | UN | 1085.44
9004033 | CONTATOR TRIPOLAR I NOMINAL 55A | UN | 1856.23
9004040 | RELÊ BIMETÁLICO DE SOBRECARGA AJUSTE DE 6 ATÉ 12.5A | UN | 338.8
9004041 | RELÊ BIMETÁLICO DE SOBRECARGA AJUSTE DE 16 ATÉ 25A | UN | 487.64
9004042 | RELÊ BIMETÁLICO DE SOBRECARGA AJUSTE DE 25 ATÉ 40A | UN | 424.17
9004048 | RELÊ DE TEMPO ELETRÔNICO AJUSTE DE 6 ATÉ 60S | UN | 186.44
9004060 | DISPOSITIVO DE PROTEÇÃO CONTRA SURTOS 275V - 15KA | UN | 64.07
9004068 | INTERRUPTOR DIFERENCIAL RESIDUAL BIPOLAR 25A - SENSIBILIDADE 30MA - 220V | UN | 292.32
9004069 | INTERRUPTOR DIFERENCIAL RESIDUAL BIPOLAR 40A - SENSIBILIDADE 30MA - 220V | UN | 362.76
9004070 | INTERRUPTOR DIFERENCIAL RESIDUAL BIPOLAR 63A, SENSIBILIDADE 30MA - 220V | UN | 277.68
9004072 | INTERRUPTOR DIFERENCIAL TETRAPOLAR - 40A - SENSIBILIDADE 30MA - 380V | UN | 398.55
9004075 | INTERRUPTOR DIFERENCIAL TETRAPOLAR - 63A SENSIBILIDADE 30MA - 380V | UN | 475.16
9004076 | INTERRUPTOR DIFERENCIAL TETRAPOLAR - 80A SENSIBILIDADE 30MA - 380V | UN | 575.51
9004077 | INTERRUPTOR DIFERENCIAL TETRAPOLAR - 100A SENSIBILIDADE 30MA - 380V | UN | 458.3
9004078 | INTERRUPTOR DIFERENCIAL TETRAPOLAR - 125A SENSIBILIDADE 30MA - 380V | UN | 2037.01
9004087 | INTERRUPTOR DIFERENCIAL TETRAPOLAR - 63A SENSIBILIDADE 300MA - 380V | UN | 520.76
9004088 | INTERRUPTOR DIFERENCIAL TETRAPOLAR - 80A SENSIBILIDADE 300MA - 380V | UN | 501.98
9004089 | INTERRUPTOR DIFERENCIAL TETRAPOLAR - 100A SENSIBIL. 300MA - 380V | UN | 460.12
9004090 | INTERRUPTOR DIFERENCIAL TETRAPOLAR - 125A SENSIBILIDADE 300MA - 380V | UN | 1043.54
9005000 | QUADROS E CAIXAS | . | .
9005006 | QUADRO DE DISTRIBUIÇÃO EM CHAPA METÁLICA - PARA ATÉ 16 DISJUNTORES | UN | 634.87
9005010 | QUADRO DE DISTRIBUIÇÃO EM CHAPA METÁLICA - PARA ATÉ 24 DISJUNTORES | un | 1332.93
9005012 | QUADRO DE DISTRIBUIÇÃO EM CHAPA METÁLICA - PARA ATÉ 28 DISJUNTORES | UN | 893.49
9005014 | QUADRO DE DISTRIBUIÇÃO EM CHAPA METÁLICA - PARA ATÉ 34 DISJUNTORES | UN | 1435.69
9005017 | QUADRO DE DISTRIBUIÇÃO EM CHAPA METÁLICA - PARA ATÉ 44 DISJUNTORES | UN | 1773.13
9005019 | QUADRO DE DISTRIBUIÇÃO EM CHAPA METÁLICA - PARA ATÉ 70 DISJUNTORES | UN | 3204.9
9005020 | CAIXA DE PASSAGEM E LIGAÇÃO EM PVC OCTOGONAL FUNDO MOVEL 10X10CM, INCLUSIVE ESPELHO | UN | 13.15
9005021 | CAIXA DE PASSAGEM E LIGAÇÃO EM PVC 7,5X7,5X5,0CM (3"X3"), INCLUSIVE ESPELHO | UN | 19.72
9005022 | CAIXA DE PVC 10X5X5CM, INCLUSIVE ESPELHO | UN | 13.85
9005023 | CAIXA E PVC 10X10X5CM, INCLUSIVE ESPELHO | UN | 23.3
9005024 | CAIXA DE PASSAGEM EM FERRO ESTAMPADO - 3"X3", INCLUSIVE ESPELHO | UN | 17.64
9005025 | CAIXA DE PASSAGEM EM FERRO ESTAMPADO - 4"X2", INCLUSIVE ESPELHO | UN | 18.06
9005026 | CAIXA DE PASSAGEM EM FERRO ESTAMPADO - 4"X4", INCLUSIVE ESPELHO | UN | 29.96
9005027 | CAIXA DE PASSAGEM EM FERRO ESTAMPADO COM FUNDO MÓVEL | UN | 15.49
9005028 | CAIXA DE PASSAGEM TIPO CONDULETE - 1/2" | UN | 28.12
9005029 | CAIXA DE PASSAGEM TIPO CONDULETE - 3/4" | UN | 23.57
9005030 | CAIXA DE PASSAGEM TIPO CONDULETE - 1" | UN | 29.13
9005031 | CAIXA DE PASSAGEM TIPO CONDULETE - 1 1/4" | UN | 52.42
9005032 | CAIXA DE PASSAGEM TIPO CONDULETE - 1 1/2" | UN | 60.41
9005033 | CAIXA DE PASSAGEM TIPO CONDULETE - 2" | UN | 86.66
9005034 | CAIXA DE PASSAGEM TIPO CONDULETE - 2 1/2" | UN | 222.43
9005035 | CAIXA DE PASSAGEM TIPO CONDULETE - 3" | UN | 282.77
9005037 | CAIXA DE PASSAGEM TIPO CONDULETE - 4" | UN | 512.57
9005039 | CAIXA DE PASSAGEM EM CHAPA METÁLICA COM TAMPA PARAFUSADA - 10X10X8CM | UN | 40.9
9005040 | CAIXA DE PASSAGEM EM CHAPA METÁLICA COM TAMPA PARAFUSADA - 20X20X10CM | UN | 81.29
9005041 | CAIXA DE PASSAGEM EM CHAPA METÁLICA COM TAMPA PARAFUSADA - 30X30X12CM | UN | 113.2
9005042 | CAIXA DE PASSAGEM EM CHAPA METÁLICA COM TAMPA PARAFUSADA - 40X40X15CM | UN | 192.47
9005043 | CAIXA DE PASSAGEM EM ALUMÍNIO COM TAMPA E VEDAÇÃO 20X20CM | UN | 111.28
9005044 | CAIXA DE PASSAGEM EM ALUMÍNIO COM TAMPA E VEDAÇÃO 30X30CM | UN | 230.26
9005045 | CAIXA DE PASSAGEM EM ALUMÍNIO COM TAMPA E VEDAÇÃO 40X40CM | UN | 579.02
9005050 | CAIXA DE PASSAGEM EM CHAPA METÁLICA COM PORTA E FECHADURA - 40X40X15CM - USO PARA TELEFONIA | UN | 375.36
9005051 | CAIXA DE PASSAGEM EM CHAPA METÁLICA COM PORTA E FECHADURA - 50X50X15CM - USO PARA TELEFONIA | UN | 380.58
9005055 | CAIXA DE PASSAGEM EM ALVENARIA - ESCAVAÇÃO E APILOAMENTO | M3 | 81.56
9005056 | CAIXA DE PASSAGEM EM ALVENARIA - LASTRO DE BRITA (FUNDO) | M3 | 224.78
9005057 | CAIXA DE PASSAGEM EM ALVENARIA - LASTRO DE CONCRETO (FUNDO) | M3 | 533.98
9005058 | CAIXA DE PASSAGEM EM ALVENARIA - PAREDE DE 1/2 TIJOLO, REVESTIDA | M2 | 305.16
9005059 | CAIXA DE PASSAGEM EM ALVENARIA - PAREDE DE 1 TIJOLO, REVESTIDA | M2 | 420.02
9005060 | CAIXA DE PASSAGEM EM ALVENARIA - TAMPA DE CONCRETO | M2 | 244.26
9005061 | CAIXA DE PASSAGEM E LIGAÇÃO EM PVC 6,5X10,5X5,0CM - (4X2"), INCLUSIVE ESPELHO | UN | 14.69
9005062 | CAIXA TELEFÔNICA INTERNA PADRÃO TELESP N.2 20X20X12CM | UN | 142.45
9005063 | CAIXA TELEFÔNICA INTERNA PADRÃO TELESP N.3 40X40X13,5CM | UN | 276.88
9005064 | CAIXA TELEFÔNICA INTERNA PADRÃO TELESP N. 4 60X60X13,5CM | UN | 475.97
9005065 | CAIXA TELEFÔNICA INTERNA PADRÃO TELESP N. 5 80X80X13,5CM | UN | 795.45
9005066 | CAIXA TELEFÔNICA INTERNA PADRÃO TELESP N.6 120X120X13,5CM | UN | 1700.26
9005067 | CAIXA TELEFÔNICA INTERNA PADRÃO TELESP N.7 150X150X17CM | UN | 3748.52
9005068 | CAIXA DE PASSAGEM E TAMPA PRÉ-MOLDADAS EM CONCRETO, SEM FUNDO, 20X20CM | UN | 168.35
9005069 | CAIXA DE PASSAGEM E TAMPA PRÉ-MOLDADAS EM CONCRETO, SEM FUNDO, 30X30CM | UN | 175.18
9005070 | CAIXA DE PASSAGEM E TAMPA PRÉ-MOLDADAS EM CONCRETO, SEM FUNDO, 40X40CM | UN | 208.69
9005071 | CAIXA DE PASSAGEM E TAMPA PRÉ-MOLDADAS EM CONCRETO, SEM FUNDO, 50X50CM | UN | 282.48
9005072 | CAIXA DE PASSAGEM E TAMPA PRÉ-MOLDADAS EM CONCRETO, SEM FUNDO, 60X60CM | UN | 365.93
9005073 | CAIXA DE PASSAGEM E TAMPA PRÉ-MOLDADAS EM CONCRETO, SEM FUNDO, 100X100 | UN | 952.1
9005081 | QUADRO DE DISTRIBUIÇÃO EM PVC - PARA ATÉ 08 DISJUNTORES | UN | 65.64
9005082 | QUADRO DE DISTRIBUIÇÃO EM PVC - PARA ATÉ 16 DISJUNTORES | UN | 119.17
9005083 | QUADRO DE DISTRIBUIÇÃO EM PVC - PARA ATÉ 24 DISJUNTORES | UN | 303.73
9005084 | QUADRO DE DISTRIBUIÇÃO EM PVC - PARA ATÉ 32 DISJUNTORES | UN | 335.05
9005085 | QUADRO DE DISTRIBUIÇÃO EM PVC - PARA ATÉ 48 DISJUNTORES | UN | 502.43
9005087 | QUADRO DE DISTRIBUIÇÃO EM PVC - PARA ATÉ 64 DISJUNTORES | UN | 2402.33
9005090 | CAIXA DE ALUMÍNIO 10X10CM, ALTA COM TAMPA DE LATÃO PARA TOMADAS | UN | 113.82
9005098 | QUADRO GERAL OU DE DISTRIBUIÇÃO, EM CHAPA METÁLICA N.14 ESMALTADA | M2 | 1319.48
9006000 | CHAVES, FUSÍVEIS E ATERRAMENTO | . | .
9006018 | CHAVE SECCIONADORA TRIPOLAR, ABERTURA SOB CARGA - SECA 250A/600V | UN | 2305.37
9006019 | CHAVE SECCIONADORA TRIPOLAR, ABERTURA SOB CARGA - SECA 400A/600V | UN | 2684.61
9006020 | CHAVE SECCIONADORA TRIPOLAR, ABERTURA SOB CARGA - SECA 630A/600V | UN | 4492.24
9006023 | CHAVE SECCIONADORA TIPO NH, COM BASE E FUSÍVEIS - 125A (ABERTURA SEM CARGA) | UN | 406.51
9006024 | CHAVE SECCIONADORA TIPO NH, COM BASE E FUSÍVEIS - 250A (ABERTURA SEM CARGA) | UN | 957.07
9006025 | CHAVE SECCIONADORA TIPO NH, COM BASE E FUSÍVEIS - 400A (ABERTURA SEM CARGA) | UN | 1302.59
9006026 | CHAVE SECCIONADORA TIPO NH, COM BASE E FUSÍVEIS - 630A (ABERTURA SEM CARGA) | UN | 1737.9
9006027 | CHAVE SECCIONADORA TRIPOLAR, ABERTURA SOB CARGA, COM FUSÍVEIS NH00 - 125A/500V | UN | 500.92
9006028 | CHAVE SECCIONADORA TRIPOLAR, ABERTURA SOB CARGA, COM FUSÍVEIS NH1 - 250A/500V | UN | 1184.35
9006029 | CHAVE SECCIONADORA TRIPOLAR, ABERTURA SOB CARGA, COM FUSÍVEIS NH2 - 400A/500V | UN | 1528.17
9006030 | CHAVE SECCIONADORA TRIPOLAR, ABERTURA SOB CARGA, COM FUSÍVEIS NH3 -630A/600V | UN | 2265.43
9006033 | CHAVE SECCIONADORA ROTATIVA ABERT. SOB CARGA TP (PACCO) - 3X16A | UN | 178.42
9006036 | CHAVE SECCIONADORA ROTATIVA ABERTURA SOB CARGA TIPO (PACCO) - 3X63A | UN | 302.76
9006049 | FUSÍVEL TIPO "DIAZED", TIPO RÁPIDO OU RETARDADO - 2/25A | UN | 11.87
9006058 | FUSÍVEL TIPO NH - 100/200A | UN | 84.98
9006059 | FUSÍVEL TIPO NH - 224/355A | UN | 113.94
9006060 | FUSÍVEL TIPO NH - 425/630A | UN | 160.73
9006061 | FUSÍVEL TIPO NH TAMANHO 04 DE 800-1250A | UN | 794.83
9006062 | BASE PARA FUSÍVEIS TIPO "DIAZED" - 2/25A | UN | 79.08
9006063 | BASE PARA FUSÍVEIS TIPO "DIAZED" - 35/63A | UN | 99.86
9006064 | BASE COM FUSÍVEIS TIPO NH - ATÉ 125A | UN | 120.27
9006065 | BASE COM FUSÍVEIS TIPO NH - ATÉ 250A | UN | 255.87
9006066 | BASE COM FUSÍVEIS TIPO NH - ATÉ 400A | UN | 361.76
9006067 | BASE COM FUSÍVEIS TIPO NH - TAMANHO 03 DE 425 - 630A | UN | 493.35
9006068 | BASE COM FUSÍVEIS TIPO NH - TAMANHO 04 DE 800 - 1250A | UN | 1802.53
9006069 | ISOLADOR DE POLIÉSTER TIPO TONEL B.T. USO INTERNO - 15X20MM | UN | 16.95
9006070 | ISOLADOR DE POLIÉSTER TIPO TONEL B.T. USO INTERNO - 40X50MM | UN | 40.98
9006071 | ISOLADOR DE POLIÉSTER TIPO TONEL B.T. USO INTERNO - 60X60MM | UN | 47.11
9006072 | ISOLADOR DE POLIÉSTER TIPO TONEL B.T. USO INTERNO - 60X75MM | UN | 53.47
9006073 | BARRAMENTO DE COBRE PARA 30A - 6,35X1,58MM | M | 17.08
9006074 | BARRAMENTO DE COBRE PARA 60A - 9,52X2,38MM | M | 30.23
9006075 | BARRAMENTO DE COBRE PARA 100A - 15X3MM | M | 63.84
9006076 | BARRAMENTO DE COBRE PARA 150A - 20X4MM | M | 134.53
9006077 | BARRAMENTO DE COBRE PARA 200A - 25X4MM | M | 153.74
9006078 | BARRAMENTO DE COBRE PARA 400A - 40X7MM | M | 376.03
9006079 | BARRAMENTO DE COBRE PARA 600A - 7X60MM | M | 764.53
9006080 | BARRAMENTO DE COBRE PARA 800A - 10X80MM | M | 1043.77
9006081 | BARRAMENTO DE COBRE PARA 1000A - 10X100MM | M | 1274.3
9006082 | BARRAMENTO DE COBRE PARA 1200A - 9,5X127MM | M | 1445.78
9006083 | BARRAMENTO DE COBRE PARA 1400A - 9,52X152MM | M | 1735.06
9006088 | PROTEÇÃO PARA BARRAMENTO DE QUADROS EM POLICARBONATO COMPACTO 4MM | M2 | 336.1
9006090 | CABO DE COBRE NÚ, PARA ATERRAMENTO - 6,00MM2 | M | 10.84
9006091 | CABO DE COBRE NÚ, PARA ATERRAMENTO - 10,00MM2 | M | 14.72
9006092 | CABO DE COBRE NÚ, PARA ATERRAMENTO - 16,00MM2 | M | 22.52
9006093 | CABO DE COBRE NÚ, PARA ATERRAMENTO - 25,00MM2 | M | 31.86
9006094 | CABO DE COBRE NÚ, PARA ATERRAMENTO - 35,00MM2 | M | 49.17
9006095 | CABO DE COBRE NÚ, PARA ATERRAMENTO - 50,00MM2 | M | 66.66
9006096 | CABO DE COBRE NÚ, PARA ATERRAMENTO - 70.00MM2 | M | 80.68
9006097 | CABO DE COBRE NÚ, PARA ATERRAMENTO - 95,00MM2 | M | 120.42
9006098 | CABO DE COBRE NÚ, PARA ATERRAMENTO - 120,00MM2 | M | 147.91
9006099 | ATERRAMENTO DE QUADROS, EXCLUSIVE CABO | UN | 424.59
9007000 | PONTOS DE ENERGIA | . | .
9007001 | PONTO COM INTERRUPTOR SIMPLES - 1 TECLA, EM CAIXA 4"X2" | UN | 154.56
9007002 | PONTO COM INTERRUPTOR SIMPLES - 2 TECLAS, EM CAIXA 4"X2" | UN | 241.38
9007003 | PONTO COM INTERRUPTOR SIMPLES - 3 TECLAS, EM CAIXA 4"X2" | UN | 307.05
9007005 | PONTO COM INTERRUPTOR SIMPLES - 2 TECLAS, EM CAIXA 4"X4" | UN | 243.26
9007006 | PONTO COM INTERRUPTOR SIMPLES - 3 TECLAS, EM CAIXA 4"X4" | UN | 319.65
9007007 | PONTO COM INTERRUPTOR SIMPLES - 4 TECLAS, EM CAIXA 4"X4" | UN | 401.25
9007008 | PONTO COM INTERRUPTOR SIMPLES E TOMADA 110V - EM CAIXA 4"X4" | UN | 241.12
9007010 | PONTO COM INTERRUPTOR PARALELO - 1 TECLA, EM CAIXA 4"X2" | UN | 221.32
9007015 | PONTO COM INTERRUPTOR SIMPLES BIPOLAR - EM CAIXA 4"X2" | UN | 175.64
9007018 | PONTO COM INTERRUPTOR PARALELO BIPOLAR - EM CAIXA 4"X2" | UN | 253.39
9007030 | PONTO COM DOIS INTERRUPTORES SIMPLES BIPOLAR - EM CAIXA 4"X4" | UN | 285.42
9007035 | PONTO COM INTERRUPTOR SIMPLES - 1 TECLA, EM CONDULETE 3/4" | UN | 172.49
9007036 | PONTO COM INTERRUPTOR SIMPLES - 2 TECLAS, EM CONDULETE 3/4" | UN | 259.31
9007037 | PONTO COM INTERRUPTOR SIMPLES - 3 TECLAS, EM CONDULETE 3/4" | UN | 324.98
9007038 | PONTO COM INTERRUPTOR SIMPLES - 4 TECLAS, EM CONDULETE 3/4" CORPO DUPLO | UN | 420.93
9007040 | PONTO COM INTERRUPTOR PARALELO - 1 TECLA, EM CONDULETE 3/4" | UN | 239.25
9007041 | PONTO COM INTERRUPTOR SIMPLES E TOMADA 110V - EM CONDULETE 3/4" CORPO DUPLO | UN | 313.66
9007045 | PONTO COM INTERRUPTOR SIMPLES BIPOLAR - EM CONDULETE 3/4" | UN | 193.57
9007050 | PONTO COM INTERRUPTOR PARALELO BIPOLAR - EM CONDULETE 3/4" | UN | 271.32
9007055 | PONTO COM DOIS INTERRUPTORES SIMPLES BIPOLAR - EM CONDULETE 3/4" | UN | 294.95
9007056 | PONTO COM TRÊS INTERRUPTORES SIMPLES BIPOLAR - EM CONDULETE 3/4" CORPO DUPLO | UN | 396.05
9007060 | PONTO COM TOMADA SIMPLES DE EMBUTIR - 110/220V CAIXA 4"X2" | UN | 147.83
9007061 | PONTO COM TOMADA SIMPLES 110/220V - EM CONDULETE 3/4" | UN | 228.43
9007070 | PONTO COM TOMADA SIMPLES DE EMBUTIR - PARA PISO | UN | 234.14
9007075 | PONTO SECO PARA TELEFONE - CAIXA 4"X4" | UN | 264.33
9007076 | PONTO SECO PARA TELEFONE EM CONDULETE | UN | 195.4
9007080 | PONTO COM BOTÃO PARA CAMPAINHA - USO AO TEMPO - CAIXA 4"X2" | UN | 444.5
9007085 | PONTO COM CIGARRA DE SOBREPOR, TIPO COLEGIAL - CAIXA 3"X3" | UN | 267.86
9007090 | PONTO DE LUZ - CAIXA FUNDO MÓVEL | UN | 258.86
9007095 | PONTO DE LUZ - CONDULETE 3/4" | UN | 298.25
9008000 | DISJUNTORES | . | .
9008010 | MINI DISJUNTOR - TIPO EUROPEU (IEC) - UNIPOLAR 6/25A | UN | 28.76
9008011 | MINI DISJUNTOR - TIPO EUROPEU (IEC) - UNIPOLAR 32/50A | UN | 27.97
9008012 | MINI DISJUNTOR - TIPO EUROPEU (IEC) - BIPOLAR 6/25A | UN | 78.96
9008013 | MINI DISJUNTOR - TIPO EUROPEU (IEC) - BIPOLAR 32/50A | UN | 74.68
9008014 | MINI DISJUNTOR - TIPO EUROPEU (IEC) - TRIPOLAR 6/25A | UN | 112.17
9008015 | MINI DISJUNTOR - TIPO EUROPEU (IEC) - TRIPOLAR 32/50A | UN | 102.53
9008016 | MINI DISJUNTOR - TIPO EUROPEU (IEC) - TRIPOLAR 63A | UN | 122.52
9008017 | MINI DISJUNTOR - TIPO EUROPEU (IEC) - TRIPOLAR 80A | UN | 225.85
9008018 | MINI DISJUNTOR - TIPO EUROPEU (IEC) - TRIPOLAR 100A | UN | 231.46
9008019 | MINI DISJUNTOR - TIPO EUROPEU (IEC) - BIPOLAR 63A | UN | 81.1
9008020 | MINI DISJUNTOR - TIPO EUROPEU (IEC) - BIPOLAR 80A | UN | 157.44
9008021 | DISJUNTOR AUTOMÁTICO TRIPOLAR A SECO 800A/600V | UN | 43871.47
9008022 | DISJUNTOR AUTOMÁTICO TRIPOLAR A SECO 1000A/600V | UN | 25113.66
9008023 | DISJUNTOR AUTOMÁTICO TRIPOLAR A SECO 1250A/600V | UN | 31537.92
9008024 | DISJUNTOR AUTOMÁTICO TRIPOLAR A SECO 1600A/600V | UN | 34102.44
9008025 | DISJUNTOR AUTOMÁTICO TRIPOLAR A SECO 2000A/600V | UN | 53455.35
9008026 | DISJUNTOR AUTOMÁTICO TRIPOLAR A SECO 2500A/600V | UN | 82616.2
9008027 | DISJUNTOR AUTOMÁTICO TRIPOLAR A SECO 3200A/600V | UN | 63604.49
9008028 | MINI DISJUNTOR - TIPO EUROPEU (IEC) - BIPOLAR 100A | UN | 1102.15
9008029 | MINI DISJUNTOR - TIPO EUROPEU (IEC) - BIPOLAR 125A | UN | 1063.26
9008031 | DISJUNTOR CAIXA MOLDADA BIPOLAR 100A COM DISPARADOR TERMOMAGNÉTICO AJUSTÁVEL | UN | 510.72
9008033 | DISJUNTOR CAIXA MOLDADA BIPOLAR 150A COM DISPARADOR TERMOMAGNÉTICO AJUSTÁVEL | UN | 2632.52
9008035 | DISJUNTOR CAIXA MOLDADA BIPOLAR 200A COM DISPARADOR TERMOMAGNÉTICO AJUSTÁVEL | UN | 5647.7
9008037 | DISJUNTOR CX MOLDADA BIPOLAR 250A C/ DISPARADOR TERM/MAGNET. AJUSTÁVEL | UN | 5612.78
9008046 | DISJUNTOR CAIXA MOLDADA TRIPOLAR 100A COM DISPARADOR TERMOMAGNÉTICO AJUSTÁVEL | UN | 1372.93
9008047 | DISJUNTOR CAIXA MOLDADA TRIPOLAR 125A COM DISPARADOR TERMOMAGNÉTICO AJUSTÁVEL | UN | 1372.93
9008048 | DISJUNTOR CAIXA MOLDADA TRIPOLAR 150A COM DISPARADOR TERMOMAGNÉTICO AJUSTÁVEL | UN | 1379.54
9008050 | DISJUNTOR CAIXA MOLDADA TRIPOLAR 200A COM DISPARADOR TERMOMAGNÉTICO AJUSTÁVEL | UN | 2542.39
9008052 | DISJUNTOR CAIXA MOLDADA TRIPOLAR 250A COM DISPARADOR TERMOMAGNÉTICO AJUSTÁVEL | UN | 2501.41
9008053 | DISJUNTOR CAIXA MOLDADA TRIPOLAR 300A COM DISPARADOR TERMOMAGNÉTICO AJUSTÁVEL | UN | 2498.4
9008055 | DISJUNTOR CAIXA MOLDADA TRIPOLAR 400A COM DISPARADOR TERMOMAGNÉTICO AJUSTÁVEL | UN | 2489.6
9008056 | DISJUNTOR CAIXA MOLDADA TRIPOLAR 450A COM DISPARADOR TERMOMAGNÉTICO AJUSTÁVEL | UN | 4346.75
9008058 | DISJUNTOR CAIXA MOLDADA TRIPOLAR 630A COM DISPARADOR TERMOMAGNÉTICO AJUSTÁVEL | UN | 4334.04
9008080 | DISJUNTOR TERMOMAGNÉTICO DIFERENCIAL BIPOLAR - 16A - SENSIBILIDADE 30MA - 230V | UN | 824.52
9008081 | DISJUNTOR TERMOMAGNÉTICO DIFERENCIAL BIPOLAR - 20A - SENSIBILIDADE 30MA - 230V | UN | 698.68
9008082 | DISJUNTOR TERMOMAGNÉTICO DIFERENCIAL BIPOLAR - 25A - SENSIBILIDADE 30MA - 240V | UN | 692.75
9008083 | DISJUNTOR TERMOMAGNÉTICO DIFERENCIAL BIPOLAR - 32A - SENSIBILIDADE 30MA - 230V | UN | 580.86
9008085 | DISJUNTOR TERMOMAGNÉTICO DIFERENCIAL BIPOLAR - 40A - SENSIBILIDADE 30MA - 240V | UN | 937.33
9008086 | DISJUNTOR TERMOMAGNÉTICO DIFERENCIAL BIPOLAR - 63A - SENSIBILIDADE 30MA - 240V | UN | 1034.88
9008090 | DISJUNTOR TERMOMAGNÉTICO DIFERENCIAL TRIPOLAR - 63A - SENSIBILIDADE 30MA - 240V | UN | 1440.35
9009000 | APARELHOS DE ILUMINAÇÃO | . | .
9009035 | PROJETOR DE ALUMÍNIO FUNDIDO COM VIDRO PARA LÂMPADA ATÉ 500W | UN | 1037.23
9009036 | PROJETOR DE ALUMÍNIO FUNDIDO COM VIDRO PARA LÂMPADA ATÉ 1000W | UN | 1201.36
9009037 | PROJETOR DE ALUMÍNIO REPUXADO COM VIDRO PARA LÂMPADA ATÉ 400W | UN | 719
9009038 | PROJETOR PARA USO EXTERNO COM LÂMPADA LED DE 100W - COMPLETA | UN | 194.42
9009039 | PROJETOR PARA USO EXTERNO COM LÂMPADA LED DE 150W - COMPLETA | UN | 271.12
9009040 | PROJETOR DE SOBREPOR LED DE 200W IP 65 | UN | 191.04
9009043 | LUMINÁRIA BLINDADA EM ALUMÍNIO FUNDIDO DE EMBUTIR ATÉ 200W | UN | 257.52
9009044 | LUMINÁRIA BLINDADA EM ALUMÍNIO FUNDIDO, DE SOBREPOR, TIPO "TARTARUGA" PARA 1 LÂMPADA DE ATÉ 200W | UN | 401.58
9009050 | LUMINÁRIA COMERCIAL DE SOBREPOR COM DIFUSOR TRANSPARENTE OU FOSCO PARA 2 LÂMPADAS TUBULARES DE LED 9/10W - COMPLETA | UN | 238.36
9009051 | LUMINÁRIA COMERCIAL DE SOBREPOR COM DIFUSOR TRANSPARENTE OU FOSCO PARA 2 LÂMPADAS TUBULARES DE LED 18/20W - COMPLETA | UN | 217.07
9009052 | LUMINÁRIA COMERCIAL DE EMBUTIR COM DIFUSOR TRANSPARENTE OU FOSCO PARA 2 LÂMPADAS TUBULARES T8 DE 10W - BASE G13-IRC>=80 - COMPLETA | UN | 248.8
9009053 | LUMINÁRIA COMERCIAL DE EMBUTIR COM DIFUSOR TRANSPARENTE OU FOSCO PARA 2 LÂMPADAS TUBULARES DE LED 18/20W - COMPLETA | UN | 270.81
9009054 | LUMINÁRIA COMERCIAL DE EMBUTIR COM CORPO, ALETAS PLANAS, TAMPA PORTA LÂMPADAS EM CHAPA DE AÇO TRATADA E PINTADA NA COR BRANCA, REFLETOR COM ACABAMENTO ESPECULAR DE ALTO BRILHO PARA 2 LÂMPADAS FLUORESCENTES DE 16/20W - COMPLETA | UN | 309.26
9009057 | LUMINÁRIA HERMÉTICA EM ALUMÍNIO FUNDIDO PARA LÂMPADA ATÉ 250W - COM APROVAÇÃO DE ILUME/ PMSP | UN | 712.64
9009072 | LUMINÁRIA INDUSTRIAL - 2 LÂMPADAS FLUORESCENTES 16/20W | UN | 227.76
9009075 | LUMINÁRIA INDUSTRIAL - 2 LÂMPADAS FLUORESCENTE 32/40W | UN | 318.93
9009076 | LUMINÁRIA TIPO PLAFONIER BRANCA PARA LÂMPADA FLUORESCENTE 2X32W, COM DIFUSOR EM POLIESTIRENO TRANSPARENTE E SOQUETES (REF. COVISA) | UN | 345.65
9009078 | LUMINÁRIA INDUSTRIAL CORPO EM CHAPA DE AÇO TRATADA, PINTADA E REFLETOR EM ALUMÍNIO ANODIZADO DE ALTO BRILHO - 1XT 28W | UN | 283.71
9009079 | LUMINÁRIA INDUSTRIAL CORPO EM CHAPA DE AÇO TRATADA, PINTADA E REFLETOR EM ALUMÍNIO ANODIZADO DE ALTO BRILHO - 2XT 28W | UN | 303.33
9009087 | LUMINÁRIA COMERCIAL DE SOBREPOR, COM CORPO, ALETAS PLANAS E TAMPA PORTA LÂMPADAS EM CHAPA DE AÇO TRATADO E PINTURA NA COR BRANCA, REFLETOR COM ACABAMENTO ESPECULAR DE ALTO BRILHO - 2 LÂMPADAS FLUORESCENTES 16/20W | UN | 318.82
9009088 | LUMINÁRIA COMERCIAL DE SOBREPOR, COM CORPO, ALETAS PLANAS E TAMPA PORTA LÂMPADAS EM CHAPA DE AÇO TRATADA E PINTURA NA COR BRANCA, REFLETOR COM ACABAMENTO ESPECULAR DE ALTO BRILHO - 2 LÂMPADAS FLUORESCENTES 32/40W | UN | 450.85
9009091 | LUMINÁRIA COMERCIAL - 1 LÂMPADA FLUORESCENTE 54W | UN | 354.59
9009092 | LUMINÁRIA COMERCIAL - 2 LÂMPADAS FLUORESCENTES 54W | UN | 423.82
9009094 | LUMINÁRIA COMERCIAL - 1 LÂMPADA FLUORESCENTE DE 28W | UN | 342.62
9009096 | LUMINÁRIA COMERCIAL - 2 LÂMPADAS FLUORESCENTES 28W | UN | 383.49
9009102 | ARANDELA PAINEL LED DE SOBREPOR CORPO EM POLICARBONATO TIPO TARTARUGA COM PROTEÇÃO IP65, 12W | UN | 86.51
9009104 | LUMINÁRIA BALIZADOR DE SOBREPOR DE LED COM PROTEÇÃO IP65, CORPO EM ALUMÍNIO E DIFUSOR JATEADO | UN | 112.36
9009111 | LUMINÁRIA LED DE SOBREPOR SLIM LINEAR 36W | UN | 51.12
9009112 | LUMINÁRIA PENDENTE COM UMA LÂMPADA DE LED DE 150W | UN | 284.04
9009114 | LUMINÁRIA QUADRADA DE EMBUTIR, TIPO CALHA FECHADA COM DIFUSOR TRANSPARENTE OU FOSCO PARA 4 LÂMPADAS TUBULARES DE LED 9/10W | UN | 229.62
9009117 | LUMINÁRIA RETANGULAR DE EMBUTIR COM ALETAS DE ALUMÍNIO PARA 2 LÂMPADAS TUBULARES DE LED 18/20W | UN | 219.53
9009118 | LUMINÁRIA RETANGULAR DE EMBUTIR COM ALETAS DE ALUMÍNIO PARA 2 LÂMPADAS TUBULARES DE LED 9/10W | UN | 164.94
9009121 | LUMINÁRIA RETANGULAR DE SOBREPOR COM ALETAS DE ALUMÍNIO PARA 2 LÂMPADAS TUBULARES DE LED 9/10W | UN | 189.66
9010000 | EQUIPAMENTOS DE EMERGÊNCIA E SEGURANÇA | . | .
9010023 | LUMINÁRIA DE EMERGÊNCIA AUTÔNOMA COM LÂMPADA FLUORESCENTE 15W | UN | 330.42
9010024 | LUMINÁRIA DE EMERGÊNCIA AUTÔNOMA COM 2 PROJETORES 55W/12VCC | UN | 693.56
9010027 | LUMINÁRIA DE EMERGÊNCIA AUTÔNOMA COM LÂMPADA FLUORESCENTE 9W | UN | 296.68
9010028 | LUMINÁRIA DE EMERGÊNCIA AUTÔNOMA COM 30 LEDS - 2W - AUTONOMIA MIN. 3H - COMPLETA | UN | 83.48
9010031 | BATERIA AUTOMOTIVA SELADA SEM COMPLEMENTAÇÃO DE NÍVEL 40AH-12V | UN | 541.82
9010033 | PAINEL REPETIDOR DE DETECÇÃO E ALARME DE INCÊNDIO TIPO ENDEREÇÁVEL | UN | 1255.61
9010050 | CENTRAL DE ALARME DE INCÊNDIO ATÉ 12 LAÇOS | UN | 1229.08
9010053 | CENTRAL DE ALARME DE INCÊNDIO ATÉ 24 LAÇOS | UN | 1613.93
9010054 | ACIONADOR LIGA-DESLIGA PARA BOMBA COM MARTELO QUEBRA VIDRO | UN | 184.63
9010055 | ACIONADOR MANUAL TIPO "QUEBRE O VIDRO" | UN | 97.22
9010056 | LUMINÁRIA DE EMERGÊNCIA AUTÔNOMA COM 30 LEDS E AUTONOMIA MIN DE 6H | UN | 42.74
9010058 | CAMPAINHA DE TIMBRE (SINO) 24V-95DB | UN | 167.54
9010062 | SIRENE ELETRÔNICA SOM AGUDO ONDULANTE 24V-100 À 120DB, COM FLASH | UN | 119.85
9010063 | SIRENE ELETRÔNICA BITONAL 24V-100 À 120DB, COM FLASH | UN | 178.32
9010066 | DETECTOR ÓPTICO DE FUMAÇA PARA SISTEMAS ENDEREÇÁVEIS | UN | 210.28
9010071 | DETECTOR DE PRESENÇA TIPO INFRAVERMELHO PASSIVO - 110VCA | UN | 75.55
9010072 | DETECTOR DE TEMPERATURA PARA SISTEMAS ENDEREÇÁVEIS | UN | 206.22
9010074 | NO-BREAK TRIFÁSICO - 15 KVA - AUTONOMIA DE 15MIN. | UN | 45572.86
9010075 | NO BREAK BIFÁSICO 10 KVA - AUTONOMIA DE 15 MINUTOS | UN | 24171.95
9010077 | ESTABILIZADOR ELETRÔNICO TRIFÁSICO - 15KVA | UN | 24106.13
9010084 | GRUPO GERADOR 81KVA EXCITAÇÃO BRUSHLESS COM QUADRO TRANSFORMAÇÃO AUTOMÁTICA | UN | 93323.43
9010085 | GRUPO GERADOR 110KVA EXCITAÇÃO BRUSHLESS C/ QUADRO TRANSF. AUTOMÁTICA | UN | 122604.86
9010086 | GRUPO GERADOR 150KVA EXCITAÇÃO BRUSHLESS C/ QUADRO TRANSF. AUTOMÁTICA | UN | 144602.98
9010088 | GRUPO GERADOR 170KVA EXCITAÇÃO BRUSHLESS COM QUADRO TRANSFORMAÇÃO AUTOMÁTICA | UN | 145683.54
9010089 | GRUPO GERADOR 275KVA EXCITAÇÃO BRUSHLESS C/ QUADRO TRANSF. AUTOMÁTICA | UN | 188215.17
9010090 | GRUPO GERADOR 375KVA EXCITAÇÃO BRUSHLESS COM QUADRO TRANSFORMAÇÃO AUTOMÁTICA | UN | 231277.75
9010102 | BOTOEIRA DE COMANDO "LIGA-DESLIGA" | UN | 38.99
9010106 | ESPUMA CORTA-FOGO (FIRESTOP) PARA JUNTAS ESTRUTURAIS E SHAFTS DE PRUMADAS - PROTEÇÃO PASSIVA CONTRA INCÊNDIO - FORNECIMENTO DE MATERIAIS E EXECUÇÃO DE SERVIÇO ESPECIALIZADO | UN | 822.94
9011000 | PÁRA-RAIOS | . | .
9011005 | PÁRA-RAIOS TIPO "FRANKLIN", EXCLUSIVE DESCIDA E ATERRAMENTO | UN | 794.03
9011014 | CAIXA DE INSPEÇÃO DE ATERRAMENTO TIPO EMBUTIR COM TAMPA E ALÇA | UN | 158.02
9011015 | CAIXA DE INSPEÇÃO DE ATERRAMENTO TIPO SUSPENSA EM PVC OU POLIPROPILENO | UN | 95.33
9011017 | LUZ DE OBSTÁCULO SIMPLES COM FOTOCELULA SOLAR | UN | 208.08
9011018 | LUZ DE OBSTÁCULO DUPLA COM FOTOCELULA SOLAR | UN | 288.55
9011040 | CONDUTOR EM AÇO CA - 25 - 1/2" P/ PARA-RAIO | M | 13.42
9011041 | CONDUTOR EM AÇO CA - 25 - 3/8" P/ PARA-RAIO | M | 15.87
9011050 | HASTE DE AÇO GALVANIZADO, INCLUSIVE BASE E ESTAIS - 2"/3M | UN | 672.12
9011051 | CORDOALHA DE COBRE NÚ, INCLUSIVE ISOLADORES - 16,00MM2 | M | 54.46
9011053 | CORDOALHA DE COBRE NÚ, INCLUSIVE ISOLADORES - 35,00MM2 | M | 79.76
9011054 | CORDOALHA DE COBRE NÚ, INCLUSIVE ISOLADORES - 50,00MM2 | M | 97.37
9011061 | TUBO DE PVC PARA PROTEÇÃO DE CORDOALHA - 2"X3M | UN | 109.63
9011090 | TOMADA DE TERRA COMPLETA | UN | 1274.3
9011091 | TOMADA DE TERRA COMPLETA PARA 1 HASTE | UN | 440.99
9011094 | BARRA CHATA DE ALUMÍNIO TIPO FITA 1/4" X 3/4" | M | 33.71
9011095 | BARRA CHATA DE ALUMÍNIO TIPO FITA 1/8" X 7/8" | M | 25.3
9012000 | DIVERSOS | . | .
9012050 | QUADRO COMANDO PARA CONJUNTO MOTOR-BOMBA, MONOFÁSICO - ATÉ 5HP | UN | 2519.35
9012051 | QUADRO COMANDO PARA CONJUNTO MOTOR-BOMBA, TRIFÁSICO - ATÉ 5HP | UN | 2584.63
9012052 | QUADRO DE ÁGUA DE REUSO | UN | 3005.47
9012053 | QUADRO DE BOMBA DE INCÊNDIO | UN | 1689.82
9012054 | QUADRO DE BOMBA DE RECALQUE | UN | 4425.9
9013000 | ELETROFERRAGENS | . | .
9013005 | PERFILADO LISO CHAPA 14-GE-MED. 19X38MM COM TAMPA E INSTALAÇÃO | M | 69.99
9013007 | PERFILADO LISO CHAPA 14-GE-MED. 38X38MM COM TAMPA E INSTALAÇÃO | M | 53.79
9013008 | PERFILADO LISO CHAPA 14-GE-MED. 38X76MM COM TAMPA E INSTALAÇÃO. | M | 107.72
9013011 | PERFILADO PERFURADO CHAPA 14-GE-MED. 19X38MM COM TAMPA E INSTALAÇÃO | M | 69.24
9013013 | PERFILADO PERFURADO CHAPA 14-GE-MED. 38X38MM COM TAMPA E INSTALAÇÃO | M | 52.19
9013014 | PERFILADO PERFURADO CHAPA 14-GE-MED. 38X76MM COM TAMPA E INSTALAÇÃO | M | 105.52
9013021 | ELETROCALHA LISA GALVANIZADA ELETROLÍTICA CHAPA 14 - 100X50MM COM TAMPA E INSTALAÇÃO | M | 119.28
9013022 | ELETROCALHA LISA GALVANIZADA ELETROLÍTICA CHAPA 14 - 125X50MM COM TAMPA E INSTALAÇÃO | M | 134.69
9013023 | ELETROCALHA LISA GALVANIZADA ELETROLÍTICA CHAPA 14 - 150X50MM COM TAMPA E INSTALAÇÃO | M | 147.97
9013024 | ELETROCALHA LISA GALV. ELETROLÍTICA CHAPA 14 - 175X50MM C/ TAMPA E INST. | M | 163.75
9013025 | ELETROCALHA LISA GALVANIZADA ELETROLÍTICA CHAPA 14 - 200X50MM COM TAMPA E INSTALAÇÃO | M | 179.19
9013026 | ELETROCALHA LISA GALV. ELETROL. CHAPA 14 - 250X50MM C/ TAMPA E INST. | M | 203.7
9013027 | ELETROCALHA LISA GALVANIZADA ELETROLÍTICA CHAPA 14 - 300X50MM COM TAMPA E INSTALAÇÃO | M | 220.77
9013031 | ELETROCALHA LISA GALV. ELETROL. CHAPA 14 - 150X100MM C/ TAMPA E INST. | M | 192.62
9013032 | ELETROCALHA LISA GALVANIZADA ELETROLÍTICA CHAPA 14 - 200X100MM COM TAMPA E INSTALAÇÃO | M | 222.16
9013033 | ELETROCALHA LISA GALV. ELETROL. CHAPA 14 - 250X100MM C/ TAMPA E INST. | M | 242.13
9013034 | ELETROCALHA LISA GALVANIZADA ELETROLÍTICA CHAPA 14 - 300X100MM COM TAMPA E INSTALAÇÃO | M | 262.26
9013035 | ELETROCALHA LISA GALV. ELETROL. CHAPA 14 - 400X100MM C/ TAMPA E INST. | M | 309.36
9013038 | ELETROCALHA PERF. GALV. ELETROL. CHAPA 14 - 100X50MM C/ TAMPA E INST. | M | 115.76
9013039 | ELETROCALHA PERF. GALV. ELETROL. CHAPA 14 - 125X50MM C/ TAMPA E INST. | M | 128.11
9013040 | ELETROCALHA PERF. GALV. ELETROL. CHAPA 14 - 150X50MM C/ TAMPA E INST. | M | 143.28
9013041 | ELETROCALHA PERF. GALV. ELETROL. CHAPA 14 - 175X50MM C/ TAMPA E INST. | M | 158.76
9013042 | ELETROCALHA PERF. GALV. ELETROL. CHAPA 14 - 200X50MM C/ TAMPA E INST. | M | 182.32
9013043 | ELETROCALHA PERF. GALV. ELETROL. CHAPA 14 - 250X50MM C/ TAMPA E INST. | M | 202.11
9013044 | ELETROCALHA PERF. GALV. ELETROL. CHAPA 14 - 300X50MM C/ TAMPA E INST. | M | 218.51
9013046 | ELETROCALHA PERF. GALV. ELETROL. CHAPA 14 - 150X100MM C/ TAMPA E INST. | M | 180.23
9013047 | ELETROCALHA PERF. GALV. ELETROL. CHAPA 14 - 200X100MM C/ TAMPA E INST. | M | 216.35
9013048 | ELETROCALHA PERF. GALV. CHAPA 14 - 250X100MM C/ TAMPA E INST. | M | 239.74
9013050 | ELETROCALHA PERF. GALV. ELETROL. CHAPA 14 - 400X100MM C/ TAMPA E INST. | M | 304.7
9014000 | ALTA TENSÃO | . | .
9014001 | ÓLEO ISOLANTE PARA TRANSFORMADOR/ DISJUNTOR 30KV/CM | L | 29.27
9014006 | ISOLADOR SUPORTE TIPO PEDESTAL EM PORCELANA - 15KV | UN | 176.47
9014007 | ISOLADOR SUPORTE TIPO PEDESTAL EM PORCELANA - 1KV | UN | 195.79
9014008 | ISOLADOR SUPORTE TIPO PEDESTAL EM EPOXI - 15KV | UN | 91.83
9014009 | ISOLADOR SUPORTE TIPO PEDESTAL EPOXI - 1KV | UN | 40.66
9014013 | VERGALHÃO DE COBRE 3/8" (10MM) | M | 90.52
9014014 | TERMINAL OU CONECTOR PARA VERGALHÃO DE COBRE 3/8" (10MM) | UN | 33.71
9014017 | CABO DE MÉDIA TENSÃO PARA 12/20KV - 1 X 35MM2 UNIPOLAR | M | 120.46
9014018 | CABO DE MÉDIA TENSÃO PARA 12/20KV - 1 X 25MM2 UNIPOLAR | UN | 74.66
9014019 | CABO DE MÉDIA TENSÃO PARA 12/20KV - 1 X 50MM2 UNIPOLAR | UN | 114.28
9014021 | MUFLA UNIPOLAR INTERNA PARA CABO ATÉ 35MM2 - 15KV | UN | 382.91
9014022 | MUFLA UNIPOLAR EXTERNA PARA CABO ATÉ 35MM2 - 15KV | UN | 543.94
9014023 | MUFLA TRIPOLAR INTERNA PARA CABO ATÉ 35MM2 - 15KV | UN | 995.51
9014024 | MUFLA TRIPOLAR EXTERNA PARA CABO ATÉ 35MM2 - 15KV | UN | 1534.58
9014025 | BUCHA D PASSAGEM INTERNA/ EXTERNA - 15KV | UN | 548.9
9014026 | BUCHA DE PASSAGEM PARA NEUTRO - 1KV | UN | 121.93
9014027 | CHAPA DE FERRO 150X0,50X1/4" PARA BUCHAS DE PASSAGEM | UN | 1176.09
9014028 | BUCHA DE PASSAGEM COM ROSCA PARA CUBICULO BLINDADO | UN | 291.49
9014029 | FUSIVEL HH PARA 40A/ 15KV | UN | 465.83
9014030 | BASE TRIPOLAR PARA FUSIVEL LIMITADOR HH - 15KV/ 200A | UN | 472.62
9014031 | BASE TRIPOLAR PARA FUSIVEL LIMITADOR HH - 15KV/ 400A | UN | 1239.71
9014034 | TRANSFORMADOR POTENCIAL A ÓLEO 500VA - 13.2KV/220V | UN | 3511.86
9014036 | FUSIVEL PARA TRANSFORMADOR DE POTENCIAL | UN | 46.75
9014038 | DISJUNTOR PVO 15KV/ 350MVA - COMPLETO | UN | 22625.98
9014040 | BOBINA D MÍNIMA TENSÃO DO DISJUNTOR VOL. NORMAL DE ÓLEO | UN | 1630.37
9014042 | RELE DE FALTA DE FASE E MÍNIMA TENSÃO TRIFÁSICO | UN | 660.02
9014045 | ESTRADO DE MADEIRA 100X100CM | UN | 122.26
9014046 | VARA DE MANOBRA DE FIBRA DE VIDRO, 3,00M/ 15KV | UN | 778.81
9014047 | CAIXA DE MEDIÇÃO A3 PADRÃO ELETROPAULO | UN | 1466.3
9014048 | JANELA PARA VENTILAÇÃO PERMANENTE TIPO CHICANA - INCLUSIVE TELA | M2 | 1558.46
9014049 | PLACA DE AVISO EM ALUMÍNIO PARA CABINE PRIMÁRIA COM MED 16X23CM (VARIAÇÃO DE +OU- 2CM) | UN | 53.17
9014050 | PLAQUETA INDICATIVADE PVC 8 X 12CM | UN | 14.45
9014051 | MUDANÇA DOS TAP'S DO TRANSFORMADOR DE FORÇA | UN | 347.84
9014053 | LIMPEZA DO POSTO PRIMÁRIO E PINTURA DOS BARRAMENTOS | UN | 1177.99
9014057 | BRAÇADEIRA PARA ELETRODUTO EM POSTE | UN | 89.08
9014059 | LUVA DE BORRACHA ISOLAÇÃO 20KV | PAR | 607.31
9014060 | CHAVE SECCIONADORA TRIP SECA INTERNA 200A/ 15KV | UN | 2505.71
9014061 | CHAVE SECCIONADORA TRIP SECA INTERNA 400A/15KV | UN | 1901.09
9014062 | CHAVE SECIONADORA TRIP INTERNA C/ BASE FUS HH 400A/15KV | UN | 3261.19
9014063 | INSTALAÇÃO DE CONJUNTO DE ACIONAMENTO PARA CHAVE SECCIONADORA | UN | 1281.44
9014064 | CHAVE REVERSORA TRIFÁSICA 400A - FORNECIMENTO E INSTALAÇÃO | UN | 5396.86
9014065 | CHAVE SECCIONADORA TRIPOLAR COM CARGA INTERNA 15KV/200A | UN | 2427.49
9014066 | CHAVE SECCIONADORA TRIPOLAR, PARA USO INTERNO, MANOBRA SEM CARGA INTERNA, 15KV/400A, COM BASE PARA FUSÍVEL HH | UN | 3243.44
9015002 | TRANSFORMADOR ISOLADOR BIFÁSICO 10KVA | UN | 5482.37
9015005 | TRANSFORMADOR TRIFÁSICO 15KV - 13,2KV/ 220V/ 127V - 112,5KVA | UN | 24927.67
9015006 | TRANSFORMADOR TRIFÁSICO 15KV - 13,2KV/ 220V/ 127V - 150KVA | UN | 31140.31
9015007 | TRANSFORMADOR TRIFÁSICO 15KV - 13,2KV/ 220V/ 127V - 225KVA | UN | 42470.95
9015008 | TRANSFORMADOR TRIFÁSICO 15KV - 13,2KV/ 220V/ 127V - 300KVA | UN | 50969.79
9015009 | TRANSFORMADOR TRIFÁSICO À ÓLEO 500KVA - 13,8/13,2/12,6KV - 220/127V, CLASSE 15KV | UN | 77686.37
9015010 | TRANSFORMADOR TRIFÁSICO À ÓLEO 750KVA - 13,8/13,2/12,6KV - 220/127V, CLASSE 15KV | UN | 97193.96
9015011 | TRANSFORMADOR TRIFÁSICO À ÓLEO 1000KVA - 13,8/13,2/12,6KV - 220/127V, CLASSE 15KV | UN | 121788.23
9015020 | TRANSFORMADOR DE POTENCIAL A SELO 13,2/ 0,11 - 0,22KV - 1000VA | UN | 4820.04
9015025 | TRANSFORMADOR DE POTENCIAL A SECO 15KV - 220V - 1000VA | UN | 4743.48
9015038 | TRANSFORMADOR TRIFÁSICO À SECO, 1000KVA - 13,8/13,2/12,6 KV - 220/127V, CLASSE 15KV | UN | 124429.98
9015039 | TRANSFORMADOR TRIFÁSICO À SECO, 750KVA - 13,8/13,2/12,6 KV - 220/127V, CLASSE 15KV | UN | 137683.82
9015040 | TRANSFORMADOR TRIFÁSICO À SECO 500KVA - 13,8/13,2/12,6 KV - 220/127V | UN | 85986.05
9015041 | TRANSFORMADOR TRIFÁSICO, À SECO, 300 KVA, 13,8/ 13,2/ 12,6 KV - 220V, CLASSE 15 KV | UN | 64500.59
9016002 | CAPACITOR PARA CORREÇÃO DO FATOR DE POTÊNCIA - 220V - 5,0KVA | UN | 815.83
9016004 | CAPACITOR PARA CORREÇÃO DO FATOR DE POTÊNCIA - 220V - 10,0KVA | UN | 1414.42
9016006 | CAPACITOR PARA CORREÇÃO DO FATOR DE POTÊNCIA - 220V - 15KVA | UN | 2247.68
9016008 | CAPACITOR PARA CORREÇÃO DO FATOR DE POTÊNCIA - 220V - 20,0KVA | UN | 2733.44
9016011 | CAPACITOR PARA CORREÇÃO DO FATOR DE POTÊNCIA - 220V - 30,0KVA | UN | 3482.91
9016013 | CAPACITOR PARA CORREÇÃO DO FATOR DE POTÊNCIA - 220V - 40,0KVA | UN | 4493.68
9016015 | CAPACITOR PARA CORREÇÃO DP FATOR DE POTÊNCIA - 220V - 50,0KVA | UN | 6687.56
9016016 | BANCO AUTOMÁTICO DE CAPACITORES, 15 KVAR, 220V, TRIFÁSICO, MONTADO EM PAINEL PARA CORREÇÃO DE FATOR DE POTÊNCIA | UN | 16711.65
9016017 | BANCO AUTOMÁTICO DE CAPACITORES, 30 KVAR, 220V, TRIFÁSICO, MONTADO EM PAINEL PARA CORREÇÃO DE FATOR DE POTÊNCIA | UN | 26330.53
9016018 | BANCO AUTOMÁTICO DE CAPACITORES, 50 KVAR, 220V, TRIFÁSICO, MONTADO EM PAINEL PARA CORREÇÃO DE FATOR DE POTÊNCIA | UN | 34845.41
9017001 | DPS - DISPOSITIVO PROTEÇÃO CONTRA SURTOS 275V - 40KA | UN | 230.47
9017002 | DISPOSITIVO DE PROTEÇÃO CONTRA SURTOS - DPS - 500 VCC - 45 KA - CLASSE II | UN | 182.78
9017003 | DISPOSITIVO DE PROTEÇÃO CONTRA SURTOS - DPS - 1000 VCC - 45 KA - CLASSE I | UN | 304.05
9017004 | FUSIVEL HH PARA 5A/ 15KV | UN | 174.27
9017005 | FUSIVEL HH PARA 16A/ 15KV | UN | 178.33
9017006 | BARRAMENTO DE COBRE TIPO DIN BIPOLAR PARA 63A | M | 211
9017007 | BARRAMENTO DE COBRE TIPO DIN TRIPOLAR PARA 80A | M | 271.24
9017008 | FUSIVEL HH PARA 25A/ 15KV | UN | 178.33
9017009 | FUSIVEL HH PARA 50A/ 15KV | UN | 209.31
9017010 | EMENDA PARA CABO DE MÉDIA TENSÃO 12/20KV - 1X25/ 1X35MM2 - UNIPOLAR | UN | 1918.21
9017011 | FUSIVEL HH PARA 63A/ 15KV | UN | 196.62
9017012 | BASE PARA FUSIVEL DE TRANSFORMADOR DE POTENCIAL | UN | 109.52
9017013 | FUSIVEL HH PARA 7,5A/ 15KV | UN | 417.98
9017014 | FUSIVEL HH PARA 10A/ 15KV | UN | 466.21
9017015 | FUSIVEL HH PARA 20A/ 15KV | UN | 481.49
9017016 | DISJUNTOR A VÁCUO 15KV/ 350MVA - COMPLETO - CARREGAM. MANUAL | UN | 34124.95
9017017 | DISJUNTOR A VÁCUO 15KV/ 350MVA - MOTORIZADO - COMPLETO | UN | 36241.49
9017018 | PARA-RAIO TIPO POLIMERICO CLASSE 15KV | UN | 292.4
9017019 | ESTRADO DE BORRACHA ISOLANTE 100X100X2,5CM | UN | 636.36
9017020 | LUVA DE SOBREPOSIÇÃO PARA LUVA ISOLANTE EM COURO DE VAQUETA | PAR | 39.89
9017021 | TRANSFORMADOR TRIFÁSICO A SECO 150KVA - 13,8/ 13,2/ 12,6KV - 220/ 127V | UN | 49011.43
9017022 | TRANSFORMADOR TRIFÁSICO A SECO 225KVA - 13,8/ 13,2/ 12,6KV - 220/ 127V | UN | 56254.63
9017023 | TRANSFORMADOR DE CORRENTE PARA PROTEÇÃO RELAÇÃO 20:5A | UN | 1571.56
9017024 | RELE DE SOBRECORRENTE DE AÇÃO INDIRETA PARA MÉDIA TENSÃO | UN | 8187.55
9017025 | REMOÇÃO DE CABOS DE ALTA TENSÃO EM LINHA SUBTERRÂNEA ATÉ 35MM2 | M | 36.85
9017026 | CARTUCHO PARA CONEXÃO EXOTERMICA CABO/ CABO | UN | 157.61
9017027 | CARTUCHO PARA CONEXÃO EXOTERMICA CABO/ HASTE | UN | 165.59
9017028 | CARTUCHO PARA CONEXÃO EXOTERMICA ESTRUTURA METÁLICA | UN | 164.7
9017029 | PLACA DE AVISO DE POLIESTIRENO 30X40 E 2MM | UN | 75.18
9017030 | BOLSA EM LONA PARA LUVA ISOLANTE | UN | 38.99
9017031 | CAIXA DE MADEIRA PARA ARMAZENAMENTO DE LUVA ISOLANTE | UN | 67.59
9017032 | TRANSFORMADOR DE CORRENTE PARA PROTEÇÃO RELAÇÃO 50:5A | UN | 1442.73
9017033 | TRANSFORMADOR DE CORRENTE PARA PROTEÇÃO RELAÇÃO 75:5A | UN | 1403.92
9017034 | TRANSFORMADOR DE CORRENTE PARA PROTEÇÃO RELAÇÃO 100:5A | UN | 1466.04
9017035 | CONEXÃO EXOTÉRMICA CABO-HASTE EM T, PARA BITOLA DO CABO ENTRE 50MM2 ATÉ 95MM2 PARA HASTE DE 5/8"; E 3/4" | UN | 168.78
9017039 | MANOPLA ROTATIVA PARA DISJUNTOR PARA PORTA DE PAINEL | UN | 990.68
9020000 | CONJUNTOS DE ILUMINAÇÃO | . | .
9020011 | ILUMINAÇÃO DE QUADRA COM POSTE DE CONCRETO TUBULAR, ALT. UTIL 10M COM 3 PROJETORES COM LÂMPADA DE LED 100W, INCLUSIVE CAIXA DE INSPEÇÃO DE ALVENARIA 40X40X40CM DE 1 TIJOLO COM TAMPA DE CONCRETO | CJ | 4073.72
9020016 | POSTE GALVANIZADO TUBULAR RETO H= 3,00M P/ DUAS LUMINÁRIAS P/ LAMPADAS DE 160 W | UN | 1378.4
9020035 | IN.09 - POSTE GALVANIZADO, RETO, FLANGEADO, H=5M COM LUMINÁRIA HERMÉTICA TIPO LED DE 150W COM APROVAÇÃO DE ILUME/PMSP, INCLUSIVE CAIXA DE INSPEÇÃO DE ALVENARIA 40X40X40CM DE 1 TIJOLO COM TAMPA DE CONCRETO | UN | 3738.64
9020036 | IN.09 - POSTE DE AÇO GALVANIZADO, RETO, FLANGEADO, H=5M COM LUMINÁRIA HERMÉTICA TIPO LED DE 120W COM APROVAÇÃO DE ILUME/PMSP, INCLUSIVE CAIXA DE INSPEÇÃO DE ALVENARIA 40X40X40CM DE 1 TIJOLO COM TAMPA DE CONCRETO | UN | 3382.5
9050000 | DEMOLIÇÕES - ENTRADA E DISTRIBUIÇÃO | . | .
9050001 | REMOÇÃO DE POSTE DE ENTRADA DE ENERGIA EM BAIXA TENSÃO - GALVANIZADO | UN | 208.73
9050002 | REMOÇÃO DE POSTE DE ENTRADA DE ENERGIA EM BAIXA TENSÃO - CONCRETO | UN | 260.91
9050003 | REMOÇÃO DE CAIXA DE ENTRADA DE ENERGIA EM BAIXA TENSÃO | UN | 208.73
9050004 | REMOÇÃO DE ARMAÇÃO TIPO BRAQUETE | UN | 26.09
9050005 | REMOÇÃO DE CABEÇOTE TIPO "TELESP" | UN | 13.05
9050006 | REMOÇÃO DE CAIXA DE ENTRADA DE TELEFONE TIPO "TELESP" | UN | 104.36
9050009 | REMOÇÃO DE PERFILADOS | M | 20.87
9050010 | REMOÇÃO DE ELETRODUTOS EMBUTIDOS - ATÉ 2" | M | 26.09
9050011 | REMOÇÃO DE ELETRODUTOS EMBUTIDOS - ACIMA DE 2" | M | 52.18
9050012 | REMOÇÃO DE ELETRODUTOS APARENTES - ATÉ 2" | M | 13.05
9050013 | REMOÇÃO DE ELETRODUTOS APARENTES - ACIMA DE 2" | M | 26.09
9050014 | REMOÇÃO DE CABO EMBUTIDO - ATÉ 16MM2 | M | 2.61
9050015 | REMOÇÃO DE CABO EMBUTIDO - ACIMA DE 16MM2 | M | 5.22
9050016 | REMOÇÃO DE CABO APARENTE - ATÉ 16MM2 | M | 3.13
9050017 | REMOÇÃO DE CABO APARENTE - ACIMA DE 16MM2 | M | 6.26
9050018 | REMOÇÃO DE TERMINAIS OU CONECTORES DE PRESSÃO PARA CABOS | UN | 10.44
9050020 | REMOÇÃO DE SUPORTE-ISOLADOR TIPO ROLDANA | UN | 10.44
9051000 | DEMOLIÇÕES - CAIXAS E QUADROS | . | .
9051011 | REMOÇÃO DE ISOLADORES EM QUADROS ELÉTRICOS | UN | 10.44
9051015 | REMOÇÃO DE DISJUNTOR AUTOMÁTICO UNIPOLAR ATÉ 50A | UN | 15.65
9051016 | REMOÇÃO DE DISJUNTOR AUTOMÁTICO BIPOLAR ATÉ 50A | UN | 36.53
9051017 | REMOÇÃO DE DISJUNTOR AUTOMÁTICO TRIPOLAR ATÉ 50A | UN | 67.84
9051025 | REMOÇÃO DE CAIXA PARA FUSÍVEL OU TOMADA, INSTALADA EM PERFILADOS | UN | 26.09
9051026 | REMOÇÃO DE QUADRO DE DISTRIBUIÇÃO OU CAIXA DE PASSAGEM | UN | 52.18
9051027 | REMOÇÃO DE FUNDO DE QUADRO DE DISTRIBUIÇÃO OU CAIXA DE PASSAGEM | M2 | 52.18
9051029 | REMOÇÃO DE TAMPA DE QUADRO DE DISTRIBUIÇÃO OU CAIXA DE PASSAGEM | M2 | 52.18
9051030 | REMOÇÃO DE FECHADURA DE QUADRO DE DISTRIBUIÇÃO OU CAIXA DE PASSAGEM | UN | 10.44
9051032 | REMOÇÃO DE DISJUNTOR AUTOMÁTICO TIPO "QUICK-LAG" | UN | 13.05
9051034 | REMOÇÃO DE BASE EM CHAPA DE FERRO PARA DISJUNTOR TIPO "QUICK-LAG" | UN | 13.05
9051035 | REMOÇÃO DE CAPACITOR PARA CORREÇÃO DE FATOR DE POTÊNCIA | UN | 304.8
9051036 | REMOÇÃO DE CHAVE SECCIONADORA TIPO FACA - BASE DE MÁRMORE OU ARDÓSIA | UN | 26.09
9051037 | REMOÇÃO DE CHAVE SECCIONADORA OU BASE PARA FUSÍVEIS TIPO NH - UNIPOLAR | UN | 26.09
9051038 | REMOÇÃO DE CHAVE SECCIONADORA OU BASE PARA FUSÍVEIS TIPO NH - TRIPOLAR | UN | 39.14
9051039 | REMOÇÃO DE BASE PARA FUSÍVEIS TIPO "DIAZED" | UN | 13.05
9052000 | DEMOLIÇÕES - PONTOS E APARELHOS | . | .
9052001 | REMOÇÃO DE SOQUETE | UN | 10.44
9052002 | REMOÇÃO DE REATOR PARA LÂMPADA FLUORESCENTE | UN | 26.09
9052003 | REMOÇÃO DE LÂMPADA INCANDESCENTE OU FLUORESCENTE | UN | 2.15
9052004 | REMOÇÃO DE LÂMPADA DE VAPOR DE MERCÚRIO, SÓDIO OU MISTA | UN | 15.65
9052005 | REMOÇÃO DE PLACA DIFUSORA PARA LÂMPADA FLUORESCENTE | UN | 2.15
9052006 | REMOÇÃO DE INTERRUPTOR, TOMADA, BOTÃO DE CAMPAINHA OU CIGARRA | UN | 20.87
9052008 | REMOÇÃO DE REATOR PARA LÂMPADA HG/NA - EM CAIXA DE PASSAGEM | UN | 26.09
9052009 | REMOÇÃO DE REATOR PARA LÂMPADA HG/NA - EM POSTE | UN | 52.18
9052010 | REMOÇÃO DE LUMINÁRIA INTERNA PARA LÂMPADA INCANDESCENTE | UN | 20.87
9052011 | REMOÇÃO DE LUMINÁRIA INTERNA PARA LÂMPADA FLUORESCENTE | UN | 39.14
9052012 | REMOÇÃO DE LUMINÁRIA EXTERNA INSTALADA EM POSTE | UN | 78.27
9052013 | REMOÇÃO DE LUMINÁRIA EXTERNA INSTALADA EM BRAÇO DE FERRO | UN | 78.27
9052014 | REMOÇÃO DE LUMINÁRIA A PROVA DE TEMPO, GASES E VAPOR | UN | 26.09
9052018 | REMOÇÃO DE PROJETOR DE FACHADA | UN | 78.27
9052019 | REMOÇÃO DE PROJETOR DE JARDIM | UN | 52.18
9052020 | REMOÇÃO DE CRUZETA DE FERRO PARA FIXAÇÃO DE PROJETOR | UN | 78.27
9052025 | REMOÇÃO DE BRAÇO DE LUMINÁRIA | UN | 41.75
9052030 | REMOÇÃO DE LÂMPADA LED | UN | 3.44
9052031 | REMOÇÃO DE LÂMPADA LED TUBULAR | UN | 3.44
9053000 | DEMOLIÇÕES - PÁRA-RAIOS E OUTROS | . | .
9053010 | REMOÇÃO DE CAPTOR DE PÁRA-RAIOS - TIPO FRANKLIN | UN | 26.09
9053011 | REMOÇÃO DE CAPTOR DE PÁRA-RAIOS - RADIOATIVO | UN | 26.09
9053014 | REMOÇÃO DE CORDOALHA DE COBRE NÚ | M | 10.44
9053015 | REMOÇÃO DE CABO DE COBRE NÚ, PARA ATERRAMENTO | M | 13.05
9053016 | REMOÇÃO DE CONECTOR TIPO "SPLIT-BOLT" | UN | 10.44
9053020 | REMOÇÃO DE BASE E HASTE DE PÁRA-RAIOS | UN | 52.18
9053021 | REMOÇÃO DE CABO DE AÇO E ESTICADORES | M | 26.09
9053022 | REMOÇÃO DE BRAÇADEIRA PARA 3 ESTAIS | UN | 26.09
9053025 | REMOÇÃO DE TUBO DE PROTEÇÃO PARA CORDOALHA, INCLUSIVE FIXAÇÕES | UN | 52.18
9053055 | REMOÇÃO DE AUTOMÁTICO DE BÓIA | UN | 31.31
9053056 | REMOÇÃO DE CONTACTOR MAGNÉTICO E RELÊS PARA QUADRO DE COMANDO | UN | 52.18
9053060 | REMOÇÃO DE POSTE DE FERRO, INCLUSIVE BASE DE FIXAÇÃO | UN | 260.91
9053061 | REMOÇÃO DE POSTE DE FERRO ENGASTADO NO SOLO | UN | 417.46
9053062 | REMOÇÃO DE POSTE DE CONCRETO EM REDE DE ENERGIA | UN | 260.91
9054000 | DEMOLIÇÕES - CABINE PRIMÁRIA | . | .
9054001 | REMOÇÃO DE ISOLADOR TIPO DISCO, INCLUSIVE GANCHO DE SUSTENTAÇÃO | UN | 7.83
9054002 | REMOÇÃO DE ISOLADOR TIPO CASTANHA, INCLUSIVE GANCHO DE SUSTENTAÇÃO | UN | 2.15
9054003 | REMOÇÃO DE ISOLADOR TIPO PINO PARA A.T. INCLUSIVE PINO | UN | 13.05
9054004 | REMOÇÃO DE ISOLADOR TIPO PEDESTAL PARA A.T. | UN | 10.44
9054005 | REMOÇÃO DE CRUZETA DE MADEIRA | UN | 73.7
9054006 | REMOÇÃO DE BUCHA DE PASSAGEM INTERNA/EXTERNA PARA A.T. | UN | 20.87
9054007 | REMOÇÃO DE CHAPA DE FERRO PARA BUCHA DE PASSAGEM | UN | 20.87
9054008 | REMOÇÃO DE VERGALHÃO DE COBRE 3/8" | M | 10.44
9054009 | REMOÇÃO DE TERMINAL OU CONECTOR PARA VERGALHÃO DE COBRE | UN | 4.3
9054010 | REMOÇÃO DE CHAVE SECCIONADORA TRIPOLAR | UN | 147.4
9054011 | REMOÇÃO DE TRANSFORMADOR DE POTENCIAL | UN | 33.92
9054012 | REMOÇÃO DE DISJUNTOR A ÓLEO - VOL NORMAL OU REDUZIDO | UN | 200.44
9054013 | REMOÇÃO DE TRANSFORMADOR DE POTÊNCIA CLASSE 15KV | UN | 384.69
9054014 | REMOÇÃO DE CHAVE FUSÍVEL TIPO MATHEUS | UN | 78.27
9054015 | REMOÇÃO DE SUPORTE DE TRANSFORMADOR EM POSTE | UN | 34.43
9054016 | REMOÇÃO DE CABOS DE A.T. EM LINHA AÉREA ATÉ 35MM2 | M | 36.85
9054017 | REMOÇÃO DE PÁRA-RAIOS TIPO CRISTAL VALVE CLASSE 15KV | UN | 110.55
9054018 | REMOÇÃO DE CONTATORES E RELÊS EM GERAL | UN | 99.49
9054019 | REMOÇÃO DE MUFLA INTERNA UNIPOLAR/TRIPOLAR | UN | 73.7
9054020 | REMOÇÃO DE BUCHA DE PASSAGEM PARA NEUTRO - 1KV | UN | 15.65
9054021 | REMOÇÃO DE ÓLEO ISOLANTE DE TRANSFORMADOR OU DISJUNTOR | L | 0.86
9054022 | REMOÇÃO DE SELA PARA CRUZETA DE MADEIRA | UN | 10.76
9054023 | REMOÇÃO DE FUSÍVEL EM ALTA TENSÃO TIPO "HH" | UN | 26.09
9054024 | REMOÇÃO DE ELO FUSÍVEL EM CHAVE TIPO MATHEUS | UN | 15.65
9054025 | REMOÇÃO DE RELÊ OU BOBINA - DISJUNTOR DE A.T. | UN | 24.53
9054026 | REMOÇÃO DE MUFLA EXTERNA UNIPOLAR / TRIPOLAR | UN | 110.55
9054027 | REMOÇÃO DE MUFLA INTERNA UNIPOLAR / TRIPOLAR | UN | 73.7
9060000 | RETIRADAS - ENTRADA E DISTRIBUIÇÃO | . | .
9060001 | RETIRADA DE POSTE DE ENTRADA DE ENERGIA EM BAIXA TENSÃO - GALVANIZADO | UN | 208.73
9060002 | RETIRADA DE POSTE DE ENTRADA DE ENERGIA EM BAIXA TENSÃO - CONCRETO | UN | 260.91
9060003 | RETIRADA DE CAIXA DE ENTRADA DE ENERGIA EM BAIXA TENSÃO | UN | 234.82
9060004 | RETIRADA DE ARMAÇÃO TIPO BRAQUETE | UN | 26.09
9060005 | RETIRADA DE CABEÇOTE TIPO "TELESP" | UN | 13.05
9060008 | RETIRADA DE CONDULETE | UN | 26.09
9060009 | RETIRADA DE PERFILADOS | M | 20.87
9060012 | RETIRADA DE ELETRODUTOS APARENTES - ATÉ 2" | M | 13.05
9060013 | RETIRADA DE ELETRODUTOS APARENTES - ACIMA DE 2" | M | 26.09
9060014 | RETIRADA DE FIO EMBUTIDO - ATÉ 16MM2 | M | 2.61
9060015 | RETIRADA DE CABO EMBUTIDO - ACIMA DE 16MM2 | M | 5.22
9060016 | RETIRADA DE FIO APARENTE - ATÉ 16MM2 | M | 3.13
9060017 | RETIRADA DE CABO APARENTE - ACIMA DE 16MM2 | M | 6.26
9060018 | RETIRADA DE TERMINAIS OU CONECTORES DE PRESSÃO PARA CABOS | UN | 10.44
9060020 | RETIRADA DE SUPORTE-ISOLADOR TIPO ROLDANA | UN | 10.44
9061000 | RETIRADAS - CAIXAS E QUADROS | . | .
9061010 | RETIRADA DE BARRAMENTOS EM QUADROS ELÉTRICOS | M | 41.75
9061011 | RETIRADA DE ISOLADORES EM QUADROS ELÉTRICOS | UN | 10.44
9061015 | RETIRADA DE DISJUNTOR AUTOMÁTICO UNIPOLAR ATÉ 50A | UN | 15.65
9061016 | RETIRADA DE DISJUNTOR AUTOMÁTICO BIPOLAR ATÉ 50A | UN | 36.53
9061017 | RETIRADA DE DISJUNTOR AUTOMÁTICO TRIPOLAR ATÉ 50A | UN | 67.84
9061025 | RETIRADA DE CAIXA PARA FUSÍVEL OU TOMADA, INSTALADA EM PERFILADOS | UN | 26.09
9061026 | RETIRADA DE QUADRO DE DISTRIBUIÇÃO OU CAIXA DE PASSAGEM | M2 | 104.36
9061030 | RETIRADA DE FECHADURA DE QUADRO DE DISTRIBUIÇÃO OU CAIXA DE PASSAGEM | UN | 10.44
9061032 | RETIRADA DE DISJUNTOR AUTOMÁTICO TIPO "QUICK-LAG" | UN | 15.65
9061034 | RETIRADA DE BASE EM CHAPA DE FERRO, PARA DISJUNTOR TIPO "QUICK-LAG" | UN | 13.05
9061035 | RETIRADA DE CAPACITOR PARA CORREÇÃO DE FATOR DE POTÊNCIA | UN | 609.61
9061037 | RETIRADA DE CHAVE SECCIONADORA OU BASE PARA FUSÍVEIS TIPO NH UNIPOLAR | UN | 26.09
9061038 | RETIRADA DE CHAVE SECCIONADORA OU BASE PARA FUSÍVEIS TIPO NH TRIPOLAR | UN | 39.14
9061039 | RETIRADA DE BASE PARA FUSÍVEIS TIPO DIAZED | UN | 13.05
9061040 | RETIRADA DE BARRAMENTO DE COBRE | UN | 26.09
9062000 | RETIRADAS - PONTOS E APARELHOS | . | .
9062001 | RETIRADA DE SOQUETES EM LUMINÁRIAS | UN | 13.05
9062002 | RETIRADA DE REATOR EM LUMINÁRIA FLUORESCENTE | UN | 5.22
9062003 | RETIRADA DE LÂMPADA INCANDESCENTE OU FLUORESCENTE | UN | 2.15
9062004 | RETIRADA DE LÂMPADA VAPOR DE MERCÚRIO, SÓDIO OU MISTA | UN | 15.65
9062005 | RETIRADA DE PLACA DIFUSORA PARA LÂMPADA FLUORESCENTE | UN | 2.15
9062010 | RETIRADA DE LUMINÁRIA INTERNA PARA LÂMPADA INCANDESCENTE | UN | 20.87
9062011 | RETIRADA DE LUMINÁRIA INTERNA PARA LÂMPADA FLUORESCENTE | UN | 39.14
9062012 | RETIRADA DE LUMINÁRIA EXTERNA INSTALADA EM POSTE | UN | 78.27
9062013 | RETIRADA DE LUMINÁRIA EXTERNA INSTALADA EM BRAÇO DE FERRO | UN | 78.27
9062014 | RETIRADA DE LUMINÁRIA A PROVA DE TEMPO, GASES E VAPOR | UN | 26.09
9062018 | RETIRADA DE PROJETOR DE FACHADA | UN | 78.27
9062019 | RETIRADA DE PROJETOR DE JARDIM | UN | 52.18
9062025 | RETIRADA DE BRAÇO DE LUMINÁRIA | UN | 52.18
9062030 | RETIRADA DE LÂMPADA LED | UN | 4.52
9062031 | RETIRADA DE LÂMPADA LED TUBULAR | UN | 4.52
9063000 | RETIRADAS - PÁRA-RAIOS E OUTROS | . | .
9063014 | RETIRADA DE CORDOALHA DE COBRE NÚ | M | 10.44
9063015 | RETIRADA DE CORDOALHA DE COBRE NÚ PARA ATERRAMENTO | M | 13.05
9063016 | RETIRADA DE CONECTOR TIPO "SPLIT-BOLT" | UN | 10.44
9063060 | RETIRADA DE POSTE DE FERRO, INCLUSIVE BASE DE FIXAÇÃO | UN | 260.91
9063061 | RETIRADA DE POSTE DE FERRO ENGASTADO NO SOLO | UN | 417.46
9063062 | RETIRADA DE POSTE DE CONCRETO EM REDE DE ENERGIA | UN | 583.7
9064000 | RETIRADAS - CABINE PRIMÁRIA | . | .
9064001 | RETIRADA DE ISOLADOR TIPO DISCO INCLUSIVE GANCHO DE SUSTENTAÇÃO | UN | 52.18
9064002 | RETIRADA DE ISOLADOR TIPO CASTANHA INCLUSIVE GANCHO DE SUSTENTAÇÃO | UN | 2.15
9064003 | RETIRADA DE ISOLADOR TIPO PINO A.T. INCLUSIVE PINO | UN | 13.05
9064004 | RETIRADA DE ISOLADOR TIPO PEDESTAL PARA A.T. | UN | 10.44
9064005 | RETIRADA DE CRUZETA DE MADEIRA | UN | 110.55
9064006 | RETIRADA DE BUCHA DE PASSAGEM INTERNA/EXTERNA PARA A.T. | UN | 20.87
9064007 | RETIRADA DE CHAPA DE FERRO PARA BUCHA DE PASSAGEM | UN | 20.87
9064008 | RETIRADA DE VERGALHÃO DE COBRE 3/8" | M | 10.44
9064009 | RETIRADA DE TERMINAL OU CONECTOR PARA VERGALHÃO DE COBRE | UN | 4.3
9064010 | RETIRADA DE CHAVE SECCIONADORA TRIPOLAR CLASSE 15 K.V. | UN | 147.4
9064011 | RETIRADA DE TRANSFORMADOR DE POTENCIAL | UN | 33.92
9064012 | RETIRADA DE DISJUNTOR A.T. DE VOL. NORMAL OU REDUZIDO DE ÓLEO | UN | 200.44
9064013 | RETIRADA DE TRANSFORMADOR DE POTÊNCIA CLASSE 15 KV | UN | 384.69
9064014 | RETIRADA DE CHAVE FUSÍVEL TIPO MATHEUS | UN | 78.27
9064015 | RETIRADA DE SUPORTE DE TRANSFORMADOR EM POSTE | UN | 34.43
9064016 | RETIRADA DE CABO DE A.T. EM LINHA AÉREA ATÉ 35MM2 | M | 7.83
9064017 | RETIRADA DE PÁRA-RAIO TIPO CRISTAL VALVE 15KV | UN | 80.18
9064018 | RETIRADA DE CONTATORES E RELÊS EM GERAL | UN | 156.97
9064023 | RETIRADA DE FUSÍVEL EM ALTA TENSÃO TIPO "HH" | UN | 26.09
9064024 | RETIRADA DE ELO FUSÍVEL EM CHAVE TIPO MATHEUS | UN | 15.65
9070000 | RECOLOCAÇÕES - ENTRADA E DISTRIBUIÇÃO | . | .
9070001 | RECOLOCAÇÃO DE POSTE DE ENTRADA DE ENERGIA EM BAIXA TENSÃO - GALVANIZADO | UN | 400.88
9070002 | RECOLOCAÇÃO DE POSTE DE ENTRADA DE ENERGIA EM BAIXA TENSÃO - CONCRETO | UN | 548.28
9070003 | RECOLOCAÇÃO DE CAIXA DE ENTRADA DE ENERGIA EM BAIXA TENSÃO | UN | 260.91
9070004 | RECOLOCAÇÃO DE ARMAÇÃO TIPO BRAQUETE | UN | 20.87
9070005 | RECOLOCAÇÃO DE CABEÇOTE TIPO "TELESP" | UN | 20.87
9070008 | RECOLOCAÇÃO DE CONDULETE | UN | 26.09
9070009 | RECOLOCAÇÃO DE PERFILADOS | M | 26.09
9070012 | RECOLOCAÇÃO DE ELETRODUTOS APARENTES - ATÉ 2" | M | 15.65
9070013 | RECOLOCAÇÃO DE ELETRODUTOS APARENTES - ACIMA DE 2" | M | 31.31
9070014 | RECOLOCAÇÃO DE FIO EMBUTIDO - ATÉ 16MM2 | M | 2.61
9070015 | RECOLOCAÇÃO DE CABO EMBUTIDO - ACIMA DE 16MM2 | M | 36.53
9070016 | RECOLOCAÇÃO DE FIO APARENTE - ATÉ 16MM2 | M | 1.57
9070017 | RECOLOCAÇÃO DE CABO APARENTE - ACIMA DE 16MM2 | M | 15.65
9070018 | RECOLOCAÇÃO DE TERMINAIS OU CONECTORES DE PRESSÃO PARA CABOS | UN | 20.87
9070020 | RECOLOCAÇÃO DE SUPORTE-ISOLADOR TIPO ROLDANA | UN | 15.65
9071000 | RECOLOCAÇÕES - CAIXAS E QUADROS | . | .
9071010 | RECOLOCAÇÃO DE BARRAMENTOS EM QUADROS ELÉTRICOS | M | 52.18
9071011 | RECOLOCAÇÃO DE ISOLADORES EM QUADROS ELÉTRICOS | UN | 13.05
9071015 | RECOLOCAÇÃO DE DISJUNTOR AUTOMÁTICO UNIPOLAR ATÉ 50A | UN | 26.09
9071016 | RECOLOCAÇÃO DE DISJUNTOR AUTOMÁTICO BIPOLAR ATÉ 50A | UN | 41.75
9071017 | RECOLOCAÇÃO DE DISJUNTOR AUTOMÁTICO TRIPOLAR ATÉ 50A | UN | 78.27
9071025 | RECOLOCAÇÃO DE CAIXA PARA FUSÍVEL OU TOMADA, INSTALADA EM PERFILADOS | UN | 26.09
9071026 | RECOLOCAÇÃO DE QUADRO DE DISTRIBUIÇÃO OU CAIXA DE PASSAGEM | M2 | 314.42
9071030 | RECOLOCAÇÃO DE FECHADURA DE QUADRO DE DISTRIBUIÇÃO OU CAIXA DE PASSAGEM | UN | 13.05
9071032 | RECOLOCAÇÃO DE DISJUNTOR AUTOMÁTICO TIPO "QUICK-LAG" | UN | 15.65
9071034 | RECOLOCAÇÃO DE BASE EM CHAPA DE FERRO, PARA DISJUNTOR TIPO "QUICK-LAG" | UN | 52.18
9071035 | RECOLOCAÇÃO DE CAPACITOR PARA CORREÇÃO DE FATOR DE POTÊNCIA | UN | 609.61
9071037 | RECOLOCAÇÃO DE CHAVE SECCIONADA OU BASE PARA FUSÍVEL TIPO NH-UNIPOLAR | UN | 36.53
9071038 | RECOLOCAÇÃO DE CHAVE SECCIONADA OU BASE PARA FUSÍVEL TIPO NH-TRIPOLAR | UN | 52.18
9071039 | RECOLOCAÇÃO DE BASE DE FUSÍVEIS TIPO " DIAZED" | UN | 26.09
9071040 | RECOLOCAÇÃO DE BARRAMENTO DE COBRE | UN | 26.09
9072000 | RECOLOCAÇÕES - PONTOS E APARELHOS | . | .
9072001 | RECOLOCAÇÃO DE SOQUETES EM LUMINÁRIAS | UN | 15.65
9072002 | RECOLOCAÇÃO DE REATOR EM LUMINÁRIA FLUORESCENTE | UN | 33.92
9072003 | RECOLOCAÇÃO DE LÂMPADA FLUORESCENTE | UN | 2.15
9072004 | RECOLOCAÇÃO DE LÂMPADA VAPOR DE MERCÚRIO, SÓDIO OU MISTA | UN | 15.65
9072005 | RECOLOCAÇÃO DE PLACA DIFUSORA PARA LÂMPADA FLUORESCENTE | UN | 2.15
9072011 | RECOLOCAÇÃO DE LUMINÁRIA INTERNA PARA LÂMPADA FLUORESCENTE | UN | 78.27
9072012 | RECOLOCAÇÃO DE LUMINÁRIA EXTERNA INSTALADA EM POSTE | UN | 208.73
9072013 | RECOLOCAÇÃO DE LUMINÁRIA EXTERNA INSTALADA EM BRAÇO DE FERRO | UN | 104.36
9072014 | RECOLOCAÇÃO DE LUMINÁRIA A PROVA DE TEMPO, GASES E VAPOR | UN | 52.18
9072018 | RECOLOCAÇÃO DE PROJETOR DE FACHADA | UN | 52.18
9072019 | RECOLOCAÇÃO DE PROJETOR DE JARDIM | UN | 41.75
9072025 | RECOLOCAÇÃO DE BRAÇO DE LUMINÁRIA | UN | 52.18
9072030 | RECOLOCAÇÃO DE LÂMPADAS LED | UN | 10.96
9073000 | RECOLOCAÇÕES - PÁRA-RAIOS E OUTROS | . | .
9073014 | RECOLOCAÇÃO DE CORDOALHA DE COBRE NÚ | M | 26.09
9073015 | RECOLOCAÇÃO CORDOALHA DE COBRE NÚ PARA ATERRAMENTO | M | 26.09
9073016 | RECOLOCAÇÃO DE CONECTOR TIPO "SPLIT_BOLT" | UN | 15.65
9073060 | RECOLOCAÇÃO DE POSTE DE FERRO, INCLUSIVE BASE DE FIXAÇÃO | UN | 400.88
9073061 | RECOLOCAÇÃO DE POSTE DE FERRO ENGASTADO NO SOLO | UN | 548.28
9073062 | RECOLOCAÇÃO DE POSTE DE CONCRETO EM REDE DE ENERGIA | UN | 626.73
9074000 | RECOLOCAÇÕES - CABINES PRIMÁRIAS | . | .
9074001 | RECOLOCAÇÃO DE ISOLADOR TIPO DISCO INCLUSIVE GANCHO DE SUSTENTAÇÃO | UN | 10.44
9074002 | RECOLOCAÇÃO DE ISOLADOR TIPO CASTANHA INCLUSIVE GANCHO DE SUSTENTAÇÃO | UN | 10.44
9074003 | RECOLOCAÇÃO DE ISOLADOR TIPO PINO PARA A.T. INCLUSIVE PINO | UN | 33.92
9074004 | RECOLOCAÇÃO DE ISOLADOR TIPO PEDESTAL PARA A.T. | UN | 31.31
9074005 | RECOLOCAÇÃO DE CRUZETA DE MADEIRA | UN | 147.4
9074006 | RECOLOCAÇÃO DE BUCHA DE PASSAGEM INTERNA/EXTERNA PARA A.T. | UN | 26.09
9074007 | RECOLOCAÇÃO DE CHAPA DE FERRO PARA BUCHA DE PASSAGEM | UN | 26.09
9074008 | RECOLOCAÇÃO DE VERGALHÃO DE COBRE 3/8" | M | 20.87
9074009 | RECOLOCAÇÃO DE TERMINAL OU CONECTOR PARA VERGALHÃO DE COBRE | UN | 10.44
9074010 | RECOLOCAÇÃO DE CHAVE SECCIONADORA TRIPOLAR CLASSE 15KV | UN | 247.62
9074011 | RECOLOCAÇÃO DE TRANSFORMADOR DE POTENCIAL | UN | 89.61
9074012 | RECOLOCAÇÃO DE DISJUNTOR A.T. DE VOLUME NORMAL OU REDUZIDO DE ÓLEO | UN | 470.49
9074013 | RECOLOCAÇÃO DE TRANSFORMADOR DE POTÊNCIA CLASSE 15KV | UN | 801.76
9074014 | RECOLOCAÇÃO DE CHAVE FUSÍVEL TIPO MATHEUS | UN | 74.87
9074015 | RECOLOCAÇÃO DE SUPORTE DE TRANSFORMADOR EM POSTE | UN | 147.4
9074016 | RECOLOCAÇÃO DE CABO DE A.T. EM LINHA AÉREA ATÉ 35MM2 | M | 15.65
9074017 | RECOLOCAÇÃO DE PÁRA-RAIO TIPO CRISTAL VALVE 15KV | UN | 271.11
9074018 | RECOLOCAÇÃO DE CONTATORES E RELÊS EM GERAL | UN | 313.95
9074023 | RECOLOCAÇÃO DE FUSÍVEL EM ALTA TENSÃO TIPO "HH" | UN | 26.09
9074024 | RECOLOCAÇÃO DE ELO FUSÍVEL EM CHAVE TIPO MATHEUS | UN | 15.65
9080000 | SERVIÇOS PARCIAIS - ENTRADA E DISTRIBUIÇÃO | . | .
9080003 | POSTE DE ENTRADA DE ENERGIA, DUPLO "T" - 7,5M/200DAN | UN | 1425.22
9080004 | POSTE DE ENTRADA DE ENERGIA, DUPLO "T" - 7,5M/300DAN | UN | 1532.15
9080011 | FORNECIMENTO E INSTALAÇÃO DE POSTE EM CONCRETO COM ALTURA LIVRE DE 18M, 1000DAN, ENGASTADO | UN | 13354.93
9080018 | TERMINAL OU CONECTOR DE PRESSÃO - PARA FIO ATÉ 6MM2 | UN | 19.3
9080019 | TERMINAL OU CONECTOR DE PRESSÃO - PARA CABO 10MM2 | UN | 24.07
9080020 | TERMINAL OU CONECTOR DE PRESSÃO - PARA CABO 16MM2 | UN | 25.81
9080021 | TERMINAL OU CONECTOR DE PRESSÃO - PARA CABO 25MM2 | UN | 26.25
9080022 | TERMINAL OU CONECTOR DE PRESSÃO - PARA CABO 35MM2 | UN | 26.12
9080023 | TERMINAL OU CONECTOR DE PRESSÃO - PARA CABO 50MM2 | UN | 37.33
9080024 | TERMINAL OU CONECTOR DE PRESSÃO - PARA CABO 70MM2 | UN | 37.44
9080025 | TERMINAL OU CONECTOR DE PRESSÃO - PARA CABO 95MM2 | UN | 44.27
9080026 | TERMINAL OU CONECTOR DE PRESSÃO - PARA CABO 120MM2 | UN | 59.41
9080027 | TERMINAL OU CONECTOR DE PRESSÃO - PARA CABO 150MM2 | UN | 60.56
9080028 | TERMINAL OU CONECTOR DE PRESSÃO - PARA CABO 185MM2 | UN | 69.69
9080029 | TERMINAL OU CONECTOR DE PRESSÃO - PARA CABO 240MM2 | UN | 74.35
9080030 | TERMINAL OU CONECTOR DE PRESSÃO - PARA CABO 300MM2 | UN | 79.98
9082000 | SERVIÇOS PARCIAIS - PONTOS E APARELHOS | . | .
9082001 | INTERRUPTOR SIMPLES - 1 TECLA | UN | 18.73
9082002 | INTERRUPTOR SIMPLES - 2 TECLAS | UN | 35.7
9082003 | INTERRUPTOR SIMPLES - 3 TECLAS | UN | 41.95
9082004 | INTERRUPTOR SIMPLES BIPOLAR - 1 TECLA | UN | 47.18
9082005 | INTERRUPTOR PARALELO - 1 TECLA | UN | 20.56
9082006 | ESPELHO PLÁSTICO - 3"X3" | UN | 4.47
9082007 | ESPELHO PLÁSTICO - 4"X2" | UN | 6.37
9082008 | ESPELHO PLÁSTICO - 4"X4" | UN | 11.84
9082010 | TOMADA SIMPLES DE EMBUTIR - 110/220V | UN | 21.8
9082012 | TOMADA SIMPLES DE EMBUTIR - PARA PISO | UN | 56.73
9082013 | TOMADA 3P+T 30A - 440V | UN | 132.34
9082014 | TOMADA 3P+T 32A - 600/690V TIPO INDUSTRIAL | UN | 103.46
9082015 | TOMADA 3P+T 63A - 600/690V TIPO INDUSTRIAL | UN | 417.09
9082016 | BOTÃO PARA CAMPAINHA - USO AO TEMPO | UN | 25.01
9082017 | CIGARRA DE SOBREPOR, TIPO COLEGIAL | UN | 122.05
9082018 | TOMADA SIMPLES, 2P+T, 20A | UN | 21.8
9082022 | SOQUETE ANTIVIBRATÓRIO PARA LÂMPADA FLUORESCENTE SEM PORTA-STARTER | UN | 21.55
9082025 | IGNITOR PARA PARTIDA LÂMPADA VAPOR SÓDIO ALTA PRESSÃO ATÉ 400W | UN | 37.87
9082034 | REATOR DUPLO PARA LÂMPADA FLUORESCENTE PARTIDA RÁPIDA, ALTO F.POTÊNCIA - 110-220V/2X20W | UN | 125.11
9082044 | REATOR PARA LÂMPADA VAPOR DE SÓDIO ALTA PRESSÃO - 220V/70W | UN | 126.37
9082045 | REATOR PARA LÂMPADA VAPOR DE SÓDIO ALTA PRESSÃO - 220V/150W | UN | 144.03
9082046 | REATOR PARA LÂMPADA VAPOR DE SÓDIO ALTA PRESSÃO - 220V/250W | UN | 173.74
9082047 | REATOR PARA LÂMPADA VAPOR DE SÓDIO ALTA PRESSÃO - 220V/400W | UN | 217.03
9082048 | INVERSOR FOTOVOLTÁICO SAÍDA TRIFÁSICA - 15 KW - ENTRADA ATÉ 1000 VCC - EFICIÊNCIA MÍNIMA 95% | UN | 22628.84
9082049 | INVERSOR FOTOVOLTÁICO SAÍDA TRIFÁSICA - 10 KW - ENTRADA ATÉ 600 VCC - EFICIÊNCIA MÍNIMA 95% | UN | 12466.55
9082055 | LÂMPADA FLUORESCENTE - 20W | UN | 13.05
9082060 | LÂMPADA FLUORESCENTE - 110W TIPO HO | UN | 77.03
9082066 | LÂMPADA VAPOR DE SÓDIO ALTA PRESSÃO - 70W | UN | 69.58
9082067 | LÂMPADA VAPOR DE SÓDIO ALTA PRESSÃO - 150W | UN | 63.77
9082068 | LÂMPADA VAPOR DE SÓDIO ALTA PRESSÃO - 250W | UN | 106.52
9082069 | LÂMPADA VAPOR DE SÓDIO ALTA PRESSÃO - 400W | UN | 94.46
9082075 | LÂMPADA DE HALOGÊNIO - 110V/220V/300W | UN | 25.96
9082077 | LÂMPADA DE HALOGÊNIO - 220V/1000W | UN | 95.06
9082078 | LÂMPADA DE LED (BULBO) SOQUETE E-27/ E-40 - 40W | UN | 56.2
9082079 | LÂMPADA DE LED (BULBO) SOQUETE E-27/ E-40 - 70W | UN | 96.22
9082080 | LÂMPADA DE LED TUBULAR T8 - 9/10W | UN | 13.6
9082081 | LÂMPADA DE LED TUBULAR T8 - 18/20W | UN | 22.31
9082083 | LÂMPADA DE LED BULBO 10W - SOQUETE E-27 | UN | 14.85
9082084 | MÓDULO FOTOVOLTÁICO (PAINEL) POLICRISTALINO - 270 W - TENSÃO MÁX. 1000 VCC - EFICIÊNCIA MÍN. 15% | UN | 1102.76
9082085 | LÂMPADA DE LED (BULBO) SOQUETE E-27/E-40 - 100W | UN | 142.36
9082086 | LÂMPADA DE LED (BULBO) SOQUETE E-27/E-40 - 150W | UN | 175.5
9082091 | PLUG 3P+T 30A - 440V | UN | 201.45
9082092 | PLUG 3P+T 32A - 600/690V - TIPO INDUSTRIAL | UN | 239.98
9082093 | PLUG 3P+T 63A - 600/690V - TIPO INDUSTRIAL | UN | 576.98
9082094 | PLUG P/ TOMADA ATÉ 20A (2P+T, 20A - 250V) | UN | 26.95
9082095 | PLUG PARA TELEFONE - PADRÃO RJ11 | UN | 11.12
9082096 | INTERRUPTOR COM VARIADOR DE LUMINOSIDADE 110/ 220 V - 127V/ 500W | UN | 299.16
9082097 | INTERRUPTOR PARALELO BIPOLAR 1 TECLA | UN | 62.61
9083000 | SERVIÇOS PARCIAIS - PÁRA-RAIOS E OUTROS | . | .
9083020 | COLOCAÇÃO DE ARAME GUIA #14 DE AÇO GALVANIZADO EM ELETRODUTO | M | 3.13
9083021 | SENSOR DE PRESENÇA COM FOTOCÉLULA, TENSÃO 127/220 V (BIVOLT) | UN | 59.25
9083051 | FOTOCELULA SOLAR-RELÊ FOTOELÉTRICO CAPACIDADE - 1000W | UN | 117.32
9083055 | BASE E ESTAIS PARA HASTE DE PÁRA-RAIOS | UN | 282.13
9083056 | CAPTOR TIPO TERMINAL AÉREO, H=600 MM OU BANDEIRA MÓVEL, GALVANIZADO | UN | 28.55
9083057 | TERMINAL AÉREO EM AÇO GALVANIZADO COM BASE DE FIXAÇÃO H=30CM | UN | 37.12
9083058 | SUPORTE PARA FIXAÇÃO DE CABO EM TELHA ONDULADA | UN | 65.64
9083062 | CRUZETA DE FERRO GALVANIZADO PARA 3 PROJETORES | UN | 331.99
9083063 | BRAÇO P/ LUMINÁRIA EM TUBO FERRO GALVANIZADO 1"X1M | UN | 151.92
9083065 | IN.09 - POSTE DE AÇO GALVANIZADO, TIPO RETO FLANGEADO H=5M | UN | 1281.63
9083066 | IN.09 - POSTE DE AÇO GALVANIZADO, TIPO RETO FLANGEADO H=7M | UN | 1697.47
9083070 | POSTE DE AÇO GALVANIZADO, TIPO CURVO SIMPLES H=7M | UN | 1631.52
9083071 | POSTE DE AÇO GALVANIZADO, TIPO CURVO DUPLO H=7M | UN | 1855.8
9083072 | POSTE DE AÇO GALVANIZADO, TIPO RETO H=9M | UN | 2205.98
9083074 | POSTE DE AÇO GALVANIZADO, TIPO RETO H=10M | UN | 2446.88
9083076 | CONECTOR TIPO PRENSA CABO EM ALUMÍNIO - 3/8" | UN | 21.38
9083077 | CONECTOR TIPO PRENSA-CABO EM ALUMÍNIO - 1/2" | UN | 23.42
9083078 | CONECTOR TIPO PRENSA-CABO EM ALUMÍNIO - 3/4" | UN | 28.09
9083079 | CONECTOR TIPO PRENSA-CABO EM ALUMÍNIO - 1" | UN | 32.38
9083082 | SUPORTE SIMPLES COM ROLDANA, PARA DESCIDA DE PÁRA-RAIOS | UN | 58.81
9083083 | CONECTOR TIPO "SPLIT-BOLT" - PARA CABO DE 16MM2 | UN | 18.64
9083085 | CONECTOR TIPO "SPLIT-BOLT" - PARA CABO DE 35MM2 | UN | 21.6
9083090 | HASTE "COPPERWELD"- 5/8"X3,OOM | UN | 270.01
9083091 | CONECTOR PARA HASTE "COPPERWELD" | UN | 59.93
9083095 | CONECTOR TIPO "SPLIT-BOLT" - PARA CABO DE 300,0MM2 | UN | 186.48
9083097 | HASTE "COPPERWELD " - 3/4"X3,00M | UN | 368.6
9084000 | SERVIÇOS PARCIAIS - ELETROFERRAGENS E ACESSÓRIOS | . | .
9084001 | BUCHA E ARRUELA RÍGIDA PESADA EM ZAMAK - 1/2" | UN | 11.38
9084002 | BUCHA E ARRUELA RÍGIDA PESADA EM ZAMAK - 3/4" | UN | 11.53
9084011 | BRAÇADEIRA DE AÇO GALVANIZADO - 1/2" | UN | 8.91
9084018 | BRAÇADEIRA DE AÇO GALVANIZADO - 3" | UN | 18.92
9084021 | SUPORTE P/ PERFILADO 100X38MM GE | UN | 12.15
9084023 | SUPORTE CURTO PARA LUMINÁRIA 100X38MM GE | UN | 14.89
9084024 | SUPORTE LONGO PARA LUMINÁRIA 165X38MM GE | UN | 15.52
9084025 | EMENDA INTERNA P/ PERFILADO 38X38 "1" GE | UN | 12.84
9084027 | EMENDA INTERNA P/ PEFILADO 38X38 "T" GE | UN | 19.61
9084036 | CAIXA DE DERIVAÇÃO P/ PERFILADO 38X38 TP "C" GE - CHAPA 14 | UN | 26.51
9084037 | CAIXA DE DERIVAÇÃO P/ PERFILADO 38X38 TP "L" GE - CHAPA 14 | UN | 26.51
9084040 | CAIXA DE DERIVAÇÃO P/ PERFILADO 38X76 TP "E" GE - CHAPA 14 | UN | 49.54
9084041 | CAIXA DE DERIVAÇÃO P/ PERFILADO 38X76 TP "C" GE - CHAPA 14 | UN | 42.52
9084042 | CAIXA DE DERIVAÇÃO P/ PERFILADO 38X76 TP "L" GE - CHAPA 14 | UN | 42.05
9084043 | CAIXA DE DERIVAÇÃO P/ PERFILADO 38X76 TP "T" GE - CHAPA 14 | UN | 109.88
9084045 | CAIXA EM ALUMÍNIO P/ TOMADA FIXAÇÃO EM PERFILADO | UN | 45.91
9084057 | SAÍDA PARA ELETRODUTO EM PERFILADO 3/4" GE | UN | 7.18
9084062 | VERGALHÃO DE AÇO C/ ROSCA TOTAL 5/16" GE | M | 47.61
9085000 | REATORES | . | .
9085010 | REATOR PARA LÂMPADA VAPOR METÁLICO - 70W/ 220V | UN | 143.04
9085012 | REATOR PARA LÂMPADA VAPOR METÁLICO - 150W/ 220V | UN | 140.41
9085013 | REATOR DE LÂMPADA VAPOR METÁLICO - 250W/ 220V | UN | 203.13
9085014 | REATOR PARA LÂMPADA VAPOR METÁLICO - 400W/ 220V | UN | 199.8
9085027 | REATOR ELETRÔNICO AFP 127V P/ LÂMPADA FLUORESCENTE - 1 X 28W | UN | 151.74
9085029 | REATOR ELETRÔNICO AFP 127V P/ LÂMPADA FLUORESCENTE - 2 X 28W | UN | 177.83
9085032 | REATOR ELETRÔNICO FLUORESCENTE DUPLO AFP - 2X16W - 127/220V | UN | 98.85
9085033 | REATOR ELETRÔNICO FLUORESCENTE DUPLO AFP - 2X32W - 127/220V | UN | 135.37
9085040 | REATOR ELETRÔNICO FLUORESCENTE SIMPLES AFP 1X54W - 220V | UN | 166.02
9085041 | REATOR ELETRÔNICO FLUORESCENTE DUPLO AFP 2X54W - 220V | UN | 196.69
9085060 | LÂMPADA VAPOR METÁLICO - 70W | UN | 50.4
9085061 | LÂMPADA VAPOR METÁLICO - 150W | UN | 39.07
9085062 | LÂMPADA VAPOR METÁLICO - 250W | UN | 113.33
9085063 | LÂMPADA VAPOR METÁLICO - 400W | UN | 116.93
9085073 | LÂMPADA COMPACTA MINI-FLUORESCENTE COM REATOR E SOQUETE INCORPORADOS - 25W | UN | 17.34
9085079 | LÂMPADA FLUORESCENTE - 14W | UN | 18.06
9085080 | LÂMPADA FLUORESCENTE 16W | UN | 17.43
9085081 | LÂMPADA FLUORESCENTE 32W | UN | 31.86
9085082 | LÂMPADA FLUORESCENTE - 28W | UN | 22.07
9086000 | TOMADAS | . | .
9086010 | TOMADA RJ 45 PARA INFORMÁTICA COM PLACA | UN | 84.78
9086011 | TOMADA PARA TELEFONE PADRÃO RJ11 COM PLACA/ ESPELHO | UN | 20.72
9090000 | REDE LÓGICA | . | .
9090002 | CERTIFICAÇÃO DE REDE LÓGICA - ATÉ 50 PONTOS | GL | 2144.59
9090003 | CERTIFICAÇÃO DE REDE LÓGICA - EXCEDENTE 50 PONTOS | PTO | 37.26
9090011 | RACK 8U'S COM VENTILAÇÃO, BANDEJA FIXA E RÉGUA DE TOMADAS - INSTALADO | UN | 824.71
9090015 | PATCH PAINEL - 24 PORTAS - INSTALADO | UN | 435.87
9090017 | SWITCH - 24 PORTAS - INSTALADO | UN | 455.3
9090021 | GUIA ORGANIZADORA DE CABOS 19" - 1V - INSTALADA | UN | 23.51
9090031 | PATCH CORD RJ45 - 1,5M | UN | 15.01
9090033 | PATCH CORD RJ45 - 2,5M | UN | 25.05
9090038 | CABO UTP - CATEGORIA 4 E 5 PARES | M | 4.78
9090040 | CABO UTP - CAT 6 - 4 PARES | M | 5.73
9090041 | CRIMPAGEM DE CABOS COM CONECTOR RJ | UN | 47.04
9101004 | FORNECIMENTO DE AR CONDICIONADO A FRIO, TIPO SPLIT PAREDE-INVERTER COM CAPACIDADE DE 9.000 BTUS/H | UN | 2453.27
9101008 | FORNECIMENTO DE AR CONDICIONADO A FRIO, TIPO SPLIT PAREDE-INVERTER COM CAPACIDADE DE 36.000 BTUS/H | UN | 9681.06
9101010 | FORNECIMENTO DE AR CONDICIONADO A FRIO, TIPO SPLIT PISO TETO COM CAPACIDADE DE 24.000 BTUS/H | UN | 5759.94
10000000 | INST.HIDRO-SANITARIAS
10001000 | ALIMENTAÇÃO PREDIAL DE ÁGUA E GÁS | . | .
10001001 | HD.01 - CAVALETE DE ENTRADA - 3/4" | UN | 301.05
10001002 | HD.02 - CAVALETE DE ENTRADA - 1" | UN | 335.22
10001004 | HD.04 - CAVALETE DE ENTRADA - 1 1/2" | UN | 437.78
10001010 | HIDRÔMETRO UNIJATO, DN 1/2", VAZÃO NOMINAL DE 1,5 M3/H, RELOJOARIA INCLINADA E CLASSE B | UN | 97.38
10001011 | HIDRÔMETRO MULTIJATO, DN 1 1/2", VAZÃO NOMINAL DE 20 M3/H, RELOJOARIA INCLINADA E CLASSE B | UN | 571.87
10001012 | HIDRÔMETRO UNIJATO, DN 3/4", VAZÃO NOMINAL DE 5 M3/H, RELOJOARIA INCLINADA E CLASSE B | UN | 104.28
10001019 | HV.09 - ABRIGO PARA CAVALETE ENTRADA, D=3/4" OU 1" EM ALVENARIA REVESTIDA | UN | 514.09
10001020 | HV.10 - ABRIGO PARA CAVALETE ENTRADA, D=1 1/4", D=1 1/2"OU 2" EM ALVENARIA REVESTIDA | UN | 1247.79
10001095 | PROTEÇÃO ANTICORROSIVA PARA TUBULAÇÃO ENTERRADA | M | 3.25
10001098 | ENVELOPAMENTO DE TUBULAÇÃO ENTERRADA, COM CONCRETO | M | 37.82
10001102 | CAVALETE DE ENTRADA QUÁDRUPLO GALVANIZADO - 3/4" | UN | 634.04
10001103 | CAVALETE DE ENTRADA SEXTUPLO GALVANIZADO - 3/4" | UN | 898.62
10002000 | RESERVAÇÃO DE ÁGUA | . | .
10002009 | CAIXA D'ÁGUA DE FIBRA DE VIDRO - 1000 LITROS | UN | 1728
10002010 | CAIXA D'ÁGUA DE FIBRA DE VIDRO - 1500 LITROS | UN | 2162.53
10002014 | HD.21 - RESERVATÓRIO DE POLIETILENO 5000 LITROS | UN | 3843.83
10002015 | HD.21 - RSERVATÓRIO DE POLIETILENO 10.000 LITROS | UN | 6466.23
10002016 | HD.21 - RESERVATÓRIO DE POLIETILENO 15.000 LITROS | UN | 9395.94
10002017 | HD.21 - RESERVATÓRIO DE POLIETILENO 310 LITROS | UN | 753.66
10002018 | HD.21 - RESERVATÓRIO DE POLIETILENO 500 LITROS | UN | 827.5
10002019 | HD.21 - RESERVATÓRIO DE POLIETILENO 1.000 LITROS | UN | 1003.45
10002029 | RESERVATÓRIO DE POLIETILENO 2.000 LITROS | UN | 2227.98
10002030 | ANÉIS PRÉ-MOLDADOS EM CONCRETO ARMADO P/ RESERVATÓRIO DE ÁGUA D=2,50M | UN | 7095.92
10002031 | RESERVATÓRIO DE POLIETILENO 2.500 LITROS | UN | 3245.92
10002040 | LAJE PRÉ-MOLDADA D=2,50M E=8CM PARA RESERVATÓRIO | UN | 3497.52
10002041 | LAJE PRÉ-MOLDADA D=2,50M E=15CM PARA RESERVATÓRIO | UN | 5117.45
10002051 | TUBO DE AÇO GALVANIZADO, CLASSE LEVE I (LINHA ÁGUA) - 3/4" | M | 72.16
10002052 | TUBO DE AÇO GALVANIZADO, CLASSE LEVE I (LINHA ÁGUA) - 1" | M | 96.44
10002054 | TUBO DE AÇO GALVANIZADO, CLASSE LEVE I (LINHA ÁGUA) - 1 1/2" | M | 133.03
10002055 | TUBO DE AÇO GALVANIZADO, CLASSE LEVE I (LINHA ÁGUA) - 2" | M | 159.93
10002061 | TUBO DE PVC RÍGIDO, SOLDÁVEL (LINHA ÁGUA) - 25MM (3/4") | M | 14.83
10002062 | TUBO DE PVC RÍGIDO, SOLDÁVEL (LINHA ÁGUA) - 32MM (1") | M | 22.98
10002064 | TUBO DE PVC RÍGIDO, SOLDÁVEL (LINHA ÁGUA) - 50MM (1 1/2") | M | 42.99
10002065 | TUBO DE PVC RÍGIDO, SOLDÁVEL (LINHA ÁGUA) - 60MM (2") | M | 76.47
10002081 | REGISTRO DE GAVETA, METAL AMARELO - 3/4" | UN | 71.41
10002082 | REGISTRO DE GAVETA, METAL AMARELO - 1" | UN | 87.8
10002084 | REGISTRO DE GAVETA, METAL AMARELO - 1 1/2" | UN | 153.59
10002085 | REGISTRO DE GAVETA, METAL AMARELO - 2" | UN | 193.97
10002091 | TORNEIRA DE BÓIA, DE LATÃO - 3/4" | UN | 106.62
10002092 | TORNEIRA DE BÓIA, DE LATÃO - 1" | UN | 140.55
10002094 | TORNEIRA DE BÓIA, DE LATÃO - 1 1/2" | UN | 271.71
10002095 | TORNEIRA DE BÓIA, DE LATÃO - 2" | UN | 347.09
10003000 | INSTALAÇÃO ELEVATÓRIA | . | .
10003003 | CONJUNTO MOTOR-BOMBA - ATÉ 1/2HP | UN | 1886.64
10003004 | CONJUNTO MOTOR-BOMBA - ATÉ 3/4HP | UN | 2222.04
10003005 | CONJUNTO MOTOR-BOMBA - ATÉ 1HP | UN | 2266.05
10003006 | CONJUNTO MOTOR-BOMBA - ATÉ 2HP | UN | 2937.06
10003007 | CONJUNTO MOTOR-BOMBA - ATÉ 3HP | UN | 3031.9
10003008 | CONJUNTO MOTOR-BOMBA - ATÉ 4HP | UN | 4109.87
10003009 | CONJUNTO MOTOR-BOMBA - ATÉ 5HP | UN | 4860.39
10003010 | CONJUNTO MOTOR-BOMBA 80M3/H, 20MCA, 7,5CV, 3500RPM, 220/380V, TRIFÁSICO | UN | 10297.21
10003011 | CONJUNTO MOTOR-BOMBA 112M3/H, 20MCA, 10CV, 3500RPM, 220/380V, TRIFÁSICO | UN | 9093.18
10003012 | CONJUNTO MOTOR-BOMBA 160M3/H, 20MCA, 15CV, 1750RPM, 220/380V, TRIFÁSICO | UN | 12807.08
10003013 | CONJUNTO MOTOR-BOMBA 240M3/H, 20MCA, 20CV, 1750RPM, 220/380V, TRIFÁSICO | UN | 17561.54
10003014 | CONJUNTO MOTOR-BOMBA 270M3/H, 20MCA, 25CV, 1750RPM, 220/380V, TRIFÁSICO | UN | 23201.61
10003042 | TUBO DE AÇO-CARBONO GALVANIZADO, CL.MÉDIA (DIN2440) - 1" (RECALQUE) | M | 108.12
10003044 | TUBO DE AÇO-CARBONO GALVANIZADO, CL.MÉDIA (DIN2440) - 1 1/2" (SUCÇÃO) | M | 150.97
10003052 | REGISTRO DE GAVETA, METAL AMARELO - 1" | UN | 87.8
10003054 | REGISTRO DE GAVETA, METAL AMARELO - 1 1/2" | UN | 153.59
10003062 | VÁLVULA DE RETENÇÃO HORIZONTAL - 1" | UN | 153.54
10003064 | VÁLVULA DE RETENÇÃO HORIZONTAL - 1 1/2" | UN | 272.29
10003065 | VÁLVULA DE RETENÇÃO HORIZONTAL - 2" | UN | 375.87
10003066 | VÁLVULA DE RETENÇÃO HORIZONTAL - 2 1/2" | UN | 643.28
10003067 | VÁLVULA DE RETENÇÃO HORIZONTAL - 3" | UN | 766.95
10003068 | VÁLVULA DE RETENÇÃO HORIZONTAL - 4" | UN | 1295.34
10003072 | VÁLVULA DE RETENÇÃO VERTICAL - 1" | UN | 98.08
10003073 | VÁLVULA DE RETENÇÃO VERTICAL - 1 1/4" | UN | 184.84
10003074 | VÁLVULA DE RETENÇÃO VERTICAL - 1 1/2" | UN | 200.12
10003075 | VÁLVULA DE RETENÇÃO VERTICAL - 2" | UN | 265.66
10003076 | VÁLVULA DE RETENÇÃO VERTICAL - 2 1/2" | UN | 449.39
10003077 | VÁLVULA DE RETENÇÃO VERTICAL - 3" | UN | 589.54
10003078 | VÁLVULA DE RETENÇÃO VERTICAL - 4" | UN | 1004.9
10004000 | REDE DE ÁGUA FRIA - TUBULAÇÃO | . | .
10004002 | TUBO DE AÇO GALVANIZADO, CLASSE LEVE I (LINHA ÁGUA) - 3/4" | M | 72.16
10004003 | TUBO DE AÇO GALVANIZADO, CLASSE LEVE I (LINHA ÁGUA) - 1" | M | 96.44
10004004 | TUBO DE AÇO GALVANIZADO, CLASSE LEVE I (LINHA ÁGUA) - 1 1/4" | M | 113.25
10004005 | TUBO DE AÇO GALVANIZADO, CLASSE LEVE I (LINHA ÁGUA) - 1 1/2" | M | 133.03
10004006 | TUBO DE AÇO GALVANIZADO, CLASSE LEVE I (LINHA ÁGUA) - 2" | M | 159.93
10004007 | TUBO DE AÇO GALVANIZADO, CLASSE LEVE I (LINHA ÁGUA) - 2 1/2" | M | 202.89
10004008 | TUBO DE AÇO GALVANIZADO, CLASSE LEVE I (LINHA ÁGUA) - 3" | M | 223.39
10004009 | TUBO DE AÇO GALVANIZADO, CLASSE LEVE I (LINHA ÁGUA) - 4" | M | 293.81
10004062 | TUBO DE PVC RÍGIDO, SOLDÁVEL (LINHA ÁGUA) - 25MM (3/4") | M | 26.09
10004063 | TUBO DE PVC RÍGIDO, SOLDÁVEL (LINHA ÁGUA) - 32MM (1") | M | 22.98
10004064 | TUBO DE PVC RÍGIDO, SOLDÁVEL (LINHA ÁGUA) - 40MM (1 1/4") | M | 46.93
10004065 | TUBO DE PVC RÍGIDO, SOLDÁVEL (LINHA ÁGUA) - 50MM (1 1/2") | M | 42.99
10004066 | TUBO DE PVC RÍGIDO, SOLDÁVEL (LINHA ÁGUA) - 60MM (2") | M | 76.47
10004067 | TUBO DE PVC RÍGIDO, SOLDÁVEL (LINHA ÁGUA) - 75MM (2 1/2") | M | 106.95
10004068 | TUBO DE PVC RÍGIDO, SOLDÁVEL (LINHA ÁGUA) - 85MM (3") | M | 87.06
10004069 | TUBO DE PVC RÍGIDO, SOLDÁVEL (LINHA ÁGUA) - 110MM (4") | M | 174.33
10004080 | TUBO DE PVC PBA, CLASSE 15, COM ANEL - 50MM | M | 57.04
10004081 | TUBO DE PVC PBA, CLASSE 15, COM ANEL - 75MM | UN | 74.11
10004082 | TUBO DE PVC PBA, CLASSE 15, COM ANEL - 100MM | M | 127.75
10004083 | TUBO DE PVC PBA, CLASSE 20, COM ANEL - 50MM | M | 59.08
10004084 | TUBO DE PVC PBA, CLASSE 20, COM ANEL - 75MM | M | 80.76
10004085 | TUBO DE PVC PBA, CLASSE 20, COM ANEL - 100MM | M | 182.69
10004098 | ENVELOPAMENTO DE TUBULAÇÃO ENTERRADA, COM CONCRETO | M | 37.82
10005000 | REDE DE ÁGUA FRIA - ACESSÓRIOS | . | .
10005002 | REGISTRO DE GAVETA, METAL AMARELO - 3/4" | UN | 71.41
10005003 | REGISTRO DE GAVETA, METAL AMARELO - 1" | UN | 87.8
10005004 | REGISTRO DE GAVETA, METAL AMARELO - 1 1/4" | UN | 132.04
10005005 | REGISTRO DE GAVETA, METAL AMARELO - 1 1/2" | UN | 153.59
10005006 | REGISTRO DE GAVETA, METAL AMARELO - 2" | UN | 193.97
10005007 | REGISTRO DE GAVETA, METAL AMARELO - 2 1/2" | UN | 425.67
10005008 | REGISTRO DE GAVETA, METAL AMARELO - 3" | UN | 676.15
10005009 | REGISTRO DE GAVETA, METAL AMARELO - 4" | UN | 1108.45
10005031 | REGISTRO DE GAVETA, METAL CROMADO - 3/4" | UN | 107.97
10005032 | REGISTRO DE GAVETA, METAL CROMADO - 1" | UN | 119.38
10005033 | REGISTRO DE GAVETA, METAL CROMADO - 1 1/4" | UN | 162.9
10005034 | REGISTRO DE GAVETA, METAL CROMADO - 1 1/2" | UN | 214.3
10005040 | REGISTRO DE PRESSÃO, METAL AMARELO - 1/2" | UN | 94.84
10005041 | REGISTRO DE PRESSÃO, METAL AMARELO - 3/4" | UN | 78.02
10005051 | REGISTRO DE PRESSÃO, METAL CROMADO - 3/4" | UN | 93.99
10005060 | REGISTRO GLOBO COM ADAPTADOR E TAMPA - 2 1/2" | UN | 487.78
10006000 | REDE DE ÁGUA QUENTE | . | .
10006020 | TUBO DE COBRE SEM COSTURA, CLASSE EL - 1/2" | M | 60.94
10006021 | TUBO DE COBRE SEM COSTURA, CLASSE EL - 3/4" | M | 91.64
10006022 | TUBO DE COBRE SEM COSTURA, CLASSE EL - 1" | M | 114.79
10006023 | TUBO DE COBRE SEM COSTURA, CLASSE EL - 1 1/4" | M | 193.52
10006024 | TUBO DE COBRE SEM COSTURA, CLASSE EL - 1 1/2" | M | 256.07
10006026 | TUBO DE COBRE SEM COSTURA, CLASSE A - 1/2" | M | 81.28
10006027 | TUBO DE COBRE SEM COSTURA, CLASSE A 3/4" | M | 121.48
10006028 | TUBO DE COBRE SEM COSTURA, CLASSE A 1" | M | 157.3
10006029 | TUBO DE COBRE SEM COSTURA, CLASSE A 1 1/4" | M | 250.02
10006030 | TUBO DE COBRE SEM COSTURA, CLASSE A 1 1/2" | M | 292.11
10006031 | TUBO DE COBRE SEM COSTURA, CLASSE A - 2" | M | 270.05
10006032 | TUBO DE COBRE SEM COSTURA, CLASSE A - 2 1/2" | M | 346.54
10006035 | TUBO DE COBRE SEM COSTURA, CLASSE E - 2" | M | 206.56
10006036 | TUBO DE COBRE SEM COSTURA, CLASSE E - 2 1/2" | M | 274.76
10006054 | REGISTRO DE GAVETA, METAL AMARELO - 1 1/2" | UN | 153.59
10006109 | TUBO DE CPVC, SOLDÁVEL (LINHA ÁGUA) - 22MM (7/8") | M | 83.17
10007000 | REDE DE GÁS | . | .
10007011 | TUBO PRETO DE AÇO-CARBONO, CLASSE SCH-40 - 3/4" | M | 64.08
10007012 | TUBO PRETO DE AÇO-CARBONO, CLASSE SCH-40 - 1" | M | 92.86
10007013 | TUBO PRETO DE AÇO-CARBONO, CLASSE SCH-40 - 1 1/4" | M | 106.35
10007014 | TUBO PRETO DE AÇO-CARBONO, CLASSE SCH-40 - 1 1/2" | M | 129.19
10007020 | VÁLVULA ESFÉRICA MONOBLOCO EM LATÃO, 3/4" NPT | UN | 80.99
10007060 | HV.04 - ABRIGO PARA GÁS EM BLOCO DE CONCRETO APARENTE PARA 2 BOTIJÕES | UN | 656.67
10007062 | HV.11 - ABRIGO PARA GÁS EM ALVENARIA REVESTIDA PARA 2 BOTIJÕES | UN | 842.4
10007063 | HV.13 - ABRIGO PARA GÁS EM BLOCOS DE CONCRETO APARENTE PARA 2 CILINDROS | UN | 1607.75
10007064 | HV.14 - ABRIGO PARA GÁS EM BLOCO DE CONCRETO APARENTE PARA 4 CILINDROS | UN | 2087.78
10007065 | HV.15 - ABRIGO PARA GÁS EM BLOCO DE CONCRETO APARENTE PARA 6 CILINDROS | UN | 2661.79
10007067 | HV.17 - ABRIGO PARA GÁS EM TIJOLO APARENTE PARA 4 CILINDROS | UN | 2421.31
10007068 | HV.18 - ABRIGO PARA GÁS EM TIJOLO APARENTE PARA 6 CILINDROS | UN | 3067.53
10007069 | HV.19 - ABRIGO PARA GÁS EM ALVENARIA REVESTIDA PARA 2 CILINDROS | UN | 1936.73
10007070 | HV.20- ABRIGO PARA GÁS EM ALVENARIA REVESTIDA PARA 4 CILINDROS | UN | 2476.98
10007071 | HV.21 - ABRIGO PARA GÁS EM ALVENARIA REVESTIDA PARA 6 CILINDROS | UN | 3124.03
10007080 | HD.10 - INSTALAÇÃO PARA 2 BOTIJÕES GLP 13KG, EXCLUSIVE ABRIGO | UN | 16.54
10007081 | HD.11 - INSTALAÇÃO PARA 2 CILINDROS GLP 45 KG, EXCLUSIVE ABRIGO | UN | 845.28
10007082 | HD.12 - INSTALAÇÃO PARA 4 CILINDRO GLP 45KG, EXCLUSIVE ABRIGO | UN | 1017.2
10007083 | HD.13 - INSTALAÇÃO PARA 6 CILINDROS GLP 45KG, EXCLUSIVE ABRIGO | UN | 1161.53
10007085 | BOTIJÃO DE GÁS DE 13KG COM CARGA | UN | 345.95
10007086 | CILINDRO DE G.L.P. DE 45KG COM CARGA | UN | 1054.12
10007090 | CAIXA COM COLETOR DE ÁGUA (SIFÃO) PARA REDE DE GÁS | UN | 185.81
10007095 | PROTEÇÃO ANTICORROSIVA PARA TUBULAÇÃO ENTERRADA | M | 3.25
10007098 | ENVELOPAMENTO DE TUBULAÇÃO ENTERRADA, COM CONCRETO | M | 37.82
10008000 | REDE DE PREVENÇÃO E COMBATE A INCÊNDIOS | . | .
10008002 | TUBO DE AÇO-CARBONO GALVANIZADO, CLASSE MÉDIA (DIN2440) - 2 1/2" | M | 222.58
10008003 | TUBO DE AÇO-CARBONO GALVANIZADO, CLASSE MÉDIA (DIN2440) - 3" | M | 254.39
10008005 | TUBO DE AÇO-CARBONO GALVANIZADO, CLASSE MÉDIA (DIN2440) - 4" | M | 342.74
10008006 | TUBO DE AÇO-CARBONO GALVANIZADO, CLASSE MÉDIA (DIN2440) - 6" | M | 542.59
10008031 | REGISTRO DE GAVETA, METAL AMARELO - 2 1/2" | UN | 425.67
10008032 | REGISTRO DE GAVETA, METAL AMARELO - 3" | UN | 676.15
10008034 | REGISTRO DE GAVETA, METAL AMARELO - 4" | UN | 1108.45
10008049 | ENVELOPAMENTO DE TUBULAÇÃO ENTERRADA, COM CONCRETO | M | 37.82
10008050 | RECALQUE DE PASSEIO COM UNIÃO ENGATE RÁPIDO - REGISTRO TIPO GLOBO 2 1/2" | UN | 829.69
10008055 | HIDRANTE COM UNIÃO DE ENGATE RÁPIDO - REGISTRO TIPO GLOBO 2 1/2" | UN | 430.29
10008060 | ABRIGO DE EMBUTIR PARA HIDRANTE E MANGUEIRA - CHAPA DE AÇO N.20 | UN | 537.97
10008065 | MANGUEIRA DE INCÊNDIO COM UNIÃO DE ENGATE RÁPIDO, 15M - 1 1/2" | UN | 388.38
10008068 | MANGUEIRA DE INCÊNDIO COM UNIÃO DE ENGATE RÁPIDO, 30M - 1 1/2" | UN | 601.07
10008072 | MANGUEIRA DE INCÊNDIO COM UNIÃO DE ENGATE RÁPIDO, 30M - 2 1/2" | UN | 938.36
10008073 | ESGUICHO DE INCÊNDIO COM ENGATE RÁPIDO - 1 1/2"X1/2" | UN | 77.06
10008080 | EXTINTOR DE INCÊNDIO COM CARGA DE GÁS CARBÔNICO (CO2) - 4KG | UN | 623.38
10008081 | EXTINTOR DE INCÊNDIO COM CARGA DE GÁS CARBÔNICO (CO2) - 6KG | UN | 690.47
10008082 | EXTINTOR DE INCÊNDIO COM CARGA DE GÁS CARBÔNICO (CO2) - 10KG | UN | 1545.28
10008085 | EXTINTOR DE INCÊNDIO COM CARGA DE ÁGUA PRESSURIZADA - 10L | UN | 230.01
10008088 | EXTINTOR DE INCÊNDIO COM CARGA DE ESPUMA QUÍMICA - 9L | UN | 781.7
10008090 | EXTINTOR DE INCÊNDIO COM CARGA DE PÓ QUÍMICO SECO - 4KG | UN | 205.63
10008092 | EXTINTOR DE INCÊNDIO COM CARGA DE PÓ QUÍMICO SECO - 8KG | UN | 282.77
10008093 | EXTINTOR DE INCÊNDIO COM CARGA DE PÓ QUÍMICO SECO - 12KG | UN | 322.29
10008095 | SETA PARA HIDRANTE/EXTINTOR DE INCÊNDIO | UN | 23.88
10008098 | SPRINKLER COM RESPOSTA PADRÃO BULBO VERMELHO | UN | 40.1
10009000 | REDE DE ESGOTO SANITÁRIO - TUBULAÇÃO | . | .
10009010 | TUBO DE FERRO FUNDIDO PARA ESGOTO, LINHA SMU - 50MM | M | 348.67
10009011 | TUBO DE FERRO FUNDIDO PARA ESGOTO, LINHA SMU - 75MM | M | 429.49
10009012 | TUBO DE FERRO FUNDIDO PARA ESGOTO, LINHA SMU - 100MM | M | 472.52
10009013 | TUBO DE FERRO FUNDIDO PARA ESGOTO, LINHA SMU - 150MM | M | 615.15
10009030 | TUBO DE PVC RÍGIDO, PONTA E BOLSA (LINHA ESGOTO) - 40MM (1 1/2") | M | 25.24
10009031 | TUBO DE PVC RÍGIDO, PONTA E BOLSA (LINHA ESGOTO) - 50MM (2") | M | 33.83
10009032 | TUBO DE PVC RÍGIDO, PONTA E BOLSA (LINHA ESGOTO) - 75MM (3") | M | 66
10009033 | TUBO DE PVC RÍGIDO, PONTA E BOLSA (LINHA ESGOTO) - 100MM (4") | M | 47.43
10009034 | TUBO DE PVC RÍGIDO, PONTA E BOLSA (LINHA ESGOTO) - 150MM (6") | M | 108.18
10009035 | TUBO DE PVC RÍGIDO, PONTA E BOLSA (LINHA ESGOTO) - 200MM (8") | M | 175.73
10009098 | ENVELOPAMENTO DE TUBULAÇÃO ENTERRADA, COM CONCRETO | M | 37.82
10010000 | REDE DE ESGOTO SANITÁRIO - ACESSÓRIOS | . | .
10010001 | RALO SECO DE PVC RÍGIDO, COM SAÍDA SOLDADA DE 40MM - DIÂMETRO 100MM | UN | 50.41
10010010 | CAIXA SIFONADA DE PVC RÍGIDO - 100X150MM | UN | 52.51
10010012 | CAIXA SIFONADA DE PVC RÍGIDO - 150X150MM | UN | 71.7
10010015 | CAIXA SIFONADA DE PVC RÍGIDO 250X230X75MM | UN | 117.03
10010035 | RALO SECO DE FERRO FUNDIDO, COM SAÍDA VERTICAL (SMU) - DIÂMETRO 100MM | UN | 163.82
10010036 | CAIXA DE GORDURA COM CESTO DE LIMPEZA EM PVC 100MM - TIGRE OU SIMILAR | UN | 427.32
10010059 | CAIXA DE GORDURA, ALVENARIA DE TIJOLOS MACIÇOS COMUNS - 60X60CM | UN | 369.97
10010060 | FOSSA SÉPTICA EM ANÉIS DE CONCRETO, PARA 10 PESSOAS - 1,40 X 1,20M | UN | 4157.78
10010061 | FOSSA SÉPTICA EM ANÉIS DE CONCRETO, PARA 20 PESSOAS - 1,40 X 1,70M | UN | 5226.3
10010064 | FOSSA SÉPTICA EM ANÉIS DE CONCRETO, PARA 100 PESSOAS - 2,40 X 2,50M | UN | 13400.45
10010066 | FOSSA SÉPTICA EM ANÉIS DE CONCRETO, PARA 140 PESSOAS - 2,40 X 3,50M | UN | 17489.15
10010070 | SUMIDOURO, DIÂMETRO INTERNO 2,00M - POÇO ABSORVENTE | M | 1150.32
10010071 | SUMIDOURO, DIÂMETRO INTERNO 2,00M - TAMPÃO DE CONCRETO | UN | 1248.42
10010081 | FILTRO ANAERÓBICO D=3,00M H=2,00M | UN | 18553.14
10010084 | ANEL DE CONCRETO D=2,00 H=0,50M | UN | 1291.15
10010085 | ANEL DE CONCRETO D=3,00 H=0,50M | UN | 2087.63
10010094 | HA.01 - CAIXA DE LIGAÇÃO OU INSPEÇÃO - ESCAVAÇÃO E APILOAMENTO | M3 | 58.1
10010095 | HA.01 - CAIXA DE LIGAÇÃO OU INSPEÇÃO - LASTRO DE CONCRETO (FUNDO) | M3 | 533.98
10010096 | HA.01 - CAIXA DE LIGAÇÃO OU INSPEÇÃO - ALVENARIA DE 1/2 TIJOLO, REVESTIDA | M2 | 304.95
10010097 | HA.01 - CAIXA DE LIGAÇÃO OU INSPEÇÃO - ALVENARIA DE 1 TIJOLO, REVESTIDA | M2 | 419.32
10010098 | HA.01 - CAIXA DE LIGAÇÃO OU INSPEÇÃO - TAMPA DE CONCRETO | M2 | 244.26
10010101 | INSTALAÇÃO DE TERMINAL DE VENTILAÇÃO - 100 MM | UN | 42.22
10010102 | INSTALAÇÃO DE TERMINAL DE VENTILAÇÃO - 75 MM | UN | 38.85
10011000 | REDE DE ÁGUAS PLUVIAIS - CAPTAÇÃO | . | .
10011001 | CALHA EM CHAPA DE AÇO GALVANIZADO N.24 - DESENVOLVIMENTO 33CM | M | 78.05
10011002 | CALHA EM CHAPA DE AÇO GALVANIZADO N.24 - DESENVOLVIMENTO 50CM | M | 120.77
10011003 | CALHA EM CHAPA DE AÇO GALVANIZADO N.24 - DESENVOLVIMENTO 100CM | M | 216.25
10011004 | CALHA EM ALUMÍNIO - ESP. 0,8MM - DESENVOLVIMENTO 50CM | M | 154.56
10011005 | CALHA EM ALUMÍNIO - ESP. 0,8MM - DESENVOLVIMENTO 100CM | M | 295.5
10011006 | CALHA EM ALUMÍNIO ESP. 1,0MM - DESENVOLVIMENTO 50CM | M | 171.91
10011007 | CALHA EM ALUMÍNIO ESP. 1,0MM - DESENVOLVIMENTO 100CM | M | 329.38
10011010 | CALHA EM PVC COM 125 ≤ DIÂM. ≤ 150MM | M | 112.65
10011030 | RUFO EM CHAPA DE AÇO GALVANIZADO N.24 - DESENVOLVIMENTO 16CM | M | 44.98
10011031 | RUFO EM CHAPA DE AÇO GALVANIZADO N.24 - DESENVOLVIMENTO 25CM | M | 50.57
10011032 | RUFO EM CHAPA DE AÇO GALVANIZADO N.24 - DESENVOLVIMENTO 33CM | M | 67.26
10011033 | RUFO EM CHAPA DE AÇO GALVANIZADO N.24 - DESENVOLVIMENTO 50CM | M | 100.68
10011034 | RUFO EM CHAPA DE AÇO GALVANIZADO N.24 - DESENVOLVIMENTO 100CM | M | 178.27
10011035 | RUFO EM CHAPA DE AÇO GALVANIZADO N.24 - DESENVOLVIMENTO 130CM | M | 241.54
10011036 | RUFO EM CHAPA DE AÇO GALVANIZADO N.24 - DESENVOLVIMENTO 140 CM | M | 241.59
10011070 | HC.10 - CANALETA DE CONCRETO, TIPO GUIA E SARJETA - SECÇÃO 15X40CM | M | 103.17
10011071 | HC.11 - CANALETA DE CONCRETO, TIPO GUIA E SARJETA - SECÇÃO 15X50CM | M | 114.43
10011072 | HC.01 - CANALETA DE CONCRETO DE A.P.P/TAMPA/GRELHA DE CONCRETO OU FERRO L=30CM | M | 106.6
10011073 | HC.02 - CANALETA DE CONCRETO DE A.P.P/TAMPA/GRELHA DE CONCRETO OU FERRO L=40CM | M | 115.31
10011076 | CANALETA MEIA CANA EM CONCRETO D=30CM | M | 67.1
10011077 | CANALETA MEIA CANA EM CONCRETO D=40CM | M | 113.73
10011085 | HV.24 - CANALETA DE ALVENARIA PARA GRELHA DE FERRO L=20CM | M | 82.61
10011086 | HV.22 - CANALETA DE ALVENARIA PARA GRELHA OU TAMPA DE CONCRETO L=30CM | M | 171.72
10011087 | HV.23 - CANALETA DE ALVENARIA PARA GRELHA OU TAMPA DE CONCRETO L=40CM | M | 180.69
10011089 | CANTONEIRA DE FERRO 1"X1"X1/8" PARA APOIO E CHUMBAMENTO DAS GRELHAS DE FERRO | M | 82.03
10011090 | HC.05 - GRELHA DE CONCRETO PARA CANALETA - L=30CM - SEM PASSAGEM DE VEÍCULOS | M | 86.13
10011092 | HP.02 - GRELHA DE FERRO PERFILADO PARA CANALETA - L=30CM | M | 233.21
10011093 | HP.03 - GRELHA DE FERRO PERFILADO PARA CANALETA - L=40CM | M | 721.57
10011094 | HP.04 - GRELHA DE FERRO PERFILADO PARA CANALETA - L=50CM | M | 813.36
10011096 | HC.03 - TAMPA DE CONCRETO PARA CANALETA DE A.P.L=0,30M | M | 63.39
10011097 | HC.04 - TAMPA DE CONCRETO PARA CANALETA DE A.P.L=0,40M | M | 82.48
10011099 | GRELHA DE CONCRETO PARA CANALETA - L=30CM - COM PASSAGEM DE VEÍCULOS | M | 91.91
10012000 | REDE DE ÁGUAS PLUVIAIS - TUBULAÇÃO | . | .
10012010 | CONDUTOR EM TUBO DE FERRO FUNDIDO PARA ESGOTO, LINHA SMU - 50MM | M | 287.83
10012011 | CONDUTOR EM TUBO DE FERRO FUNDIDO PARA ESGOTO, LINHA SMU - 75MM | M | 367.78
10012012 | CONDUTOR EM TUBO DE FERRO FUNDIDO PARA ESGOTO, LINHA SMU - 100MM | M | 405.43
10012013 | CONDUTOR EM TUBO DE FERRO FUNDIDO PARA ESGOTO, LINHA SMU - 150MM | M | 546.2
10012014 | CONDUTOR EM TUBO DE PVC RÍGIDO, PONTA E BOLSA - 50MM (2") | M | 26.29
10012015 | CONDUTOR EM TUBO DE PVC RÍGIDO, PONTA E BOLSA - 75MM (3") | M | 38.23
10012016 | CONDUTOR EM TUBO DE PVC RÍGIDO, PONTA E BOLSA - 100MM (4") | M | 42.16
10012017 | CONDUTOR EM TUBO DE PVC RÍGIDO, PONTA E BOLSA - 150MM (6") | M | 73.9
10012018 | CONDUTOR EM TUBO DE PVC RÍGIDO, PONTA E BOLSA - 200MM (8") | M | 141.45
10012026 | GRELHA HEMISFÉRICA DE FERRO FUNDIDO - 75MM | UN | 13.21
10012027 | GRELHA HEMISFÉRICA DE FERRO FUNDIDO - 100MM | UN | 16.92
10012028 | GRELHA HEMISFÉRICA DE FERRO FUNDIDO - 150MM | UN | 34.26
10012029 | CURVA DE FERRO FUNDIDO, LINHA SMU (LIGAÇÃO REDE-CONDUTOR) - 50MM | UN | 193.3
10012030 | CURVA DE FERRO FUNDIDO, LINHA SMU (LIGAÇÃO REDE-CONDUTOR) - 75MM | UN | 207.3
10012031 | CURVA DE FERRO FUNDIDO, LINHA SMU (LIGAÇÃO REDE-CONDUTOR) - 100MM | UN | 220.25
10012032 | CURVA DE FERRO FUNDIDO, LINHA SMU (LIGAÇÃO REDE-CONDUTOR) - 150MM | UN | 283.91
10012034 | LIGAÇÃO PARA DESPEJO LIVRE EM SARJETAS, COM TUBO DE FERRO FUNDIDO SMU - 100MM | M | 259.85
10012080 | TUBO DE CONCRETO - DIÂMETRO DE 30CM | M | 116.86
10012081 | TUBO DE CONCRETO - DIÂMETRO DE 40CM | M | 143.62
10012082 | TUBO DE CONCRETO - DIÂMETRO DE 50CM | M | 183.42
10012083 | TUBO DE CONCRETO - DIÂMETRO DE 60CM | M | 228.55
10012090 | HA.01 - CAIXA DE LIGAÇÃO OU INSPEÇÃO - ESCAVAÇÃO E APILOAMENTO | M3 | 58.1
10012091 | HA.01 - CAIXA DE LIGAÇÃO OU INSPEÇÃO - LASTRO DE CONCRETO (FUNDO) | M3 | 533.98
10012092 | HA.01 - CAIXA DE LIGAÇÃO OU INSPEÇÃO - ALVENARIA DE 1/2 TIJOLO, REVESTIDA | M2 | 265.23
10012093 | HA.01 - CAIXA DE LIGAÇÃO OU INSPEÇÃO - ALVENARIA DE 1 TIJOLO, REVESTIDA | M2 | 377.67
10012094 | HA.01 - CAIXA DE LIGAÇÃO OU INSPEÇÃO - TAMPA DE CONCRETO | M2 | 244.26
10012098 | ENVELOPAMENTO DE TUBULAÇÃO ENTERRADA, COM CONCRETO | M | 37.82
10013000 | APARELHOS SANITÁRIOS E EQUIPAMENTOS | . | .
10013001 | BACIA SANITÁRIA SIFONADA, DE LOUÇA BRANCA | UN | 373.86
10013003 | BACIA SANITÁRIA COM CAIXA ACOPLADA DE LOUÇA BRANCA | UN | 888.25
10013004 | BACIA SANITÁRIA INFANTIL SIFONADA, DE LOUÇA BRANCA | UN | 591.87
10013005 | BACIA SANITÁRIA ALTEADA PARA PORTADORES DE DEFICIÊNCIA FÍSICA | UN | 1104.19
10013008 | LAVATÓRIO DE LOUÇA BRANCA, SEM COLUNA, CAPACIDADE MÍNIMA 5L, EXCLUSIVE TORNEIRA | UN | 458.56
10013014 | LAVATÓRIO DE LOUÇA INDIVIDUAL PARA PORTADORES DE DEFICIÊNCIA FÍSICA | UN | 1155.18
10013016 | LAVATÓRIO OVAL DE EMBUTIR, LOUÇA BRANCA - EXCLUSIVE TORNEIRA | UN | 371.06
10013019 | HX.01 - LAVATÓRIO E BEBEDOURO DE CHAPA AÇO INOX CHAPA 18 - EXCLUSIVE TORNEIRA | M | 4223.81
10013025 | MICTÓRIO INDIVIDUAL DE LOUÇA BRANCA, TIPO BACIA - DE CENTRO | UN | 665.45
10013036 | MICTÓRIO INDIVIDUAL DE LOUÇA, PARA DEFICIENTE | UN | 2640.98
10013038 | HX.02 - MICTÓRIO COLETIVO DE AÇO INOXIDÁVEL - COMPRIMENTO 0/2000MM | M | 1217.52
10013039 | CONJUNTO ANTIVANDALISMO PARA MICTÓRIO FORMADO POR VÁLVULA DE FECHAMENTO AUTOMÁTICO E RABICHO DE METAL | UN | 737.05
10013040 | TANQUE DE LOUÇA BRANCA, SEM COLUNA, CAPACIDADE MÍNIMA 30L, EXCLUSIVE TORNEIRA | UN | 979.79
10013050 | CUBA SIMPLES DE AÇO INOXIDÁVEL CHAPA 20 - 500X400X200MM | UN | 857.83
10013051 | CUBA SIMPLES DE AÇO INOXIDÁVEL CHAPA 20 - 560X335X150MM | UN | 726.42
10013052 | CUBA SIMPLES DE AÇO INOXIDÁVEL CHAPA 20 - 500X400X250MM | UN | 834.05
10013053 | CUBA SIMPLES DE AÇO INOXIDÁVEL CHAPA 20 - 500X400X150MM | UN | 684.37
10013055 | CUBA DUPLA DE AÇO INOXIDÁVEL CHAPA 20 - 700X400X150MM | UN | 1323.89
10013057 | CUBA DUPLA DE AÇO INOXIDÁVEL CHAPA 20 - 1020X400X200MM | UN | 1662.52
10013058 | TANQUE DE PANELA EM AÇO INOXIDÁVEL CHAPA 18 - 600X500X400MM | UN | 1720.87
10013059 | HX.04 - TANQUE DE PANELA EM AÇO INOXIDÁVEL CHAPA 18 - 600X800X300MM | UN | 1862.71
10013060 | TANQUE DE PANELA EM AÇO INOXIDÁVEL - 600X500X500MM | UN | 2132.13
10013061 | CUBA DE FIBRA DE VIDRO 600 X 500 X 200MM | UN | 914.91
10013062 | TANQUE PARA LAVA PÉS | UN | 2824.92
10013070 | BEBEDOURO ELÉTRICO COM SISTEMA DE REFRIGERAÇÃO E DUAS SAÍDAS - 40L | UN | 1475.08
10013071 | BEBEDOURO ELÉTRICO COM SISTEMA DE REFRIGERAÇÃO E DUAS SAÍDAS - 80L | UN | 1807.91
10013078 | FILTRO TIPO CUNO OU SIMILAR COM ELEMENTO FILTRANTE CEL./CARVAO/CEL. 180 L/H | UN | 205.59
10014000 | METAIS SANITÁRIOS E ACESSÓRIOS | . | .
10014003 | TORNEIRA DE PRESSÃO PARA USO GERAL, METAL CROMADO - 1/2" | UN | 53.43
10014004 | TORNEIRA DE PRESSÃO PARA USO GERAL, METAL CROMADO - 3/4" | UN | 55.05
10014008 | TORNEIRA DE PRESSÃO PARA PIA, COM CORPO LONGO E AERADOR - 3/4" | UN | 196.18
10014009 | TORNEIRA CLÍNICA DE MESA - 12 CM - 1/2" | UN | 307.32
10014010 | TORNEIRA DE MESA COM ACIONAMENTO MANUAL E FECHAMENTO AUTOMÁTICO | UN | 565.83
10014011 | TORNEIRA ELETRÔNICA DE MESA, COM SENSOR E ACIONAMENTO ELÉTRICO | UN | 2371.55
10014012 | BICA ALTA ARTICULÁVEL DE MESA - 1/2" | UN | 406.04
10014013 | MISTURADOR DE PAREDE PARA PIA, COM BICA MÓVEL TIPO LONGA E AERADOR - 3/4" | UN | 324.71
10014015 | REGISTRO REGULADOR DE VAZÃO - 1/2" | UN | 134.4
10014016 | TORNEIRA DE PAREDE ANTIVANDALISMO | UN | 625.85
10014017 | TORNEIRA DE ACIONAMENTO RESTRITO DE PAREDE | UN | 367.4
10014018 | TORNEIRA ELÉTRICA AUTOMÁTICA, COM CORPO EM PVC CROMADO - 220V | UN | 203.48
10014019 | VÁLVULA DE ACIONAMENTO HIDRO-MECÂNICO POR PEDAL | UN | 787.55
10014023 | VÁLVULA DE DESCARGA - 1.1/2" | UN | 334.24
10014024 | VÁLVULA DE DESCARGA COM DUPLO ACIONAMENTO | UN | 391.78
10014025 | VÁLVULA DE DESCARGA EXTERNA COM ALAVANCA - 1 1/4" | UN | 274.09
10014026 | ACABAMENTO ANTIVANDALISMO PARA VÁLVULA DE DESCARGA | UN | 282.92
10014030 | VÁLVULA DE FECHAMENTO AUTOMÁTICO PARA CHUVEIRO ELÉTRICO | UN | 1123.03
10014031 | VÁLVULA DE FECHAMENTO AUTOMÁTICO PARA DUCHA DE ÁGUA FRIA OU PRÉ-MISTURADA | UN | 785.35
10014032 | VÁLVULA DE FECHAMENTO AUTOMÁTICO PARA CHUVEIRO DE AQUECEDOR DE ACUMULAÇÃO | UN | 910.04
10014033 | VÁLVULA FLUXIVEL PARA MICTÓRIO COM ACIONAMENTO MANUAL E FECHAMENTO AUTOMÁTICO | UN | 639.67
10014035 | REGISTRO DE ESFERA VS SOLDÁVEL , PVC - 1" | UN | 36.3
10014037 | CHUVEIRO FIXO DE METAL CROMADO - CRIVO COM DIÂMETRO DE NO MÍNIMO 6CM | UN | 344.79
10014040 | CHUVEIRO ELÉTRICO AUTOMÁTICO, CORPO EM PVC CROMADO - 220V-2800/4400W | UN | 288.15
10014042 | CHUVEIRO DUCHA MODELO JET-SET METÁLICA OU SIMILAR | UN | 183.28
10014043 | DUCHA HIGIÊNICA FLEXÍVEL COM REGISTRO DE PAREDE | UN | 230.23
10014044 | DUCHA HIGIÊNICA FLEXÍVEL SEM REGISTRO DE PAREDE | UN | 621.5
10014045 | CONJUNTO ANTIVANDALISMO FORMADO DE CHUVEIRO E VÁLVULA DE FECHAMENTO AUTOMÁTICO (ÁGUA FRIA OU PRÉ-MISTURADA) | UN | 1264.25
10014048 | MISTURADOR DE MESA PARA LAVATÓRIO - 1/2" | UN | 607.98
10014049 | MISTURADOR PARA CHUVEIRO ENTRADA HORIZ. 3/4" SAÍDA 1/2 C/ ACABAMENTO | UN | 316.31
10014052 | DISPENSER DE SABÃO, DE PAREDE, MANUAL, PARA SANITÁRIOS, ABS, ALTO IMPACTO, COM RESERVATÓRIO DE 800/ 900ML | UN | 68.23
10014066 | DISPENSER PAPEL TOALHA, DE PAREDE, MANUAL, PARA SANITÁRIOS - ABS - ALTO IMPACTO - AUTO CORTE | UN | 258.09
10014073 | FRONTÃO OU TESTEIRA DE MÁRMORE BRANCO ESPIRITO SANTO - H. ATÉ 10CM | M | 115.05
10014074 | FRONTÃO OU TESTEIRA DE GRANITO CINZA MAUA - H ATÉ 10CM | M | 85.58
10014075 | TAMPO PARA BANCADA ÚMIDA - GRANITO CINZA ANDORINHA - ESPESSURA 2CM | M2 | 599.44
10014076 | TAMPO PARA BANCADA ÚMIDA - GRANITO CINZA MAUA POLIDO - ESPESSURA 2CM | M2 | 668.67
10014077 | TAMPO PARA BANCADA ÚMIDA - GRANITO VERDE UBATUBA POLIDO - ESPESSURA 2CM | M2 | 673.98
10014078 | TAMPO PARA BANCADA ÚMIDA - GRANITO PRETO TIJUCA POLIDO 2CM | M2 | 929.71
10014082 | TAMPO PARA BANCADA ÚMIDA - MÁRMORE BRANCO ESPIRITO SANTO 2CM | M2 | 839.51
10014086 | TAMPO PARA BANCADA ÚMIDA - AÇO INOX N.18 (18:8) | M2 | 1481.37
10014088 | TAMPO PARA BANCADA ÚMIDA - CONCRETO POLIDO E=40MM COM BORDAS ARREDONDADAS E ENVERNIZADAS | M2 | 191.29
10014089 | TAMPO PARA BANCADA ÚMIDA - CONCRETO POLIDO E=50MM COM BORDAS ARREDONDADAS E ENVERNIZADAS | M2 | 195.44
10014091 | SABONETEIRA PARA SABÃO LÍQUIDO | UN | 72.64
10014097 | PORTA TOALHA DE PAPEL INTER FOLHAS | UN | 79.31
10050000 | DEMOLIÇÕES | . | .
10050001 | DEMOLIÇÃO DE TUBULAÇÃO DE AÇO PRETO OU GALVANIZADO - ATÉ 2" | M | 6.46
10050002 | DEMOLIÇÃO DE TUBULAÇÃO DE AÇO PRETO OU GALVANIZADO - ACIMA DE 2" | M | 10.76
10050003 | DEMOLIÇÃO DE TUBULAÇÃO DE PVC RÍGIDO - ATÉ 4" | M | 5.38
10050004 | DEMOLIÇÃO DE TUBULAÇÃO DE PVC RÍGIDO - ACIMA DE 4" | M | 9.68
10050005 | DEMOLIÇÃO DE TUBULAÇÃO DE COBRE - ATÉ 1 1/4" | M | 6.46
10050018 | DEMOLIÇÃO DE REGISTROS | UN | 5.38
10050032 | DEMOLIÇÃO DE CALHAS, RUFOS OU RINCÕES EM CHAPA METÁLICA | M | 4.95
10050033 | DEMOLIÇÃO DE CONDUTORES APARENTES | M | 3.23
10060000 | RETIRADAS | . | .
10060001 | RETIRADA DE TUBULAÇÃO DE AÇO PRETO OU GALVANIZADO - ATÉ 2" | M | 13.73
10060002 | RETIRADA DE TUBULAÇÃO DE AÇO PRETO OU GALVANIZADO - ACIMA DE 2" | M | 16.47
10060003 | RETIRADA DE TUBULAÇÃO DE PVC RÍGIDO - ATÉ 4" | M | 12.35
10060004 | RETIRADA DE TUBULAÇÃO DE PVC RÍGIDO - ACIMA DE 4" | M | 15.1
10060005 | RETIRADA DE TUBULAÇÃO DE COBRE - ATÉ 1 1/4" | M | 13.73
10060006 | RETIRADA DE TUBULAÇÃO DE COBRE - ACIMA DE 1 1/4" | M | 16.47
10060007 | RETIRADA DE TUBULAÇÃO DE FERRO FUNDIDO - ATÉ 4" | M | 13.73
10060008 | RETIRADA DE TUBULAÇÃO DE FERRO FUNDIDO - ACIMA DE 4" | M | 16.47
10060009 | RETIRADA DE TUBULAÇÃO DE CIMENTO-AMIANTO - ATÉ 3" | M | 12.35
10060010 | RETIRADA DE TUBULAÇÃO DE CIMENTO-AMIANTO - ACIMA DE 3" | M | 15.1
10060011 | RETIRADA DE TUBULAÇÃO DE CERÂMICA VIDRADA - ATÉ 6" | M | 19.22
10060012 | RETIRADA DE TUBULAÇÃO DE CERÂMICA VIDRADA - ACIMA DE 6" | M | 21.96
10060015 | RETIRADA DE RESERVATÓRIOS DE CIMENTO-AMIANTO - ATÉ 1000 LITROS | UN | 146.92
10060018 | RETIRADA DE REGISTROS OU VÁLVULAS FLUXÍVEIS | UN | 109.3
10060022 | RETIRADA DE VÁLVULAS DE RETENÇÃO | UN | 30.2
10060024 | RETIRADA DE CONJUNTOS MOTOR-BOMBA | UN | 219.64
10060026 | RETIRADA DE CAIXAS SIFONADAS OU RALOS | UN | 15.1
10060029 | RETIRADA DE HIDRANTES DE PAREDE | UN | 82.36
10060032 | RETIRADA DE CALHAS, RUFOS OU RINCÕES EM CHAPA METÁLICA | M | 6.86
10060033 | RETIRADA DE CONDUTORES APARENTES | M | 4.39
10060035 | RETIRADA DE APARELHOS SANITÁRIOS, INCLUSIVE ACESSÓRIOS | UN | 41.18
10060040 | RETIRADA DE SIFÕES | UN | 10.98
10060042 | RETIRADA DE TORNEIRAS | UN | 7.14
10060045 | RETIRADA DE CAIXAS DE DESCARGA DE SOBREPOR | UN | 20.87
10060050 | RETIRADA DO TAMPO ÚMIDO | M2 | 11.99
10070000 | RECOLOCAÇÕES | . | .
10070018 | RECOLOCAÇÃO DE REGISTROS OU VÁLVULAS FLUXÍVEIS | UN | 99.97
10070022 | RECOLOCAÇÃO DE VÁLVULAS DE RETENÇÃO | UN | 51.77
10070024 | RECOLOCAÇÃO DE CONJUNTOS MOTOR-BOMBA | UN | 195.89
10070026 | RECOLOCAÇÃO DE CAIXAS SIFONADAS OU RALOS | UN | 98.25
10070029 | RECOLOCAÇÃO DE HIDRANTES DE PAREDE | UN | 254.66
10070032 | RECOLOCAÇÃO DE CALHAS, RUFOS OU RINCÕES EM CHAPA METÁLICA | M | 63.96
10070033 | RECOLOCAÇÃO DE CONDUTORES APARENTES | M | 52.79
10070035 | RECOLOCAÇÃO DE APARELHOS SANITÁRIOS, INCLUSIVE ACESSÓRIOS | UN | 146.92
10070040 | RECOLOCAÇÃO DE SIFÕES | UN | 24.49
10070042 | RECOLOCAÇÃO DE TORNEIRAS | UN | 13.73
10070045 | RECOLOCAÇÃO DE CAIXAS DE DESCARGA DE SOBREPOR | UN | 122.43
10080000 | SERVIÇOS PARCIAIS | . | .
10080070 | SIFÃO COM COPO, TIPO REFORÇADO, PVC RÍGIDO - 1 1/2"X2" | UN | 37.56
10080072 | SIFÃO TIPO PESADO, METAL CROMADO - 1"X1 1/2" | UN | 190.92
10080073 | SIFÃO TIPO PESADO, METAL CROMADO - 1"X2" | UN | 233.12
10080074 | SIFÃO TIPO PESADO, METAL CROMADO - 1 1/2"X2" | UN | 147.35
10080076 | TUBO DE LIGAÇÃO FLEXÍVEL, PVC - 1/2"X30/40CM | UN | 20.57
10080081 | TUBO DE LIGAÇÃO FLEXÍVEL, METAL CROMADO - 1/2"X30/40CM | UN | 34.72
10080086 | TORNEIRA DE PRESSÃO PARA LAVATÓRIO, METAL CROMADO - 1/2" | UN | 63.96
10080093 | VÁLVULA AMERICANA DE METAL CROMADO - 1 1/2"X3 3/4" | UN | 77.02
10080097 | TUBO DE LIGAÇÃO EM ALUMÍNIO COM CANOPLA, PARA CHUVEIRO - 3/4" | UN | 39.29
10090000 | OUTROS SERVIÇOS | . | .
10090001 | DESENTUPIMENTO DE RAMAIS DE ESGOTO OU ÁGUAS PLUVIAIS | M | 12.8
11000000 | REVESTIMENTOS
11001000 | REVESTIMENTO DE FORROS | . | .
11001001 | CHAPISCO COMUM - ARGAMASSA DE CIMENTO E AREIA 1:3 | M2 | 16.22
11001008 | EMBOÇO - ARGAMASSA MISTA DE CIMENTO, CAL E AREIA 1:4/12 | M2 | 45.91
11001009 | EMBOÇO DESEMPENADO PARA PINTURA - ARGAMASSA MISTA CIMENTO, CAL E AREIA 1:3/12 | M2 | 46.76
11001013 | REBOCO INTERNO - ARGAMASSA PRÉ-FABRICADA | M2 | 35.16
11002000 | REVESTIMENTO DE PAREDES INTERNAS | . | .
11002001 | CHAPISCO COMUM - ARGAMASSA DE CIMENTO E AREIA 1:3 | M2 | 6.67
11002003 | CHAPISCO COLANTE APLICADO EM ESTRUTURA DE CONCRETO COM DESEMPENADEIRA DENTADA | M2 | 15.9
11002008 | EMBOÇO INTERNO - ARGAMASSA MISTA DE CIMENTO, CAL E AREIA 1:4/12 | M2 | 42.55
11002009 | EMBOÇO INTERNO DESEMPENADO PARA PINTURA - ARGAMASSA MISTA DE CIMENTO, CAL E AREIA 1:3/12 | M2 | 41.97
11002010 | EMBOÇO INTERNO - ARGAMASSA DE CIMENTO E AREIA 1:3 | M2 | 49.23
11002013 | REBOCO INTERNO - ARGAMASSA PRÉ-FABRICADA | M2 | 22.36
11002015 | REVESTIMENTO COM GESSO | M2 | 23.65
11002025 | AZULEJOS, JUNTAS AMARRAÇÃO OU A PRUMO - ASSENTES COM ARGAMASSA COMUM | M2 | 84.14
11002029 | AZULEJOS, JUNTA AMARRAÇÃO OU A PRUMO - ASSENTES COM ARGAMASSA COLANTE | M2 | 73.95
11002075 | LAMINADO MELAMÍNICO COLADO, 1,3MM DE ESPESSURA - JUNTAS SECAS | M2 | 197.72
11002105 | CHAPISCO COMUM - ARGAMASSA DE CIMENTO E AREIA 1:4 | M2 | 6.31
11002107 | VA.09 - CHAPISCO ROLADO APLICADO EM ALVENARIA COM ROLO PARA TEXTURA ACRÍLICA | M2 | 9.98
11003000 | REVESTIMENTO DE PAREDES EXTERNAS | . | .
11003001 | CHAPISCO COMUM - ARGAMASSA DE CIMENTO E AREIA 1:3 | M2 | 6.67
11003003 | CHAPISCO RÚSTICO FINO, APLICADO COM PENEIRA - ARGAMASSA DE CIMENTO E AREIA 1:3 | M2 | 14.23
11003004 | CHAPISCO RÚSTICO GROSSO, COM ADIÇÃO DE BRITA N.1 | M2 | 20.57
11003005 | CHAPISCO COLANTE APLICADO EM ESTRUTURA DE CONCRETO COM DESEMPENADEIRA DENTADA | M2 | 15.9
11003008 | EMBOÇO EXTERNO - ARGAMASSA MISTA DE CIMENTO, CAL E AREIA 1:4/12 | M2 | 42.55
11003009 | EMBOÇO EXTERNO DESEMPENADO PARA PINTURA - ARGAMASSA MISTA DE CIMENTO, CAL E AREIA 1:3/12 | M2 | 41.97
11003010 | EMBOÇO EXTERNO - ARGAMASSA DE CIMENTO E AREIA 1:3 | M2 | 49.23
11003013 | REBOCO EXTERNO - ARGAMASSA PRÉ-FABRICADA | M2 | 21.09
11003041 | PASTILHAS DE PORCELANA FOSCA, 3/4" - FAIXAS DE ATÉ 20CM | M | 81.43
11003045 | REVESTIMENTO CERÂMICO ANTI-PICHAÇÃO, JUNTAS AMARRAÇÃO OU PRUMO - ASSENTADOS COM ARGAMASSA COMUM | M2 | 189.56
11003046 | REVESTIMENTO CERÂMICO ANTI-PICHAÇÃO, JUNTAS AMARRAÇÃO OU PRUMO - ASSENTADOS COM ARGAMASSA COLANTE | M2 | 84.64
11003047 | REVESTIMENTO CERÂMICO ESMALTADO, JUNTAS AMARRAÇÃO OU PRUMO - ASSENTADOS COM ARGAMASSA COMUM | M2 | 210.33
11003105 | CHAPISCO COMUM - ARGAMASSA DE CIMENTO E AREIA 1:4 | M2 | 6.31
11003107 | VA.09 - CHAPISCO ROLADO APLICADO EM ALVENARIA COM ROLO PARA TEXTURA ACRÍLICA | M2 | 9.98
11004000 | ARREMATES DE REVESTIMENTO | . | .
11004004 | CANTONEIRA DE PROTEÇÃO - PERFIL "L" DE FERRO, 1 1/4" X 1 1/4" X 1/8" | M | 37.78
11004005 | DA.04 - CANTONEIRA DE PROTEÇÃO - PERFIL "L" DE FERRO, 1"X1"X1/8" | M | 34.74
11004006 | DA.01 - CANTONEIRA DE PROTEÇÃO - PERFIL "L" DE ALUMÍNIO, 1"X1"X1/8" | M | 39.89
11004013 | DA.02 - CANTONEIRA DE PROTEÇÃO PARA REBOCO - PERFIL "Y" DE ALUMÍNIO | M | 32.11
11004017 | DA.03 - CANTONEIRA DE PROTEÇÃO PARA AZULEJOS - PERFIL "TRIFACE" DE ALUMÍNIO | M | 36.13
11004050 | DG.10 - PEITORIL DE ARGAMASSA DE CIMENTO QUEIMADO - ESP=2CM, L=20CM | M | 18.53
11004056 | DG.10/16 - PEITORIL DE GRANILITE - ESPESSURA 2CM, LARGURA 20CM | M | 116.37
11004058 | PEITORIL DE GRANITO POLIDO - ESP=2CM, L=25CM | M | 155.68
11004060 | PEITORIL DE ARDÓSIA POLIDA | M | 170.61
11004101 | PEITORIL DE MÁRMORE - ESP=2CM, L=25CM | M | 257.91
11050000 | DEMOLIÇÕES | . | .
11050002 | DEMOLIÇÃO DE ARGAMASSA DE CAL E AREIA OU MISTA | M2 | 4.83
11050003 | DEMOLIÇÃO DE ARGAMASSA DE CIMENTO E AREIA | M2 | 9.66
11050005 | DEMOLIÇÃO DE REVESTIMENTO CERÂMICO OU SIMILAR | M2 | 33.83
11050010 | DEMOLIÇÃO DE LAMBRI DE TÁBUAS OU CHAPAS DE MADEIRA, EXCLUSIVE ENTARUGAMENTO | M2 | 30.2
11050015 | DEMOLIÇÃO DE LAMBRI DE TÁBUAS OU CHAPAS DE MADEIRA, INCLUSIVE ENTARUGAMENTO | M2 | 60.4
11060000 | RETIRADAS | . | .
11060005 | RETIRADA DE FORRAS DE PEDRAS NATURAIS - GRANITO OU MÁRMORE | M2 | 33.83
11060010 | RETIRADA DE LAMBRI DE TÁBUAS OU CHAPAS DE MADEIRA, EXCLUSIVE ENTARUGAMENTO | M2 | 8.36
11060015 | RETIRADA DE LAMBRI DE TÁBUAS OU CHAPAS DE MADEIRA, INCLUSIVE ENTARUGAMENTO | M2 | 25.08
11070000 | RECOLOCAÇÕES | . | .
11070005 | RECOLOCAÇÃO DE FORRAS DE PEDRAS NATURAIS - GRANITO OU MÁRMORE | M2 | 25.44
11080000 | SERVIÇOS PARCIAIS | . | .
11080001 | REPAROS EM TRINCAS E RACHADURAS | M | 42.99
11080005 | REPAROS EM EMBOÇO - ARGAMASSA MISTA DE CIMENTO, CAL E AREIA 1:4/12 | M2 | 59.09
11080006 | REPAROS EM REBOCO - ARGAMASSA DE CAL E AREIA 1:2 | M2 | 30.45
12000000 | FORROS
12001000 | FORROS FALSOS | . | .
12001030 | FORRO FIBRA MINERAL MODELADO ÚMIDA - ACABAMENTO SUPERFÍCIE PINTURA VINÍLICA A BASE DE LÁTEX BRANCA - ESPESSURA 13MM, NRC=0,50, CAC=MÍNIMO 35 | M2 | 165.97
12001040 | FORRO DE GESSO COMUM - PLACA CONVENCIONAL (FORNECIMENTO E INSTALAÇÃO) | M2 | 114.92
12001042 | FORRO DE GESSO ACARTONADO TIPO FGA (FORNECIMENTO E INSTALAÇÃO) | M2 | 135.65
12001043 | FORRO DE GESSO ACARTONADO TIPO FGE (FORNECIMENTO E INSTALAÇÃO) | M2 | 109.12
12001045 | FORRO EM RÉGUA DE PVC 200MM - INCLUSIVE PERFIS DE FIXAÇÃO E ACABAMENTO | M2 | 110.43
12050000 | DEMOLIÇÕES | . | .
12050001 | DEMOLIÇÃO DE ESTUQUE COMUM, EXCLUSIVE ENTARUGAMENTO | M2 | 6.46
12050002 | DEMOLIÇÃO DE FORRO DE TÁBUAS OU CHAPAS DE MADEIRA, EXCLUSIVE ENTARUGAMENTO | M2 | 8.61
12050005 | DEMOLIÇÃO DE FORRO DE GESSO | M2 | 3.87
12050020 | DEMOLIÇÃO DE ENTARUGAMENTO DE FORRO | M2 | 8.61
12060000 | RETIRADAS | . | .
12060001 | RETIRADA DE FORRO DE TÁBUAS OU CHAPAS EM GERAL - PREGADAS | M2 | 16.33
12060002 | RETIRADA DE FORRO DE CHAPAS EM GERAL - APOIADAS | M2 | 7.09
12060020 | RETIRADA DE ENTARUGAMENTO DE FORRO | M2 | 19.75
12060030 | RETIRADA DE FORRO EM RÉGUAS DE PVC, INCLUSIVE PERFIS | M2 | 9.88
12070000 | RECOLOCAÇÕES | . | .
12070031 | RECOLOCAÇÃO DE FORROS, APOIADOS OU ENCAIXADOS | M2 | 7.41
13000000 | PISOS
13001000 | LASTROS E ENCHIMENTOS | . | .
13001001 | ENCHIMENTO COM TIJOLOS CERÂMICOS FURADOS | M3 | 236.71
13001002 | ENCHIMENTO COM ARGILA EXPANDIDA | M3 | 646.91
13001005 | ENCHIMENTO DE CONCRETO COM AGREGADO LEVE | M3 | 534.14
13001006 | ENCHIMENTO DE CONCRETO COM AGREGADO RECICLADO | M3 | 417.57
13001010 | LASTRO DE BRITA | M3 | 228.59
13001011 | LASTRO DE AGREGADO RECICLADO | M3 | 162.32
13001014 | LASTRO DE CONCRETO - 150KG CIM/M3 | M3 | 503.28
13001015 | LASTRO DE CONCRETO - 200KG CIM/M3 | M3 | 533.98
13001017 | LASTRO DE CONCRETO, COM HIDROFUGO - 150KG CIM/M3 | M3 | 927.4
13001018 | LASTRO DE CONCRETO, COM HIDROFUGO - 200KG CIM/M3 | M3 | 1099.48
13001019 | LASTRO DE CONCRETO COM AGREGADO RECICLADO - 150KG CIM/M3 | M3 | 441.27
13001020 | LASTRO DE CONCRETO COM AGREGADO RECICLADO - 200KG CIM/M3 | M3 | 476.7
13002000 | REVESTIMENTO DE PISOS | . | .
13002001 | CIMENTADO COMUM, DESEMPENADO - ESPESSURA 20MM | M2 | 56.11
13002002 | CIMENTADO COMUM, DESEMPENADO E ALISADO - ESPESSURA 20MM | M2 | 58.75
13002003 | CIMENTADO COM CORANTE, DESEMPENADO E ALISADO - ESPESSURA 20MM | M2 | 63.5
13002004 | ACABAMENTO DE PISO DE CONCRETO TIPO BAMBOLÊ | M2 | 5.5
13002005 | NG.05 - GRANILITE - ESPESSURA 8MM | M2 | 163.29
13002006 | CIMENTADO COMUM COM AGREGADO RECLICLADO, DESEMPENADO ALISADO - ESPESSURA 20MM | M2 | 52.38
13002007 | NG.07 - ARGAMASSA DE ALTA RESISTÊNCIA, TIPO LEVE - ESPESSURA 8MM | M2 | 147.47
13002008 | NG.08 - ARGAMASSA DE ALTA RESISTÊNCIA, TIPO MÉDIO - ESPESSURA 12MM | M2 | 140.05
13002009 | CIMENTADO COM AGREGADO RECICLADO, COM CORANTE DESEMPENADO ALISADO | M2 | 54.28
13002010 | CIMENTADO COMUM COM AGREGADO RECICLADO, DESEMPENADO - ESPESSURA 20MM | M2 | 48.85
13002011 | PISO ESTRUTURAL EM CONCRETO ARMADO - 7CM | M2 | 70.44
13002013 | CONTRAPISO CONVENCIONAL COM ESPESSURA ATÉ 4 CM | M2 | 37.78
13002037 | MOSAICO PORTUGUÊS UMA OU DUAS CORES SOBRE BASE DE AREIA RECICLADA | M2 | 200.86
13002038 | PISO CERÂMICO NÃO ESMALTADO ANTIDERRAPANTE - ASSENTADO COM ARGAMASSA COMUM (PARA COZINHAS E REFEITÓRIOS) | M2 | 292.88
13002039 | PISO CERÂMICO NÃO ESMALTADO ANTIDERRAPANTE - ASSENTADO COM ARGAMASSA COLANTE (PARA COZINHAS E REFEITÓRIOS) | M2 | 238.23
13002040 | PISO CERÂMICO ESMALTADO (PEI-5) - ASSENTADO COM ARGAMASSA COMUM | M2 | 151.99
13002042 | PISO CERÂMICO ESMALTADO (PEI-5) - ASSENTADO COM ARGAMASSA COLANTE | M2 | 97.34
13002043 | PISO PODOTÁTIL, ALERTA OU DIRECIONAL, EM BORRACHA SINTÉTICA ASSENTES COM COLA | M2 | 219.52
13002044 | PISO PODOTÁTIL, ALERTA OU DIRECIONAL, EM BORRACHA SINTÉTICA ASSENTES COM ARGAMASSA | M2 | 421.24
13002046 | PISO PODOTÁTIL, ALERTA DIRECIONAL, INTERTRAVADO 6CM | M2 | 139.56
13002047 | PISO PODOTÁTIL, ALERTA OU DIRECIONAL, EM LADRILHO HIDRÁULICO | M2 | 163.23
13002054 | PISO PODOTÁTIL COLORIDO, ALERTA OU DIRECIONAL VIBRO-PRENSADO - 3CM - SELADO | M2 | 211.59
13002058 | PISO EM GRANITO CINZA MAUA, PLACAS - ESPESSURA 2CM | M2 | 502.08
13002060 | GRANITO POLIDO, FORRAS DE 20MM - VERDE UBATUBA | M2 | 448.92
13002062 | MÁRMORE POLIDO, FORRAS DE 20MM - BRANCO ESPIRITO SANTO | M2 | 575.48
13002063 | REVESTIMENTO DE PISO EM PEDRA ARDÓSIA SELECIONADA | M2 | 74.55
13002072 | PISO PORTÁTIL DE POLIPROPILENO EM QUADRAS DE TÊNIS - FORNECIMENTO E INSTALAÇÃO | M2 | 467.7
13002073 | PISO PORTÁTIL DE POLIPROPILENO EM QUADRAS POLIESPORTIVAS, ÁREA EXTERNA - FORNECIMENTO E INSTALAÇÃO | M2 | 467.7
13002074 | PISO PORTÁTIL DE POLIPROPILENO EM QUADRAS POLIESPORTIVAS, ÁREA INTERNA - FORNECIMENTO E INSTALAÇÃO | M2 | 467.7
13002087 | PISO VINÍLICO CROMA OU SIMILAR 2,0 MM, EXCLUSIVE ARGAMASSA DE REGULARIZAÇÃO DA BASE | M2 | 164.44
13002088 | PISO VINÍLICO CROMA OU SIMILAR - E=3,2 MM, EXCLUSIVE ARGAMASSA REGULARIZAÇÃO DA BASE | M2 | 254.48
13002090 | CHAPAS DE BORRACHA SINTÉTICA ASSENTES COM COLA, E=4 A 5MM - LISAS | M2 | 148.14
13002091 | CHAPAS DE BORRACHA SINTÉTICA ASSENTES COM COLA, E=4 A 5MM - COM RELEVO | M2 | 134.42
13002092 | NS.13 - CHAPAS DE BORRACHA SINTÉTICA ASSENTES COM ARGAMASSA, E=8 A 10MM - LISAS | M2 | 275.49
13002093 | NS.13 - CHAPAS DE BORRACHA SINTÉTICA ASSENTES COM ARGAMASSA, E=8 A 10MM - COM RELEVO | M2 | 303.03
13002101 | NP.02 - CONTRAPISO AUTONIVELANTE, APLICADO SOBRE LAJE, ADERIDO - ESPESSURA ATÉ 4 CM | M2 | 33.23
13002102 | CONTRAPISO CONVENCIONAL COM ESPESSURA ATÉ 4 CM | M2 | 37.78
13002103 | CONTRAPISO EM ARGAMASSA PRONTA | M2 | 37.78
13003000 | ARREMATE DE PISOS E ESCADAS | . | .
13003002 | RODAPÉ DE ARGAMASSA DE CIMENTO E AREIA 1:3 - 10CM | M | 11.01
13003004 | RODAPÉ DE GRANILITE - 10CM | M | 93.13
13003005 | RODAPÉ DE GRANILITE - MEIA CANA, 10CM | M | 73.31
13003007 | RODAPÉ DE ARGAMASSA DE ALTA RESISTÊNCIA - MEIA CANA, 10CM | M | 70.97
13003009 | RODAPÉ CERÂMICO ESMALTADO PEIV 7CM À 10CM | M | 25.02
13003027 | DA.09 - RODAPÉ DE MADEIRA - PADRÃO CUMARU 7CM | M | 53.93
13003031 | RODAPÉ DE FIBRO-VINIL - 7,5CM | M | 34.39
13003035 | RODAPÉ DE BORRACHA SINTÉTICA - BOLEADO, 7CM | M | 37.94
13003036 | DA.09 - RODAPÉ EM GRANITO CINZA MAUA, ESP. 2CM, ALT. 7CM | M | 81.21
13003040 | JUNTA PLÁSTICA PARA PISOS 3/4" X 1/8" | M | 17.15
13003065 | DEGRAUS DE ARGAMASSA DE CIMENTO E AREIA 1:3 | M | 45.09
13003067 | DEGRAUS DE GRANILITE | M | 111.11
13003069 | DEGRAUS DE ARGAMASSA DE ALTA RESISTÊNCIA | M | 93.68
13003085 | DEGRAUS DE CHAPAS VINÍLICAS - ESPESSURA 2MM (INCLUSIVE ARGAMASSA DE REGULARIZAÇÃO DA BASE) | M | 136.87
13003087 | DEGRAUS DE CHAPAS DE BORRACHA SINTÉTICA - ESPESSURA 4 À 5MM | M | 179.37
13003094 | FITA ANTIDERRAPANTE, FAIXA COM LARGURA=5CM E ESPESSURA=2MM, APLICAÇÃO EM DEGRAU | M | 12.65
13004000 | SOLEIRAS | . | .
13004005 | SOLEIRA PARA PORTA EM GRANITO CINZA SEM POLIMENTO (FOSCO) | M | 105.3
13004006 | SOLEIRA EM ARDÓSIA, E = 20 MM, L = 18 CM | M | 103.59
13050000 | DEMOLIÇÕES | . | .
13050001 | DEMOLIÇÃO DE CONCRETO SIMPLES | M3 | 314.1
13050005 | DEMOLIÇÃO DE ARGAMASSA, CERÂMICA OU SIMILAR INCLUSIVE ARGAMASSA DE REGULARIZAÇÃO | M2 | 36.24
13050010 | DEMOLIÇÃO DE TACOS DE MADEIRA, INCLUSIVE ARGAMASSA DE ASSENTAMENTO | M2 | 24.16
13050012 | DEMOLIÇÃO DE SOALHO DE MADEIRA, EXCLUSIVE VIGAMENTO | M2 | 24.16
13050014 | DEMOLIÇÃO DE SOALHO DE MADEIRA, INCLUSIVE VIGAMENTO | M2 | 28.99
13050020 | DEMOLIÇÃO DE FIBRO-VINIL OU BORRACHA SINTÉTICA, INCLUSIVE ARGAMASSA DE REGULARIZAÇÃO | M2 | 21.75
13050030 | DEMOLIÇÃO DE RODAPÉS EM GERAL, INCLUSIVE ARGAMASSA DE ASSENTAMENTO | M | 3.14
13050040 | DEMOLIÇÃO DE DEGRAUS EM GERAL, INCLUSIVE ARGAMASSA DE ASSENTAMENTO | M | 9.66
13060000 | RETIRADAS | . | .
13060002 | RETIRADA DE FORRAS DE PEDRAS NATURAIS - GRANITO OU MÁRMORE | M2 | 33.83
13060010 | RETIRADA DE TACOS DE MADEIRA | M2 | 36.24
13060012 | RETIRADA DE SOALHO DE MADEIRA, EXCLUSIVE VIGAMENTO | M2 | 35.45
13060014 | RETIRADA DE SOALHO DE MADEIRA, INCLUSIVE VIGAMENTO | M2 | 42.54
13060020 | RETIRADA DE FIBRO-VINIL | M2 | 34.34
13060030 | RETIRADA DE RODAPÉS DE MADEIRA, INCLUSIVE CORDÃO | M | 6.04
13070000 | RECOLOCAÇÕES | . | .
13070010 | RECOLOCAÇÃO DE TACOS DE MADEIRA | M2 | 97.36
13070012 | RECOLOCAÇÃO DE SOALHO DE MADEIRA, EXCLUSIVE VIGAMENTO | M2 | 27.7
13070014 | RECOLOCAÇÃO DE SOALHO DE MADEIRA, INCLUSIVE VIGAMENTO | M2 | 77.09
13070020 | RECOLOCAÇÃO DE FIBRO-VINIL | M2 | 15.42
13070030 | RECOLOCAÇÃO DE RODAPÉS DE MADEIRA, INCLUSIVE CORDÃO | M | 22.67
13080000 | SERVIÇOS PARCIAIS | . | .
13080015 | COLAGEM DE TACOS SOLTOS - COM FORNECIMENTO DE TACOS | M2 | 396.46
13080016 | COLAGEM DE TACOS SOLTOS - SEM FORNECIMENTO DE TACOS | M2 | 34.92
13080017 | REPREGAMENTO DE ASSOALHO DE MADEIRA | M2 | 8.12
13080018 | TABUAS DE MADEIRA MACIÇA PARA ASSOALHO - CUMARU | M2 | 532
13080041 | TESTEIRA DE BORRACHA SINTÉTICA PARA DEGRAUS | M | 25.63
13080061 | POLIMENTO DE PISO DE GRANILITE OU ARGAMASSA DE ALTA RESISTÊNCIA | M2 | 6.61
13080062 | POLIMENTO DE PISO DE MÁRMORE | M2 | 6.61
13080070 | RESINA ACRÍLICA PARA PISO GRANILITE | M2 | 30.63
13080071 | RESINA EPÓXI PARA PISO GRANILITE | M2 | 52.99
13080072 | RESINA POLIURETANO PARA PISO GRANILITE | M2 | 53.89
13080073 | RESINA ACRÍLICA PARA DEGRAU DE GRANILITE | M | 15.85
13080074 | RESINA EPÓXI PARA DEGRAU DE GRANILITE | M | 27.42
13080075 | RESINA POLIURETANO PARA DEGRAU DE GRANILITE | M | 27.74
13080076 | LIMPEZA POR HIDROJATEAMENTO E REJUNTAMENTO DE PISO CERÂMICO TIPO GAIL OU SIMILAR | M2 | 28.59
13102005 | RECOLOCAÇÃO DE PLACAS DE PISO ELEVADO EM ÁREA INTERNA OU EXTERNA | M2 | 26.61
14000000 | VIDROS
14001000 | VIDROS ENCAIXILHADOS E ESPELHOS | . | .
14001003 | VIDRO LISO COMUM, TRANSPARENTE INCOLOR - ESPESSURA 4MM | M2 | 163.86
14001004 | VIDRO LISO COMUM, TRANSPARENTE INCOLOR - ESPESSURA 5MM | M2 | 187.06
14001005 | VIDRO LISO COMUM, TRANSPARENTE INCOLOR - ESPESSURA 6MM | M2 | 193.73
14001011 | VIDRO IMPRESSO COMUM, TRANSLÚCIDO INCOLOR - TIPO CANELADO, 4MM | M2 | 179.45
14001030 | VIDRO LISO DE SEGURANÇA, LAMINADO INCOLOR - ESPESSURA 6MM | M2 | 356.78
14001037 | VIDRO LISO DE SEGURANÇA, LAMINADO LEITOSO - ESPESSURA 6MM | M2 | 601.2
14001050 | VIDRO LISO DE SEGURANÇA, TEMPERADO INCOLOR - ESPESSURA 6MM | M2 | 352.27
14001052 | VIDRO LISO DE SEGURANÇA, TEMPERADO INCOLOR - ESPESSURA 10MM | M2 | 409.41
14001070 | ESPELHO COMUM - ESPESSURA 3MM | M2 | 203.53
14001072 | ESPELHO E=3MM COM MOLDURA DE ALUMÍNIO | M2 | 941.76
14050000 | DEMOLIÇÕES | . | .
14050001 | DEMOLIÇÃO DE VIDROS ENCAIXILHADOS EM GERAL, INCLUSIVE LIMPEZA DO CAIXILHO | M2 | 88.46
14060000 | RETIRADAS | . | .
14060001 | RETIRADA DE VIDROS ENCAIXILHADOS EM GERAL, INCLUSIVE LIMPEZA DO JANELA | M2 | 80.94
14070000 | RECOLOCAÇÕES | . | .
14070001 | RECOLOCAÇÃO DE VIDROS ENCAIXILHADOS EM GERAL | M2 | 101.7
15000000 | PINTURA
15001000 | PINTURA EM ALVENARIA E CONCRETO | . | .
15001001 | AGUADA DE CAL - CONCRETO OU REBOCO SEM MASSA CORRIDA, INTERIOR | M2 | 8.03
15001002 | AGUADA DE CAL - CONCRETO OU REBOCO SEM MASSA CORRIDA, EXTERIOR | M2 | 10.94
15001008 | TINTA HIDROFUGA A BASE DE CIMENTO - CONCRETO OU REBOCO SEM MASSA CORRIDA | M2 | 12.51
15001010 | TINTA PVA (LÁTEX) - CONCRETO OU REBOCO SEM MASSA CORRIDA | M2 | 16.28
15001011 | TINTA PVA (LÁTEX) - REBOCO COM MASSA CORRIDA | M2 | 38.46
15001015 | TINTA ACRÍLICA - CONCRETO OU REBOCO SEM MASSA CORRIDA | M2 | 17.51
15001016 | TINTA ACRÍLICA - REBOCO COM MASSA CORRIDA | M2 | 43.35
15001018 | TINTA ACRÍLICA COR DE CONCRETO COM MASSA TEXTURA ACRÍLICA | M2 | 77.86
15001019 | TINTA ACRÍLICA TEXTURADA | M2 | 28.68
15001023 | TINTA ESMALTE SINTÉTICO - CONCRETO OU REBOCO SEM MASSA CORRIDA | M2 | 21
15001024 | TINTA ESMALTE SINTÉTICO - CONCRETO OU REBOCO COM MASSA CORRIDA | M2 | 58.19
15001036 | TINTA EPÓXI - REBOCO COM MASSA BASE EPÓXI | M2 | 199.22
15001070 | HIDRO-REPELENTE A BASE DE SILICONE - CONCRETO OU ALVENARIA APARENTE (2 DEMÃOS) | M2 | 135.35
15001076 | VERNIZ ACRÍLICO - CONCRETO APARENTE/ ALVENARIA | M2 | 31.93
15001077 | APLICAÇÃO DE VERNIZ ANTI-PICHAÇÃO - BASE SOLVENTE - 2 DEMÃOS (REMOÇÃO DA PICHAÇÃO SOMENTE A SECO OU COM ÁGUA E SABÃO) | M2 | 41.71
15002000 | PINTURA EM MADEIRA | . | .
15002010 | ESMALTE SINTÉTICO - ESQUADRIAS E PEÇAS DE MARCENARIA, SEM EMASSAMENTO | M2 | 33.66
15002011 | ESMALTE SINTÉTICO - ESQUADRIAS E PEÇAS DE MARCENARIA, COM EMASSAMENTO | M2 | 55.48
15002012 | ESMALTE SINTÉTICO - ESTRUTURAS DE MADEIRA, SEM EMASSAMENTO | M2 | 16.9
15002014 | ESMALTE SINTÉTICO - RODAPÉS, GUARNIÇÕES E MOLDURAS DE MADEIRA | M | 6.12
15002040 | LÍQUIDO IMUNIZANTE PARA MADEIRA A BASE DE PIRETROIDE DISSOLVIDO EM ISOPARAFINA - COM APLICAÇÃO | M2 | 25.76
15002060 | VERNIZ A BASE DE POLIURETANO TIPO "MARÍTIMO" - ESQUADRIAS E PEÇAS DE MARCENARIA | M2 | 27.62
15003000 | PINTURA EM METAL | . | .
15003004 | TINTA BETUMINOSA - INTERIOR DE CALHAS, RUFOS E RINCÕES METÁLICOS | M | 10.47
15003010 | ESMALTE SINTÉTICO - ESQUADRIAS E PEÇAS DE SERRALHERIA | M2 | 48.52
15003012 | ESMALTE SINTÉTICO - ESTRUTURAS METÁLICAS | M2 | 28.34
15003014 | ESMALTE SINTÉTICO - EXTERIOR DE CALHAS, RUFOS E CONDUTORES | M | 17.02
15003101 | ESMALTE SINTÉTICO APLICADO DE FORMA MECÂNICA - ESQUADRIAS E PEÇAS DE SERRALHERIA | M2 | 20.71
15050000 | DEMOLIÇÕES | . | .
15050001 | REMOÇÃO DE AGUADA DE CAL OU TINTA A BASE DE CIMENTO - ESCOVA DE AÇO | M2 | 2.92
15050003 | REMOÇÃO DE PINTURA EM ALVENARIA E CONCRETO - LIXA | M2 | 6.68
15050004 | REMOÇÃO DE PINTURA EM ALVENARIA E CONCRETO - REMOVEDOR | M2 | 13.27
15050005 | REMOÇÃO DE PINTURA EM CONCRETO - JATEAMENTO | M2 | 126.78
15050010 | REMOÇÃO DE PINTURA EM ESQUADRIAS E FORROS DE MADEIRA - LIXA | M2 | 9.12
15050011 | REMOÇÃO DE PINTURA EM ESQUADRIAS E FORROS DE MADEIRA - REMOVEDOR | M2 | 16.19
15050013 | REMOÇÃO DE PINTURA EM RODAPÉS E MOLDURAS DE MADEIRA - LIXA | M | 1.53
15050014 | REMOÇÃO DE PINTURA EM RODAPÉS E MOLDURAS DE MADEIRA - REMOVEDOR | M | 2.36
15050020 | REMOÇÃO DE PINTURA EM ESQUADRIAS E PEÇAS DE SERRALHERIA - LIXA | M2 | 8.86
15050021 | REMOÇÃO DE PINTURA EM ESQUADRIAS E PEÇAS DE SERRALHERIA - REMOVEDOR | M2 | 14.73
15050023 | REMOÇÃO DE PINTURA EM ESTRUTURAS METÁLICAS - JATEAMENTO | M2 | 126.78
15080000 | SERVIÇOS PARCIAIS | . | .
15080001 | PVA (LÁTEX) - REPINTURA DE ALVENARIA E CONCRETO, COM RETOQUES DE MASSA | M2 | 20.55
15080005 | TINTA ACRÍLICA - REPINTURA DE ALVENARIA E CONCRETO COM RETOQUE DE MASSA | M2 | 22.27
15080030 | ESMALTE SINTÉTICO - REPINTURA DE ESQUADRIAS DE MADEIRA | M2 | 21.14
15080031 | ESMALTE SINTÉTICO - REPINTURA DE ESTRUTURAS DE MADEIRA | M2 | 14.14
15080032 | ESMALTE SINTÉTICO - REPINTURA DE FORROS DE MADEIRA | M2 | 22.2
15080033 | ESMALTE SINTÉTICO - REPINTURA DE RODAPÉS E MOLDURAS DE MADEIRA | M | 3.79
15080034 | ESMALTE SINTÉTICO - REPINTURA DE ESQUADRIAS METÁLICAS | M2 | 24.54
17000000 | SERV.COMPLEMENTARES
17001000 | FECHAMENTOS | . | .
17001027 | FP.04 - ALAMBRADO EM TUBO GALVANIZADO E TELA GALVANIZADA H=2,00M | M | 549.84
17001028 | FP.05 - ALAMBRADO EM TUBO GALVANIZADO E TELA GALVANIZADA H=1,00M | M | 226
17001029 | FP.03 - ALAMBRADO PARA QUADRAS DE ESPORTE - GP.6/EDIF - TG/4,5M | M | 834.76
17001030 | FP.07 - GRADIL DE FERRO PERFILADO - GE-1/EDIF | M | 877.82
17001031 | FP.01 - GRADIL DE FERRO PERFILADO, TIPO PARQUE SEM MURETA - GP-5/DEPAVE | M | 1427.43
17001032 | FP.02 - GRADIL DE FERRO PERFILADO, TIPO PARQUE COM MURETA - GPM-1/DEPAVE | M | 1532.97
17001033 | FP.06 - GRADIL/PEITORIL DE FERRO PERFILADO H=1,00M | M | 343.72
17001034 | PP.38 - PORTÃO DE FERRO PERFILADO, TIPO PARQUE (GP.5/GPM1) 2,00M, 1 FOLHA | UN | 4055.91
17001035 | PP.37 - PORTÃO DE FERRO PERFILADO, TIPO PARQUE (GP.5/GPM.1) 1,50M, 1 FOLHA | UN | 3495.48
17001036 | PP.39/PP.40 - PORTÃO DE FERRO PERFILADO TIPO PARQUE (GP.5/GPM1) 3,0M, 1 OU 2 FOLHAS | UN | 5495.12
17001037 | PP.41 - PORTÃO DE FERRO PERFILADO, TIPO PARQUE (GP-5/GPM-1) 4,00M, 2 FOLHAS | UN | 6629.98
17001038 | PP.42 - PORTÃO DE FERRO PERFILADO, TIPO PARQUE (GP-5/GPM-1) 6,00M, 2 FOLHAS | UN | 9026.34
17001040 | PP.15/19 - PORTÃO EM FERRO PERFILADO COM CHAPA, 1 FOLHA | M2 | 682.07
17001041 | PP.20/24 - PORTÃO EM FERRO PERFILADO COM TELA, 1 FOLHA | M2 | 527.27
17001042 | PP.25/29 - PORTÃO EM FERRO PERFILADO COM CHAPA, 2 FOLHAS | M2 | 677
17001043 | PP.30/34 - PORTÃO EM FERRO PERFILADO COM TELA, 2 FOLHAS | M2 | 520.18
17001044 | PP.43/44 - PORTÃO EM FERRO PERFILADO COM CHAPA, 1 FOLHA, H=1,00M | M2 | 707.85
17001045 | PP.45/46 - PORTÃO EM FERRO PERFILADO COM TELA, 1 FOLHA, H=1,00M | M2 | 554.93
17001064 | FV.15/16 - MURO DE FECHO EM BLOCOS E ESTRUTURA DE CONCRETO, FUNDAÇÃO COM BROCAS | M | 795.63
17001070 | MURO DE ARRIMO H=1,40M, COM DRENAGEM | M | 2390.74
17001071 | MURO DE ARRIMO H=2,50M, COM DRENAGEM | M | 4109.86
17001072 | MURO DE ARRIMO H=3,50M, COM DRENAGEM | M | 7729.04
17001073 | MURO DE ARRIMO H=4,50M, COM DRENAGEM | M | 9107.07
17001076 | FV.08 - MURETA DE BLOCOS DE CONCRETO | M | 435.58
17001080 | FV.12/13 - MURETA DE ARRIMO EM BLOCOS DE CONCRETO, H=1,00 M | M | 1095.64
17001081 | FV.14 - MURETA DE ARRIMO EM BLOCOS DE CONCRETO H=1,00M - CHAPISCADO | M | 1106.3
17001082 | FV15/16 - MURO FECHO EM BLOCO E ESTRUT. CONCRETO FUND. EM BROCAS (H=2,5M) | M | 1004.62
17001083 | MURETA EM BLOCOS DE CONCRETO H=0,50M (REVESTIDO) | M | 200.19
17001090 | GRADIL DE FERRO GALVANIZADO ELETROFUNDIDO - BARRA 25X2MM - MALHA 65X132MM - MONTANTE COM DISTÂNCIA DE 1650MM - SEM PINTURA | M2 | 282.99
17001091 | GRADIL DE FERRO GALVANIZADO ELETROFUNDIDO - BARRA 25X2MM - MALHA 65X132MM - MONTANTE COM DISTÂNCIA DE 1650MM - COM PINTURA | M2 | 345.95
17001092 | PORTÃO EM FERRO GALVANIZADO ELETROFUNDIDO, MALHA 65X132MM, DE ABRIR, 1 FOLHA, SEM PINTURA | M2 | 961.43
17001093 | PORTÃO EM FERRO GALVANIZADO ELETROFUNDIDO MALHA 65X132MM, DE ABRIR, 1 FOLHA, COM PINTURA ELETROLÍTICA | M2 | 1508.66
17001094 | PORTÃO EM FERRO GALVANIZADO ELETROFUNDIDO MALHA 65X132MM, DE ABRIR, 2 FOLHAS, SEM PINTURA | M2 | 914.77
17001095 | PORTÃO EM FERRO GALVANIZADO ELETROFUNDIDO MALHA 65X132MM, DE ABRIR, 2 FOLHAS, COM PINTURA ELETROLÍTICA | M2 | 1353.23
17001096 | PORTÃO EM FERRO GALVANIZADO ELETROFUNDIDO MALHA 65X132MM, DE CORRER, SEM PINTURA | M2 | 1106.79
17001097 | PORTÃO EM FERRO GALVANIZADO ELETROFUNDIDO MALHA 65X132MM, DE CORRER, COM PINTURA ELETROLÍTICA | M2 | 1724.68
17002000 | PAVIMENTAÇÃO | . | .
17002001 | NC.01 - CONCRETO SIMPLES DESEMPENADO E RIPADO, 200KG CIM/M3 | M3 | 876.34
17002002 | NC.02 - CONCRETO DESEMPENADO E RIPADO (PMSP-DL.1009/47), 335KG CIM/M3 - 7CM | M2 | 68.13
17002010 | NC.10 - PISO DE CONCRETO INTERTRAVADO, ESPESSURA 6CM | M2 | 107.65
17002011 | NC.11 - PISO DE CONCRETO INTERTRAVADO, ESPESSURA 8CM | M2 | 111.27
17002012 | NC.12 - PISO DE CONCRETO INTERTRAVADO, ESPESSURA 10CM | M2 | 144.49
17002013 | CONCRETO SIMPLES COM AGREGADO RECICLADO, DESEMPENADO E RIPADO -200KG CIM/M3 | M3 | 821.77
17002014 | CONCRETO COM AGREGADO RECICLADO DESEMPENADO E RIPADO, TIPO PMSP -DL1009/47,335KGCIM/M3-7CM | M2 | 64.58
17002015 | NC.15 - LAJOTA PRÉ-MOLDADA DE CONCRETO E=7CM - JUNTA DE GRAMA | M2 | 71.32
17002018 | NC.18 - LAJOTA DE CONCRETO MOLDADA "IN LOCO", TIPO PMSP E=7CM JUNTA DE PEDRISCO | M2 | 66.23
17002019 | NC.19 - LAJOTA DE CONCRETO MOLDADA "IN LOCO", TIPO PMSP E=7CM - JUNTA DE ARGAMASSA | M2 | 67.79
17002025 | NC.05 - MOSAICO PORTUGUÊS, UMA OU DUAS CORES, SOBRE BASE DE AREIA | M2 | 261.58
17002026 | NC.06 - MOSAICO PORTUGUÊS, UMA OU DUAS CORES, SOBRE BASE DE CONCRETO | M2 | 236.09
17002029 | PEDRISCO - FORNECIMENTO E ESPALHAMENTO COM COMPACTAÇÃO MECÂNICA | M3 | 266.42
17002030 | PEDRISCO COM COMPACTAÇÃO MANUAL - ESPESSURA 5CM | M2 | 14.87
17002031 | PÓ DE BRITA COM COMPACTAÇÃO MECÂNICA - ESPESSURA 10CM | M2 | 32.18
17002032 | PEDRA BRITADA N.2 COM COMPACTAÇÃO MANUAL - 5CM | M2 | 13.74
17002033 | PEDRISCO RECICLADO, FORNECIMENTO E ESPALHAMENTO COM COMPACTAÇÃO MECÂNICA | M3 | 133.95
17002034 | PEDRISCO RECICLADO COM COMPACTAÇÃO MANUAL - ESPESSURA 5CM | M2 | 6.63
17002035 | AGREGADO RECICLADO FINO COMPACTAÇÃO MECÂNICA - ESPESSURA 10CM | M2 | 13.4
17002036 | AGREGADO RECICLADO N.2 COM COMPACTAÇÃO MANUAL - 5CM | M2 | 7.04
17002038 | MOSAICO PORTUGUÊS UMA OU DUAS CORES, SOBRE BASE DE CONCRETO COM AGREGADO RECICLADO | M2 | 222.62
17002040 | PAVIMENTAÇÃO ASFÁLTICA PARA TRÁFEGO MÉDIO (POR PENETRAÇÃO) | M2 | 63.96
17002042 | NC.27 - PASSEIO DE CONCRETO, FCK=25MPA, INCLUINDO PREPARO DA CAIXA E LASTRO DE BRITA | M3 | 824.11
17002043 | NC.27 - PASSEIO DE CONCRETO ARMADO, FCK=25MPA, INCLUINDO PREPARO DA CAIXA E LASTRO DE BRITA | M3 | 1171.14
17002044 | NC.27 - PASSEIO DE CONCRETO, FCK=30MPA, INCLUINDO PREPARO DA CAIXA E LASTRO DE BRITA | M3 | 848.54
17002045 | NC.27 - PASSEIO DE CONCRETO ARMADO, FCK=30MPA, INCLUINDO PREPARO DA CAIXA E LASTRO DE BRITA | M3 | 1195.57
17002046 | NC.27 - PISO/ PASSEIO DE CONCRETO, INCLUINDO O PREPARO DA CAIXA, LASTRO DE BRITA E A MÃO DE OBRA REFERENTE AOS SERVIÇOS NO CONCRETO: LANÇAMENTO E ACABAMENTO (RIPADO E DESEMPENADO) EXCLUSIVE O FORNECIMENTO DO CONCRETO | M3 | 322.16
17002047 | NC.27 - PISO/ PASSEIO DE CONCRETO ARMADO, INCLUINDO O PREPARO DA CAIXA, LASTRO DE BRITA, TELA METÁLICA E A MÃO DE OBRA REFERENTE AOS SERVIÇOS NO CONCRETO: LANÇAMENTO E ACABAMENTO (RIPADO E DESEMPENADO), EXCLUSIVE O FORNECIMENTO DO CONCRETO | M3 | 669.19
17002050 | NC.20 - GUIA DE CONCRETO RETA OU CURVA, TIPO PMSP | M | 88.42
17002051 | NC.21 - GUIA DE CONCRETO COM AGREGADO RECICLADO, RETA OU CURVA TIPO PMSP | M | 87.88
17002052 | NC.22 - SARJETA DE CONCRETO, INCLUSIVE PREPARO DE CAIXA | M3 | 744.93
17002054 | REBAIXAMENTO DE GUIA | M | 35.85
17002055 | REBAIXAMENTO DE GUIA COM CONCRETO RECICLADO | M | 35.05
17002060 | NC.28 - PISO DE CONCRETO INTERTRAVADO DRENANTE, ESPESSURA 6CM | M2 | 113.02
17002061 | NC.28 - PISO DE CONCRETO INTERTRAVADO DRENANTE, ESPESSURA 8CM | M2 | 146.85
17002065 | NC.28 - PAVIMENTOS PERMEÁVEIS - PERFIL PARA CALÇADAS E PASSEIOS COM PISO DE CONCRETO PRÉ-MOLDADO INTERTRAVADO DRENANTE COM INFILTRAÇÃO TOTAL | M2 | 171.3
17002066 | NC.28 - PAVIMENTOS PERMEÁVEIS - PERFIL PARA ESTACIONAMENTO DE VEÍCULOS LEVES COM PISOS DE CONCRETO PRÉ-MOLDADO INTERTRAVADO DRENANTE COM INFILTRAÇÃO TOTAL | M2 | 175.15
17003000 | DIVERSOS | . | .
17003019 | IP.03 - PLATAFORMA COM 3 MASTROS DE BANDEIRA H.LIVRE=7,00M (EXCLUSIVE ENGASTAMENTO) | UN | 6647.77
17003020 | IP.04 - PLATAFORMA COM 3 MASTROS DE BANDEIRA H LIVRE=9,00M (EXCLUSIVE ENGASTAMENTO) | UN | 9108.32
17003051 | QC.02 - QUADRA POLIESPORTIVA - PISO ARMADO | M2 | 130.84
17003054 | QC.02 - QUADRA POLIESPORTIVA PISO ARMADO COM AGREGADO RECICLADO | M2 | 120.88
17003055 | QD.01 - DEMARCAÇÃO DE QUADRA COM TINTA A BASE DE BORRACHA CLORADA - VOLEIBOL | UN | 268.72
17003056 | QD.02 - DEMARCAÇÃO DE QUADRA COM TINTA A BASE DE BORRACHA. CLORADA - FUTEBOL DE SALÃO | UN | 497.63
17003057 | QD.03 - DEMARCAÇÃO DE QUADRA COM TINTA A BASE DE BORRACHA CLORADA - BASQUETE | UN | 663.5
17003058 | QD.05 - DEMARCAÇÃO DE QUADRA COM TINTA A BASE DE BORRACHA CLORADA - HANDBOL | UN | 369.37
17003059 | DEMARCAÇÃO DE VAGA DE ESTACIONAMENTO PARA PORTADORES DE DEFICIÊNCIA FÍSICA | UN | 281.67
17003060 | QD.04 - POSTES PARA VOLEIBOL, INCLUSIVE PINTURA E REDE | UN | 4112.4
17003061 | QD.04 - TRAVE PARA FUTEBOL DE SALÃO, INCLUSIVE PINTURA E REDE | UN | 3297.24
17003063 | TABELA PARA BASQUETE, ENGLOBANDO DESDE FUNDAÇÃO ATÉ A CESTA DE NYLON | UN | 6633.71
17003065 | TELA DE NYLON PARA COBERTURA DE QUADRA | M2 | 15.5
17003070 | DEMARCAÇÃO E PINTURA DE SUPERFÍCIES - BORRACHA CLORADA | M2 | 33.12
17003071 | DEMARCAÇÃO E PINTURA DE SUPERFÍCIES - EPÓXI | M2 | 45.93
17003072 | DEMARCAÇÃO E PINTURA DE FAIXAS ATÉ 10CM - BORRACHA CLORADA | M | 7.62
17003073 | DEMARCAÇÃO E PINTURA DE FAIXAS ATÉ 10CM - EPÓXI | M | 9.81
17003083 | HV.20 - ABRIGO PARA LIXO EM ALVENARIA - REVESTIMENTO EXTERNO COM ARGAMASSA E INTERNO COM AZULEJOS | UN | 3653.2
17003085 | IV.06 - LIXEIRA JUNTO AO ALINHAMENTO COM REVESTIMENTO INTERNO EM AZULEJOS | UN | 3714.03
17003089 | BANCADA DE CONCRETO POLIDO COM BORDAS ARREDONDADAS - ESPESSURA 30MM | M2 | 187.13
17003090 | BANCADA DE CONCRETO POLIDO COM BORDAS ARREDONDADAS - ESPESSURA 40MM | M2 | 191.29
17003091 | BANCADA DE CONCRETO POLIDO COM BORDAS ARREDONDADAS - ESPESSURA 50MM | M2 | 195.44
17004000 | LIMPEZA | . | .
17004001 | LIMPEZA GERAL DA OBRA | M2 | 12.91
17004009 | LIMPEZA DE PISOS E REVESTIMENTO DE ARGAMASSA, CERÂMICA OU PEDRAS NATURAIS | M2 | 10.76
17004010 | LIMPEZA DE VIDROS EM GERAL, INCLUSIVE CAIXILHO | M2 | 16.14
17004012 | LIMPEZA E LAVAGEM DE PAREDE POR HIDROJATEAMENTO, SEM REJUNTAMENTO | M2 | 7.28
17004013 | LIMPEZA E LAVAGEM DE PAREDE COM REVESTIMENTO EM PASTILHA OU MATERIAL CERÂMICO POR HIDROJATEAMENTO COM REJUNTAMENTO | M2 | 10.97
17004014 | LIMPEZA E LAVAGEM DE PISO POR HIDROJATEAMENTO | M2 | 7.28
17004020 | LIMPEZA DE CAIXA D'ÁGUA - ATÉ 1000 LITROS | UN | 64.56
17004021 | LIMPEZA DE CAIXA D'ÁGUA - DE 1001 À 10000 LITROS | UN | 172.15
17004022 | LIMPEZA DE CAIXA D'ÁGUA - ACIMA DE 10000 LITROS | UN | 387.34
17004025 | LIMPEZA DE CANALETAS DE ÁGUAS PLUVIAIS | M | 3.23
17004030 | LIMPEZA DE CAIXA DE INSPEÇÃO | UN | 6.46
17004031 | LIMPEZA DE FOSSA SÉPTICA | M3 | 185.61
17004032 | LIMPEZA DE SUMIDOURO, POR VIAGEM DE 7M3 | VG | 1419.9
17004050 | ENCERAMENTO E LUSTRAÇÃO DE REVESTIMENTOS E PISOS EM GERAL | M2 | 9.96
17005000 | COMPLEMENTOS DO EDIFÍCIO | . | .
17005001 | PRATELEIRA DE GRANILITE, ESPESSURA 30MM, EXCLUSIVE APOIO | M2 | 425.15
17005002 | PRATELEIRA DE GRANILITE, ESPESSURA 40MM, EXCLUSIVE APOIO | M2 | 485.63
17005003 | PRATELEIRA DE GRANILITE, ESPESSURA 50MM, EXCLUSIVE APOIO | M2 | 351.88
17005005 | PRATELEIRA DE CONCRETO, ESPESSURA 50MM, COM BORDAS ARREDONDADAS E ENVERNIZADAS, EXCLUSIVE APOIO | M2 | 209.25
17005007 | PRATELEIRA EM ARDÓSIA CINZA, POLIDA 2 LADOS, ESPESSURA 30MM, EXCLUSIVE APOIO | M2 | 745.64
17005011 | EP.01 - MÃO FRANCESA DE FERRO PERFILADO | UN | 53.13
17005012 | EP.02 - MÃO FRANCESA DE FERRO PERFILADO | UN | 50.51
17005016 | DM.01 - ESTRADO DE MADEIRA APARELHADA PARA DESPENSA | M | 389.41
17005017 | DM.02/04 - ESTRADO DE MADEIRA APARELHADA PARA DESPENSA | M | 278.02
17005020 | BARRA DE APOIO PARA DEFICIENTES L=45 CM (BARRAS COM DIÂMETRO ENTRE 3,0 E 4,5CM) | UN | 174.69
17005021 | BARRA DE APOIO PARA DEFICIENTES L=80 CM (BARRAS COM DIÂMETRO ENTRE 3,0 E 4,5CM) | UN | 204
17005022 | BARRA DE APOIO PARA DEFICIENTES L=90 CM (BARRAS COM DIÂMETRO ENTRE 3,0 E 4,5CM) | UN | 216.29
17005023 | BARRA DE APOIO PARA CHUVEIRO PARA PORTADORES DE DEFICIÊNCIA FÍSICA (BARRAS COM DIÂMETRO ENTRE 3,0 E 4,5CM) | UN | 322.2
17005024 | DP.04 - CORRIMÃO EM TUBO GALVANIZADO | M | 82.99
17005025 | DP.05 - CORRIMÃO EM TUBO GALVANIZADO COM GUARDA CORPO | M | 469.48
17005026 | ANEL DE TEXTURA PARA CORRIMÃO | UN | 26.81
17005027 | BARRA DE APOIO PARA LAVATÓRIO EM "L" - PPDF | UN | 404.3
17005033 | LOUSA EM LAMINADO MELAMÍNICO BRANCO SOBRE COMPENSADO | M2 | 375.22
17005035 | DM.07 - QUADRO DE AVISOS DE MADEIRA | M2 | 277.51
17005040 | DM.05 - FAIXA BATE-CARTEIRA PARA SALA DE AULA | M | 189.78
17005041 | DM.06 - FIXADOR DE CARTAZES PARA SALA DE AULA | M | 49.31
17005051 | DP.01 - ESCADA MARINHEIRO DE FERRO GALVANIZADO | M | 201.44
17005052 | DP.02 - ESCADA MARINHEIRO DE FERRO GALVANIZADO COM GUARDA CORPO | M | 432.14
17005053 | DP.03 - COMPLEMENTOS PARA ESCADA MARINHEIRO DE FERRO PERFILADO | M | 176.02
17005061 | DP.06 - BATE PNEU EM TUBO DE AÇO GALVANIZADO D=3" C=2,50M | UN | 838.24
17005075 | ARMÁRIO DE AÇO COM 4 PORTAS E FECHADURA L 640XP420XH1980 | UN | 1413.96
17005080 | MESA DE PREPARO PARA COZINHAS - EM MÁRMORE | UN | 3292.82
17005090 | PORTA CORTA-FOGO P90 (0,90X2,10M) COM FERRAGENS | UN | 1656.84
17005091 | PORTA CORTA-FOGO P90 - 1,05 X 2,10M, COM DOBRADIÇAS E MOLAS SEM FERRAGEM | UN | 1592.77
17005092 | PEDESTAL SINALIZADOR PARA ESTACIONAMENTO P/ DEFICIENTE | UN | 842.69
17005093 | PLACA DE IDENTIFICAÇÃO COM NÚMERO PAVIMENTO EM BRAILE | UN | 58.15
17005094 | PLACA DE IDENTIFICAÇÃO DE WC EM BRAILE FEM./ MASC. | UN | 188.06
17005095 | PLACA DE IDENTIFICAÇÃO EM BRAILE "INÍCIO E FINAL" P/ CORRIMÃO | UN | 16.26
17005096 | PLACA DE IDENTIFICAÇÃO EM BRAILE DE PAVIMENTO P/ CORRIMÃO | UN | 15.6
17005097 | PLACA PARA PORTA WC C/ DESENHO UNIVERSAL ACESSIBILIDADE | UN | 34.45
17005098 | SINALIZAÇÃO VISUAL DE DEGRAUS PARA DEFICIENTE VISUAL | UN | 6.73
17010000 | EQUIPAMENTOS DIVERSOS | . | .
17010001 | ELEVADOR ELÉTRICO SEM CASA DE MÁQUINAS - 2 PARADAS | UN | 135440.02
17010002 | ELEVADOR ELÉTRICO SEM CASA DE MÁQUINAS - 3 PARADAS | UN | 141404.75
17010003 | ELEVADOR EL[ETRICO SEM CASA DE MÁQUINAS - 4 PARADAS | UN | 150520.84
17010004 | ELEVADOR ELÉTRICO SEM CASA DE MÁQUINAS - 5 PARADAS | UN | 161852.86
17010011 | DX.01/06 - COIFA EM CHAPA DE AÇO GALVANIZADO PARA FOGÃO DE 3 OU 4 BOCAS | UN | 3115.73
17010012 | DX.01/06 - COIFA EM CHAPA DE AÇO GALVANIZADO PARA FOGÃO DE 6 BOCAS | UN | 4215.58
17010017 | CHAPÉU CHINÊS PARA DUTO GALVANIZADO 35CM BIT.22 PARA EXAUSTÃO DE AR | UN | 220.63
17010018 | DUTO EM CHAPA DE AÇO GALVANIZADO N.22 - DIÂMETRO 35CM | M | 309.69
17010019 | CURVA PARA DUTO EM CHAPA GALVANIZADA 35CM BIT.22 PARA EXAUSTÃO AR RECRAVADA A CADA 10GRAUS | UN | 352.84
17010025 | EXAUSTOR 1/2 HP PARA COIFAS | UN | 1951.74
17010031 | FOGÃO INDUSTRIAL 4 BOCAS COM FORNO E 2 QUEIMADORES DUPLOS | UN | 2220.4
17010032 | FOGÃO INDUSTRIAL 6 BOCAS COM FORNO E 2 QUEIMADORES DUPLOS | UN | 2774.1
17010070 | AUTOCLAVE - CAPACIDADE 54 LITROS | UN | 21859.25
17010071 | VENTILADOR DE PAREDE, DIÂM. MÍN.=65CM | UN | 810.79
17010073 | PORTA DE VIDRO TEMPERADO 10MM OPACO COM FERRAGENS 82X210CM | UN | 1889.85
17010074 | POSTO DE CONSUMO DE O2 OU AR VÁCUO OU N2O | UN | 95.37
17010075 | ESTAÇÃO DE CHAMADA DE ENFERMEIRA | UN | 307.04
17010076 | PAINEL DE ALARME PARA O2 OU AR OU VÁCUO OU N2O, INSTALADO | UN | 578.73
17010080 | FORNECIMENTO DE AR CONDICIONADO A FRIO, TIPO SPLIT CASSETE-INVERTER COM CAPACIDADE DE 18.000 BTUS/h | UN | 8222.14
17010081 | FORNECIMENTO DE AR CONDICIONADO A FRIO, TIPO SPLIT CASSETE-INVERTER COM CAPACIDADE DE 36.000 BTUS/H | UN | 12223.17
17010082 | FORNECIMENTO DE AR CONDICIONADO A FRIO, TIPO SPLIT CASSETE-INVERTER COM CAPACIDADE DE 48.000 BTUS/H | UN | 13514.48
17010084 | FORNECIMENTO DE AR CONDICIONADO A FRIO, TIPO SPLIT PAREDE INVERTER COM CAPACIDADE DE 12.000 BTUS/h | UN | 2796.1
17010085 | FORNECIMENTO DE AR CONDICIONADO A FRIO, TIPO SPLIT PAREDE-INVERTER COM CAPACIDADE DE 18.000 BTUS/H | UN | 4007.25
17010086 | FORNECIMENTO DE AR CONDICIONADO A FRIO, TIPO SPLIT PAREDE-INVERTER COM CAPACIDADE DE 24.000 BTUS/H | UN | 4973.7
17010089 | FORNECIMENTO DE AR CONDICIONADO A FRIO, TIPO SPLIT PISO TETO COM CAPACIDADE DE 24.000 BTUS/H | UN | 5759.94
17010090 | FORNECIMENTO DE AR CONDICIONADO A FRIO, TIPO SPLIT PISO TETO COM CAPACIDADE DE 36.000 BTUS/H | UN | 8838.66
17010112 | FORNECIMENTO DE CORTINA DE AR COM DUAS VELOCIDADES, PARA VÃO DE 1,00 M | UN | 540.93
17010113 | FORNECIMENTO DE CORTINA DE AR COM DUAS VELOCIDADES, PARA VÃO DE 1,20 M | UN | 1038.61
17010114 | FORNECIMENTO DE CORTINA DE AR COM DUAS VELOCIDADES, PARA VÃO DE 1,50 M | UN | 1263.81
17030000 | PLACAS DE OBRA | . | .
17030001 | PLACA INAUGURAL - 600X500X3MM - CHAPA DE AÇO INOX EM BAIXO RELEVO | UN | 3695.05
17030002 | PLACA DE OBRA EM CHAPA DE AÇO GALVANIZADO | M2 | 395.6
17040000 | SISTEMA DE AQUECIMENTO SOLAR | . | .
17040001 | SISTEMA DE AQUECIMENTO SOLAR ATÉ 1000L - COLETOR SOLAR PLANO FECHADO (SELO "A" DO INMETRO) | M2 | 2812.31
17040002 | SISTEMA DE AQUECIMENTO SOLAR ACIMA DE 1000L - FORNECIMENTO DE COLETOR SOLAR PLANO FECHADO (SELO "A" INMETRO) - SEM INSTALAÇÃO | M2 | 983.09
17040003 | SISTEMA DE AQUECIMENTO SOLAR, FORNECIMENTO DE RESERVATÓRIO TÉRMICO ATÉ 1000L, BAIXA PRESSÃO (APROVAÇÃO INMETRO) - SEM INSTALAÇÃO | L | 9.76
17040005 | SISTEMA DE AQUECIMENTO SOLAR, FORNECIMENTO DE RESERVATÓRIO TÉRMICO ATÉ 1000L, ALTA PRESSÃO (APROVAÇÃO INMETRO) - SEM INSTALAÇÃO | L | 15.64
17040006 | SISTEMA DE AQUECIMENTO SOLAR, INSTALAÇÃO DE RESERVATÓRIO TÉRMICO ATÉ 1000L | UN | 3919.77
17040007 | SISTEMA DE AQUECIMENTO SOLAR, FORNECIMENTO DE RESERVATÓRIO TÉRMICO ACIMA DE 1000L, BAIXA PRESSÃO (APROVAÇÃO INMETRO) - SEM INSTALAÇÃO | L | 16.08
17040008 | SISTEMA DE AQUECIMENTO SOLAR, FORNECIMENTO DE RESERVATÓRIO TÉRMICO ACIMA DE 1000L, ALTA PRESSÃO (APROVAÇÃO INMETRO) - SEM INSTALAÇÃO | L | 15.67
17040010 | SISTEMA DE AQUECIMENTO SOLAR (CIRCULAÇÃO FORÇADA), BOMBA HIDRÁULICA DE CIRCULAÇÃO DE ÁGUA NOS COLETORES SOLARES | UN | 2293.58
17040011 | SISTEMA DE AQUECIMENTO SOLAR (CIRCULAÇÃO FORÇADA), CONJUNTO DIGITAL PARA ACIONAMENTOS PROGRAMADOS DE EQUIPAMENTOS | UN | 1966.09
17040013 | SISTEMA DE AQUECIMENTO SOLAR PARA PISCINA, FORNECIMENTO DE COLETOR SOLAR ABERTO (SELO "A" INMETRO) - SEM INSTALAÇÃO | M2 | 362.61
17045001 | ANDAIMES METÁLICOS - FORNECIMENTO | M3xMÊS | 10.46
17045002 | ANDAIMES METÁLICOS - MONTAGEM E DESMONTAGEM | M3 | 4.93
17050000 | DEMOLIÇÕES | . | .
17050001 | DEMOLIÇÃO DE MURO DE ALVENARIA - H=1,80 À 2,00M | M | 53.8
17050015 | DEMOLIÇÃO DE ALAMBRADO DE TELA GALVANIZADA | M2 | 2.4
17050020 | DEMOLIÇÃO MANUAL DE CONCRETO SIMPLES | M3 | 236.71
17050021 | DEMOLIÇÃO MANUAL DE CONCRETO ARMADO | M3 | 430.38
17050022 | DEMOLIÇÃO MECANIZADA DE CONCRETO SIMPLES | M3 | 196.4
17050023 | DEMOLIÇÃO MECANIZADA DE CONCRETO ARMADO | M3 | 392.81
17050025 | DEMOLIÇÃO DE LADRILHOS HIDRÁULICOS, INCLUSIVE ARGAMASSA DE REGULARIZAÇÃO | M2 | 13.77
17050030 | DEMOLIÇÃO DE LAJOTAS DE CONCRETO | M2 | 10.76
17050040 | DEMOLIÇÃO DE PAVIMENTAÇÃO ASFÁLTICA, CAPA E BASE - MANUAL | M2 | 32.28
17050045 | DEMOLIÇÃO DE GUIAS DE CONCRETO | M | 8.61
17050048 | DEMOLIÇÃO DE SARJETAS DE CONCRETO | M | 12.91
17060000 | RETIRADAS | . | .
17060005 | RETIRADA DE CERCA DE ARAME FARPADO, MOURÃO DE EUCALIPTO OU CONCRETO | M | 10.76
17060030 | RETIRADA DE LAJOTAS PRÉ-MOLDADAS DE CONCRETO | M2 | 15.06
17060032 | RETIRADA DE FORRAS DE PEDRAS NATURAIS | M2 | 27.97
17060035 | RETIRADA DE PARALELEPÍPEDOS | M2 | 6.67
17060038 | RETIRADA DE MOSAICO PORTUGUÊS | M2 | 12.91
17060045 | RETIRADA DE GUIAS DE CONCRETO | M | 6.24
17060046 | RETIRADA DE PISO INTERTRAVADO | M2 | 15.06
17060050 | RETIRADA DE BRINQUEDOS | UN | 52.51
17060087 | RETIRADA DE PORTA-GIZ, INCLUSIVE SUPORTES | M | 11.15
17060090 | RETIRADA DE COIFA E CHAPA PARA FOGÃO DE 3 OU 4 BOCAS | UN | 50.84
17060091 | RETIRADA DE COIFA EM CHAPA PARA FOGÃO DE 6 BOCAS | UN | 63.55
17060092 | RETIRADA DE EXAUSTOR | UN | 9.2
17060093 | RETIRADA DE DUTO DE EXAUSTÃO | M | 19.06
17060094 | RETIRADA DE PORTÃO DE FERRO PERFILADO TIPO PQ (GP5/GPM1) | M2 | 31.77
17060095 | RETIRADA DE ALAMBRADO EM TELA INCLUSIVE ESTRUTURA DE SUSTENTAÇÃO (FP.04) | M | 55.45
17060096 | RETIRADA DE CERCA DE TELA GALVANIZADA E RESPECTIVOS MOURÕES (FC 04/05) | M | 48.99
17060097 | RETIRADA DE PORTÃO METÁLICO | M2 | 71.91
17060101 | RETIRADA DE PISO INTERTRAVADO | M2 | 1.72
17060102 | RETIRADA DE GRADIL E GUARDA-CORPO | M2 | 40.92
17060103 | RETIRADA DE MINI GUIAS DE CONCRETO | M | 8.39
17060104 | RETIRADA DE TAPUME METÁLICO | M2 | 7.1
17070000 | RECOLOCAÇÕES | . | .
17070001 | RECOLOCAÇÃO DE TELA E TIRANTE EM ALAMBRADO | M2 | 37.17
17070035 | RECOLOCAÇÃO DE PARALELEPÍPEDOS | M2 | 40.65
17070036 | RECOLOCAÇÃO DE PARALELEPÍPEDO COM AREIA RECICLADA | M2 | 31.78
17070038 | RECOLOCAÇÃO DE MOSAICO PORTUGUÊS SOBRE BASE DE CONCRETO | M2 | 78.71
17070039 | RECOLOCAÇÃO DE MOSAICO PORTUGUÊS SOBRE BASE DE AREIA | M2 | 56.65
17070040 | RECOLOCAÇÃO DE MOSAICO PORTUGUÊS SOBRE BASE DE CONCRETO COM AGREGADO RECICLADO | M2 | 71.31
17070041 | RECOLOCAÇÃO DE MOSAICO PORTUGUÊS SOBRE BASE DE AREIA RECICLADA | M2 | 49.56
17070045 | RECOLOCAÇÃO DE GUIAS DE CONCRETO | M | 61.11
17070046 | RECOLOCAÇÃO DE PISO INTERTRAVADO COM AREIA RECICLADA | M2 | 31.78
17070087 | RECOLOCAÇÃO DE PORTA-GIZ, INCLUSIVE SUPORTES | M | 26.64
17070090 | RECOLOCAÇÃO DE COIFA EM CHAPA PARA FOGÃO DE 3 OU 4 BOCAS | UN | 98.56
17070091 | RECOLOCAÇÃO DE COIFA EM CHAPA PARA FOGÃO DE 6 BOCAS | UN | 130.34
17070092 | RECOLOCAÇÃO DE EXAUSTOR | UN | 38.51
17070093 | RECOLOCAÇÃO DE DUTO DE EXAUSTÃO | M | 27.04
17070094 | RECOLOCAÇÃO DE PORTÃO DE FERRO PERFILADO TIPO PARQUE (GP5/GPM-1) | M2 | 92.78
17070096 | RECOLOCAÇÃO DE CERCA DE TELA GALVANIZADA E RESPECTIVOS MOURÕES (FC 04/05) | M | 74.51
17070101 | RECOLOCAÇÃO DE PISO INTERTRAVADO COM AREIA RECICLADA | M2 | 31.76
17070102 | RECOLOCAÇÃO DE MINI GUIAS DE CONCRETO | M | 35.62
17080000 | SERVIÇOS PARCIAIS | . | .
17080015 | TELA GALVANIZADA PARA ALAMBRADO - MALHA 2" FIO 10 | M2 | 108.32
17080019 | FERRO TRABALHADO PARA GRADIS | KG | 14.57
17080070 | TABELA DE BASQUETE, INCLUSIVE ARO E CESTA - MADEIRA PINTADA | UN | 1244.28
17080072 | REPINTURA DE FAIXAS ATÉ 10CM - BORRACHA CLORADA | M | 7.11
17080073 | REPINTURA DE FAIXAS ATÉ 10CM - EPÓXI | M | 9.31
17090003 | LOCAÇÃO DE CONTAINER 2,30 X 6,00 M, ALT. 2,50 M, PARA ESCRITÓRIO, COM 1 SANITÁRIO, COMPLETO, SEM DIVISÓRIAS INTERNAS | UNXMÊS | 1410.19
17091001 | BALANCIM ELÉTRICO TIPO PLATAFORMA PARA TRANSPORTE VERTICAL, COM ALTURA ATÉ 60 METROS | MXDIÁRIA | 16.32
17091002 | BALANCIM MANIVELA TIPO ANDAIME SUSPENSO, COM CAPACIDADE DE CARGA ATÉ 445 KG | MXDIÁRIA | 9.42
17101003 | LOCAÇÃO DE CONTAINER 2,30 X 6,00 M, ALT. 2,50 M, PARA ESCRITÓRIO, COM 1 SANITÁRIO, COMPLETO, SEM DIVISÓRIAS INTERNAS | UNXMÊS | 1410.19
18000000 | PAISAGISMO
18001000 | SERVIÇOS GERAIS | . | .
18001001 | TUTOR E AMARILHO PARA ÁRVORES | UN | 23.43
18001003 | PROTETOR TIPO PARQUE PARA ÁRVORES | UN | 127.9
18002000 | ÁRVORES E PALMEIRAS - FORNECIMENTO E PLANTIO | . | .
18002003 | ALECRIM DE CAMPINAS (HOLOCALIX GLAZZIOVII) | UN | 317.54
18002004 | GOIABA DA SERRA (ACCA SELLOWIANA) | UN | 322.44
18002005 | GUARITÁ (ASTRONIUM GRAVEOLENS) | UN | 294.26
18002006 | PAU MARFIM (BALFOURODENDRON RIEDELLIANUM) | UN | 276.44
18002007 | GUANANDI (CALOPHYLLUM BRASILIENSES) | UN | 239.31
18002008 | CAMBUCI (CAMPOMANESIA PHAEA) | UN | 264.12
18002009 | GABIROBA (CAMPOMANESIA XANTHOCARPA) | UN | 269.18
18002010 | CASSIA (CASSIA MULTIJUGA) | UN | 307.94
18002011 | CÁSSIA FERRUGEM (CASSIA FERRUGINEA) | UN | 187.38
18002012 | FALSO BARBATIMÃO (CASSIA LEPTOPHYLLA) | UN | 297.72
18002013 | PAU VIOLA (CITHAREXYLUM MYRIANTHUM) | UN | 290.11
18002014 | IPÊ VERDE (CYBYSTAX ANTISYPHILITICA) | UN | 257.68
18002015 | SAGUARAGI (COLUBRINA GLANDULOSA) | UN | 165.94
18002016 | MULUNGU ( ERYTHRINA FALCATA) | UN | 289.21
18002017 | UVAIA (EUGENIA PYRIFORMIS) | UN | 413.87
18002018 | PITANGUEIRA ( EUGENIA UNIFLORA) | UN | 279.78
18002019 | IPÊ BRANCO (HANDROANTHUS ROSEO ALBA) | UN | 297.25
18002020 | IPÊ AMARELO DO BREJO (HANDROANTHUS UMBELLATUS) | UN | 317.06
18002021 | IPÊ TABACO (HANDROANTHUS VELLOSOI) | UN | 281.52
18002022 | INGÁ FEIJÃO (INGA MARGINATA) | UN | 300
18002023 | JACARANDÁ DE MINAS (JACARANDA CUSPIDIFOLIA) | UN | 255.03
18002024 | CAROBÃO (JACARANDA MICRANTHA) | UN | 275.41
18002025 | IPÊ AMARELO (TABEBUIA CHRYSOTRICHA) | UN | 199.64
18002026 | IPÊ ROSA (TABEBUIA AVELLANEDAE) | UN | 333.41
18002027 | IPÊ ROXO (TABEBUIA IMPETIGINOSA) | UN | 333.73
18002028 | CAROBINHA (JACARANDA PUBERULA) | UN | 176.08
18002029 | EMBIRA DE SAPO - LONCHOCARPUS MUELBERGIANUS | UN | 273.24
18002030 | AÇOITA CAVALO (LUEHEA DIVARICATA) | UN | 253.26
18002031 | JACARANDÁ DO CAMPO (MICHAERIUM ACUTIFOLIUM) | UN | 196.35
18002032 | JACARANDÁ BRANCO (MICHAERIUM PARAGUAIENSIS) | UN | 215.87
18002033 | CAMBOATÁ BRANCO (MATAYBA ELAEAGNOIDES) | UN | 266.93
18002034 | AROEIRA PRETA (MYRACRODURON URUNDEUVA) | UN | 233.49
18002035 | PAINEIRA (CHORISIA SPECIOSA) | UN | 338.47
18002036 | CAMBUÍ (MYRCIA SELLOI) | UN | 252.94
18002037 | PAU-BRASIL (CAESALPINIA ECHINATA) | UN | 310.47
18002038 | CABREÚVA PARDA (MYROCARPUS FRONDOSUS) | UN | 314.56
18002039 | CABREÚVA ( MIROXYLON PERUIFERUM) | UN | 340.62
18002040 | PAU-FERRO (CAESALPINIA FERREA) | UN | 299.78
18002041 | BORDÃO DE VELHO (SAMANEA TUBULOSA) | UN | 311.64
18002042 | PITOMBA (TALISIA ESCULENTA) | UN | 307.48
18002050 | SIBIPIRUNA (CAESALPINIA PELTOPHOROIDES) | UN | 358.15
18002052 | SUINÃ (ERYTRINA SPECIOSA) | UN | 172.06
18002055 | TIPUANA (TIPUANA TIPU) | UN | 386.97
18002061 | ARECA BAMBU (CHRYSALIDO CARPUS LUTESCENS) | UN | 91.44
18002063 | BURITI (MAURITIA VINIFERA) | UN | 267.54
18002065 | COLINIA (CHAMAEDOREA ELEGANS) | UN | 287.95
18002067 | COQUEIRO (COCOS NUCIFERA) | UN | 204.64
18002070 | GUARIROBA (SYAGRUS OLERACEA) | UN | 183.46
18002073 | JERIVÁ (ARECASTRUM ROMANZOFFIANUM) | UN | 146.11
18002075 | LATÂNIA (LATANIA SPP) | UN | 154.99
18002077 | SEAFORTIA (ARCHONTO PHOENIX CUNNINGHAMIANA) | UN | 154.77
18002080 | PALMEIRA IMPERIAL (ROY STONEAOLERACEA) | UN | 157.76
18002090 | PATA DE VACA (BAUHINIA VARIEGATA) | UN | 313.53
18002091 | QUARESMEIRA (TIBOUCHINA GRANULOSA) | UN | 339.42
18002092 | MANACA DA SERRA (TIBOUCHINA MUTABILIS) | UN | 307.79
18003000 | ARBUSTOS, FORRAÇÕES E TREPADEIRAS - FORNECIMENTO E PLANTIO | . | .
18003001 | GRAMA BATATAES EM PLACAS (PASPALUM NOTATUM) | M2 | 21.99
18003003 | GRAMA SÃO CARLOS EM PLACAS (ANOXONOPUS OBTUSIFOLIUS) | M2 | 30.45
18003005 | GRAMA ESMERALDA | M2 | 22.26
18003007 | GRAMA PRETA (OPHIOPOGUM JAPONICUS) - 36 MUDAS POR M2 | M2 | 62.04
18003013 | CINERARIA (SENECIO CINERARIA) | DÚZIA | 76.74
18003015 | CLOROFITO (CLOROPHYTUM CROMOSSUM) | DÚZIA | 48.15
18003017 | FILODENDRO (PHILODENDRON BIPINNATIFIDUM) | DÚZIA | 81.64
18003019 | HERA (HEDERA HELIX) | DÚZIA | 49.78
18003021 | LÍRIO (HEMEROCALLIS FLAVA) | DÚZIA | 85.26
18003023 | MARIA SEM VERGONHA (IMPATIENS SPP) | DÚZIA | 54.76
18003025 | MONSTERA (MONSTERA DELICIOSA) | UN | 100.19
18003027 | PILEA (PILEA CADIEREI) | DÚZIA | 49.64
18003029 | VEDELIA (WEDELIA PALUDARIS) | DÚZIA | 53.39
18003041 | IPOMÉIA (IPOMEIA LEARII) | UN | 86.32
18003043 | JASMIM ESTRELA (TRACHELOSPERMOM JASMINDA) | UN | 72.51
18003045 | LÁGRIMA DE CRISTO (CLERODENDRON THOMSONAE) | UN | 68.77
18003047 | MARACUJÁ (PASSIFLORA COERULEA) | UN | 59.03
18003049 | PRIMAVERA (BOUGAINVILLEA GLABRA) | UN | 84.52
18003051 | TUMBERGIA (THUNBERGIA GRANDIFLORA) | UN | 62.88
18003053 | UNHA DE GATO (FICUS PUMILA) | UN | 8.29
18003061 | ABUTILOM (ABUTILON STRIATUM) | UN | 51.74
18003063 | ACALIFA (ACALYPHA WILKESIANA) | UN | 62.82
18003065 | ALAMANDA (ALLAMANDA NERIIFOLIA) | UN | 62.68
18003067 | AZALÉA (RHODODENDRON INDICUM) | UN | 68.62
18003069 | BAMBUZINHO (BAMBUZA GRACILIS) | UN | 76.84
18003071 | BELA EMÍLIA (PLUMBAGO CAPENSIS) | UN | 44.66
18003073 | CAMARÃO (BELOPERONE GUTATA) | UN | 50.06
18003075 | COSMOS (COSMOS BIPINNATUS) | UN | 39.15
18003077 | DRACENA (DRACAENA FRAGRANS) | UN | 63.49
18003079 | ESPONJINHA (CALLIANDRA TWEEDII) | UN | 62.76
18003083 | HIBISCO (HIBISCUS ROSA SINENSIS) | UN | 55.8
18003085 | MALVAVISCO (MALVAVISCUS MOLLIS) | UN | 51.15
18003087 | PIRACANTA (PYRACANTHA COCCINEA) | UN | 82.77
18003101 | ABACAXI ROXO (TRADESCANIA SPATHACEA) | UN | 44.09
18003106 | BEIJO PINTADO (IMPATIENS HAWKERI) | UN | 42.29
18003107 | BOCA DE LEÃO (ANTIRRHINUM MAJUS) | UN | 44.12
18003110 | CÓLEUS (COLEUS SCUTELLARIOIDES) | UN | 44.67
18003112 | GRAMA AMENDOIM (ARACHIS REPENS) | UN | 28.87
18003114 | MORÉIA (DIETES IRIDIOIDES) | UN | 62.57
18006003 | MULTI EXERCITADOR CONJUGADO COM 6 FUNÇÕES | UN | 6723.07
18010000 | TRATAMENTO PAISAGÍSTICO DE PISOS | . | .
18010050 | NR.10 - ORLA PARA ÁRVORE EM PARALELEPÍPEDO - 1,20 X 1,20 M | UN | 379.29
18010056 | NC.26 - ORLA DE SEPARAÇÃO EM CONCRETO | M | 98.69
18010060 | GRELHA DE CONCRETO PARA PISOS GRAMADOS 60X45X9,5CM | M2 | 99.29
18010090 | HD.16 - TORNEIRA PARA JARDIM | UN | 469.89
18012000 | MOBILIÁRIO EXTERNO | . | .
18012001 | IC.01 - BANCO DE CONCRETO POLIDO COM PINTURA EM POLIURETANO | M | 300.97
18012002 | IC.02 - CONJUNTO MESA E BANCOS EM CONCRETO | CJ | 1748.51
18012003 | IC.03 - BANCO EM CONCRETO APARENTE - L=40CM | M | 277.27
18012004 | IC.04 - BANCO EM CONCRETO APARENTE - L=50CM | M | 306.29
18012005 | IC.05 - BANCO EM CONCRETO APARENTE COM BALANÇO DE 40CM | M | 426.4
18012006 | IC.06 - BANCO EM CONCRETO APARENTE, TIPO PMSP | M | 314.37
18012012 | IV.02/03 - BANCO EM BLOCOS DE CONCRETO APARENTE | M | 493.33
18012017 | IV.07 - BANCO EM ALVENARIA APARENTE E CONCRETO | M | 369.85
18012018 | IV.08 - BANCO EM ALVENARIA REVESTIDA E CONCRETO | M | 401.86
18012019 | IV.09 - BANCO JARDINEIRA EM ALVENARIA DE TIJOLO APARENTE | M | 543.36
18013000 | BRINQUEDOS EDIFICADOS | . | .
18013021 | RV.01 - MINI ANFITEATRO | UN | 12783.99
18013026 | RV.06 - MURAL EM ALVENARIA | UN | 3120.33
18013041 | RV.11 - TANQUE DE AREIA - GENÉRICO - ESCAVAÇÃO E APILOAMENTO | M3 | 58.1
18013042 | RV.11 - TANQUE DE AREIA - GENÉRICO - DRENAGEM | M | 114.72
18013043 | RV.11 - TANQUE DE AREIA - GENÉRICO - LASTRO DE CONCRETO | M3 | 503.28
18013044 | RV.11 - TANQUE DE AREIA - GENÉRICO - BORDA BAIXA | M | 383.04
18013045 | RV.11 - TANQUE DE AREIA - GENÉRICO - BORDA ALTA | M | 479.88
18013046 | RV.11 - TANQUE DE AREIA - GENÉRICO - FORNECIMENTO E APLICAÇÃO DE AREIA LAVADA | M3 | 191.62
18013051 | BRINQUEDO - TRENZINHO DE TUBOS DE CONCRETO/FABES | UN | 4818.47
18013053 | RV.07 - FORTINHO | UN | 7098.8
18014000 | BRINQUEDOS INDUSTRIALIZADOS | . | .
18014005 | CARROSSEL PARA 20 LUGARES, DIÂMETRO 2,20M, FORNECIMENTO E INSTALAÇÃO | UN | 4331.21
18014008 | ESCORREGADOR COMPR=3,00M H=1,80M - ESTRUTURA METÁLICA | UN | 3566.4
18014011 | GANGORRA COM 3 PRANCHAS COMPR=3,00M H=0,70M - ESTRUTURA METÁLICA | UN | 2491.56
18014015 | BALANÇO DE 3 LUGARES COM PNEUS COMPR=4,50M H=2,50M - ESTRUTURA METÁLICA | UN | 2494.32
18014016 | BRINQUEDO TIPO BALANÇO FRONTAL DUPLO PARA CADEIRANTE COM ESTRUTURA EM TUBOS DE AÇO CARBONO - INSTALADO | UN | 14583
18014022 | ESCADA HORIZONTAL COMPR=1,80M H=1,80M - ESTRUTURA METÁLICA | UN | 2247.84
18014024 | GAIOLA LABIRINTO (1,5X1,5X2,0)M - ESTRUTURA METÁLICA | UN | 3132.62
18014030 | PLACAS DE E.V.A. ESP.30MM PARA USO INTERNO, TIPO TATAMI, COLOCADAS | M2 | 92.84
18014041 | PLAYGROUND BRINQUEDOS DE MADEIRA - CASA TARZAN COM RAMPA ESCALADA, ESCORREGADOR, PONTE E ESCADA MARINHEIRO | UN | 8076.87
18014042 | PLAYGROUND BRINQUEDOS DE MADEIRA - CASA TARZAN COM RAMPA ESCALADA, ESCORREGADOR E ESCADA MARINHEIRO | UN | 8033.26
18014043 | PLAYGROUND BRINQUEDOS DE MADEIRA - CASA TARZAN COM ESCORREGADOR E ESCADA MARINHEIRO | UN | 7406.56
18014044 | PLAYGROUND BRINQUEDOS DE MADEIRA - DOIS CAVALINHOS E DUAS GANGORRAS | UN | 3975.72
18014045 | PLAYGROUND BRINQUEDOS DE MADEIRA - ESCORREGADOR ( ALT.=1,80M COMP.=3,00M) | UN | 3864.51
18014046 | PLAYGROUND BRINQUEDOS DE MADEIRA - GANGORRA DUPLA | UN | 1551.75
18014047 | PLAYGROUND BRINQUEDOS DE MADEIRA - ARGOLA E TRAPÉZIO | UN | 1792.08
18014048 | PLAYGROUND BRINQUEDOS DE MADEIRA - BALANÇA DUPLA | UN | 2704.88
18014049 | PLAYGROUND BRINQUEDOS DE MADEIRA - ESCADA HORIZONTAL | UN | 1789.79
18015000 | BRINQUEDOS - SERVIÇOS | . | .
18015001 | APARELHOS DE GINÁTICA EM MADEIRA - BARRA DUPLA EM DOIS NIVEIS | UN | 1419.95
18015002 | APARELHOS DE GINÁTICA EM MADEIRA - BARREIRA SIMPLES | UN | 2050.47
18015003 | APARELHOS DE GINÁTICA EM MADEIRA - BARRAS PARALELAS | UN | 1461.97
18015010 | RD.06 - CARACOL - DEMARCAÇÃO DE PISO | UN | 368.14
18015013 | RD.04 - AMARELINHA DEMARCAÇÃO DE PISO | UN | 169.18
18015014 | RD.05 - XADREZ - DEMARCAÇÃO DE PISO | UN | 1118.74
18015050 | FORNECIMENTO E APLICAÇÃO DE AREIA FINA | M3 | 256.74
18015051 | FORNECIMENTO E APLICAÇÃO DE PEDRA N.2 | M3 | 228.59
18016001 | SURF DUPLO CONJUGADO (EXERCITADOR PARA IDOSOS) | UN | 2323.78
18016002 | ROTAÇÃO DIAGONAL DUPLA - APARELHO DUPLO CONJUGADO | UN | 1920.23
18016003 | MULTI EXERCITADOR CONJUGADO COM 6 FUNÇÕES | UN | 6722.45
18016004 | SIMULADOR DE CAVALGADA | UN | 4092.19
18016005 | SIMULADOR DE CAVALGADA TRIPLO | UN | 5992.54
18016006 | ALONGADOR COM 3 ALTURAS CONJUGADO | UN | 2648.57
18016007 | PRESSÃO DE PERNAS TRIPLO CONJUGADO | UN | 3799.1
18016008 | REMADA SENTADA | UN | 2225.36
18016009 | SIMULADOR DE CAMINHADA DUPLO CONJUGADO | UN | 3863.88
18016010 | SIMULADOR DE CAMINHADA TRIPLO CONJUGADO | UN | 5441.13
18016011 | ROTAÇÃO VERTICAL DUPLO | UN | 1414.98
18016012 | ROTAÇÃO VERTICAL TRIPLO CONJUGADO | UN | 1954.57
18016013 | ESQUI DUPLO CONJUGADO | UN | 5006.53
18016014 | ESQUI TRIPLO CONJUGADO | UN | 6923
18016015 | BICICLETA DE CADEIRA INDIVIDUAL | UN | 1952.22
18016016 | BICICLETA DE CADEIRA TRIPLA | UN | 5596.95
18016017 | PUXADOR PEITORAL DUPLO STAR | UN | 3702.95
18016018 | TWIST TRIPLO | UN | 3017.34
18016019 | PLACA ORIENTADORA VERTICAL | UN | 3500.31
18016020 | LIXEIRA DUPLA | UN | 1375.55
18060000 | RETIRADAS | . | .
18060007 | RETIRADA DE GRAMA | M2 | 6.46
18070000 | RECOLOCAÇÕES | . | .
18070007 | RECOLOCAÇÃO DE GRAMA | M2 | 46
18070040 | TRANSPLANTE DE ÁRVORES COM DIÂMETRO ATÉ 30CM | UN | 1545.21
18070041 | TRANSPLANTE DE ÁRVORES COM DAP MAIOR OU IGUAL A 30CM | UN | 10404.26
18080000 | SERVIÇOS PARCIAIS | . | .
18080001 | REVOLVIMENTO E AJUSTE DO SOLO | M2 | 10.76
18080011 | TERRA PREPARADA PARA PLANTIO | M3 | 293.22
18080013 | CALCAREO DOLOMITICO | KG | 1.18
18080015 | ADUBO QUÍMICO NPK, 10:10:10 | KG | 9.02
18080030 | PREPARO DO SOLO PARA PLANTIO DE GRAMA BATATAES | M2 | 10.76
18080035 | RECOLOCAÇÃO DE TERRA DE JARDIM | M3 | 325.5
18101001 | RV.12 - PISO EMBORRACHADO PARA AMORTECIMENTO DE IMPACTO, ESPESSURA 2,5 CM OU SIMILAR QUE ATENDA ABSORÇÃO DE IMPACTO A QUEDA DE ALTURA DE 1,20M CONFORME NBR 16071 | M2 | 339.29
18101002 | RV.12 - PISO EMBORRACHADO PARA AMORTECIMENTO DE IMPACTO, ESPESSURA 5,0 CM OU SIMILAR QUE ATENDA ABSORÇÃO DE IMPACTO A QUEDA DE ALTURA DE 1,50M CONFORME NBR 16071 | M2 | 428.2
20000000 | SERVICOS TECNICOS
20001000 | TOPOGRAFIA | . | .
20001001 | LEVANTAMENTO PLANIMÉTRICO DE PERÍMETRO - ATÉ 1.000M | GL | 3346.71
20001002 | LEVANTAMENTO PLANIMÉTRICO DE PERÍMETRO - EXCEDENTE 1.000M | M | 2.65
20001013 | LEVANTAMENTO PLANIALTIMÉTRICO DE ÁREAS - ATÉ 10.000M2 | GL | 6431.42
20001014 | LEVANTAMENTO PLANIALTIMÉTRICO DE ÁREAS - EXCEDENTE A 10.000M2 | M2 | 0.56
20001021 | ACRÉSCIMO FACE AO GRAU DE DIFICULDADE - TERRENO ACIDENTADO | % | 20
20001022 | ACRÉSCIMO FACE AO GRAU DE DIFICULDADE - TERRENO COBERTO PARA VEGETAÇÃO | % | 50
20001023 | ACRÉSCIMO FACE AO GRAU DE DIFICULDADE - TERRENO PANTANOSO | % | 100
20001024 | ACRÉSCIMO FACE AO GRAU DE DIFICULDADE - TERRENO COM CADASTRO | % | 30
20001031 | ACRÉSCIMO PARA ELABORAÇÃO DE CÁLCULOS - ÁREAS, DISTÂNCIAS E AZIMUTES | % | 10
20001032 | ACRÉSCIMO PARA ELABORAÇÃO DE CÁLCULOS - NIVELAMENTO DE SECÇÕES TRANSVERSAIS | % | 50
20001033 | ACRÉSCIMO PARA ELABORAÇÃO DE CÁLCULOS - MOVIMENTO DE TERRA | % | 10
20002000 | SONDAGEM | . | .
20002001 | TRADO MANUAL | M | 91.35
20002002 | MOBILIZAÇÃO E INSTALAÇÃO DE 1 EQUIPAMENTO PARA EXECUÇÃO DE SONDAGEM A PERCUSSÃO | UN | 692.68
20002003 | DESLOCAMENTO DE EQUIPAMENTO ENTRE FUROS EM TERRENO PLANO, CONSIDERANDO A DISTÂNCIA ATÉ 100M, PARA SONDAGEM A PERCUSSÃO | UN | 94.47
20002004 | DESLOCAMENTO DE EQUIPAMENTO ENTRE FUROS EM TERRENO PLANO, CONSIDERANDO A DISTÂNCIA DE 100 À 200M, PARA FUNDAÇÃO A PERCUSSÃO | UN | 188.93
20002005 | DESLOCAMENTO DE EQUIPAMENTO ENTRE FUROS EM TERRENO PLANO, CONSIDERANDO A DISTÂNCIA ACIMA DE 200M, PARA SONDAGEM A PERCUSSÃO | UN | 283.4
20002006 | DESLOCAMENTO DE EQUIPAMENTO ENTRE FUROS EM TERRENO ACIDENTADO, CONSIDERANDO A DISTÂNCIA ATÉ 50M, PARA SONDAGEM A PERCUSSÃO | UN | 94.47
20002007 | DESLOCAMENTO DE EQUIPAMENTO ENTRE FUROS EM TERRENO ACIDENTADO, CONSIDERANDO A DISTÂNCIA ACIMA DE 50M, PARA SONDAGEM A PERCUSSÃO | UN | 167.41
20002008 | EXECUÇÃO DE PLATAFORMA EM TERRENO ALAGADIÇO OU ACIDENTADO, PARA SONDAGEM A PERCUSSÃO | UN | 204.12
20002009 | PERFURAÇÃO E EXECUÇÃO DE ENSAIO PENETROMÉTRICO OU DE LAVAGEM POR TEMPO | M | 139.91
20003000 | SERVIÇOS TÉCNICOS | . | .
20003001 | COORDENADOR GERAL | H | 500.26
20003002 | ENGENHEIRO/ ARQUITETO SÊNIOR | H | 283.79
20003003 | ENGENHEIRO/ ARQUITETO JUNIOR | H | 133.18
20003004 | ENGENHEIRO/ ARQUITETO PLENO | H | 179.29
20003005 | PROJETISTA | H | 145.26
20003006 | DESENHISTA PROJETISTA | H | 61.94
20003007 | COORDENADOR SETORIAL | H | 500.26
20003008 | CONSULTOR | H | 500.26
20003009 | PROJETISTA CADISTA | H | 61.94
20003021 | DESENVOLVIMENTO DE PRANCHA DE DESENHO TÉCNICO/ DETALHAMENTO FORMATO A1 | UN | 1853.58
20003024 | DESENHISTA CADISTA | H | 57.81
20003050 | SERVIÇO DE PLOTAGEM EM PAPEL SULFITE, TAMANHO A1, PRETO E BRANCO | UN | 11.36
20003051 | SERVIÇO DE PLOTAGEM EM PAPEL SULFITE, TAMANHO A0, PRETO E BRANCO | UN | 13.98
20003052 | SERVIÇO DE PLOTAGEM EM PAPEL SULFITE, TAMANHO A1, COLORIDA | UN | 14.73
20003053 | SERVIÇO DE PLOTAGEM EM PAPEL SULFITE, TAMANHO A0, COLORIDA | UN | 19.72
20003054 | CÓPIA XEROX EM TAMANHO OFÍCIO, UMA FACE, PRETO E BRANCO | UN | 1.55
20003055 | CÓPIA XEROX EM TAMANHO OFÍCIO, UMA FACE, COLORIDA | UN | 2.43
20003056 | CÓPIA XEROX EM TAMANHO A3, UMA FACE, PRETO E BRANCO | UN | 1.56
20003057 | CÓPIA XEROX EM TAMANHO A3, UMA FACE, COLORIDA | UN | 5.51
20003058 | CÓPIA XEROX - PRETO E BRANCO | M2 | 15.55
20003059 | ENGENHEIRO DA OBRA | H | 156.8
20003060 | PROJETO BÁSICO (PRANCHA A1) | UN | 4758.94
20003061 | PROJETO EXECUTIVO (PRANCHA A1) | UN | 3645.66
20003070 | LEVANTAMENTO CADASTRAL DE EDIFICAÇÃO ATÉ 500M2 | UN | 4060.09
20003071 | LEVANTAMENTO CADASTRAL DE EDIFICAÇÃO EXCEDENTE ENTRE 501M2 À 2000M2 | M2 | 6.9
20003072 | LEVANTAMENTO CADASTRAL DE EDIFICAÇÃO EXCEDENTE ENTRE 2001M2 À 5000M2 | M2 | 6.09
20003073 | LEVANTAMENTO CADASTRAL DE EDIFICAÇÃO EXCEDENTE ACIMA DE 5001M2 | M2 | 3.65
20003074 | LEVANTAMENTO CADASTRAL INSTALAÇÕES ELÉTRICAS ATÉ 500M2 | GL | 2291.88
20003075 | LEVANT. CADASTRAL INSTALAÇÕES ELÉTRICAS EXCEDENTE ENTRE 501M2 À 2000M2 | M2 | 3.9
20003076 | LEVANTAMENTO CADASTRAL INSTALAÇÕES ELÉTRICAS EXCEDENTE ENTRE 2001M2 À 5000M2 | M2 | 3.44
20003077 | LEVANTAMENTO CADASTRAL INSTALAÇÕES ELÉTRICAS EXCEDENTE ACIMA DE 5000M2 | M2 | 2.06
20003078 | LEVANTAMENTO CADASTRAL INSTALAÇÕES HIDRO-SANITÁRIAS ATÉ 500M2 | UN | 1759.15
20003079 | LEVANTAMENTO CADASTRAL INSTALAÇÕES HIDRO-SANITÁRIAS EXCEDENTE ENTRE 501M2 À 2000M2 | M2 | 2.99
20003080 | LEVANTAMENTO CADASTRAL INSTALAÇÕES HIDRO-SANITÁRIAS EXCEDENTE ENTRE 2001 M2 À 5000M2 | M2 | 2.64
20003081 | LEVANTAMENTO CADASTRAL INSTALAÇÕES HIDRO-SANITÁRIAS EXCEDENTE ACIMA DE 5000M2 | M2 | 1.58
20004041 | CADASTRAMENTO DE VEGETAÇÃO ARBOREA ATÉ 30 EXEMPLARES | GL | 4121.45
20004042 | CADASTRAMENTO/ INVENTÁRIO DE VEGETAÇÃO ARBOREA ACIMA DE 30 EXEMPLARES | UN | 113.98
20005030 | PARECER TÉCNICO DE FUNDAÇÃO PARA ÁREA CONSTRUÍDA ATÉ 2000M2 | GL | 5002.58
20005031 | PARECER TÉCNICO DE FUNDAÇÃO PARA ÁREA CONSTRUÍDA DE 2001 À 5000M2 | GL | 8004.12
20005032 | PARECER TÉCNICO DE FUNDAÇÃO PARA ÁREA CONSTRUÍDA DE 5001 À 10000M2 | GL | 14007.22
20005033 | DESENVOLVIMENTO DE PROJETO TÉCNICO DE PREVENÇÃO E COMBATE A INCÊNDIO E APROVAÇÃO JUNTO AO CORPO DE BOMBEIROS PARA EDIFICAÇÕES ATÉ 2000 M2 | GL | 7159.64
20005034 | DESENVOLVIMENTO DE PROJETO TÉCNICO DE PREVENÇÃO E COMBATE A INCÊNDIO E APROVAÇÃO JUNTO AO CORPO DE BOMBEIROS PARA EDIFICAÇÕES DE 2001 M2 À 5000 M2 | GL | 9238.69
20005035 | DESENVOLVIMENTO DE PROJETO TÉCNICO DE PREVENÇÃO E COMBATE A INCÊNDIO E APROVAÇÃO JUNTO AO CORPO DE BOMBEIROS PARA EDIFICAÇÕES DE 5001 M2 À 10000 M2 | GL | 12482.33
20005036 | SERVIÇOS TÉCNICOS PROFISSIONAIS PARA OBTENÇÃO DO AVCB JUNTO AO CORPO DE BOMBEIROS PARA EDIFICAÇÕES ATÉ 2000 M2 | GL | 3800.64
20005037 | SERVIÇOS TÉCNICOS PROFISSIONAIS PARA OBTENÇÃO DO AVCB JUNTO AO CORPO DE BOMBEIROS PARA EDIFICAÇÕES DE 2001 À 5000 M2 | GL | 5700.96
20005038 | SERVIÇOS TÉCNICOS PROFISSIONAIS PARA OBTENÇÃO DO AVCB JUNTO AO CORPO DE BOMBEIROS PARA EDIFICAÇÕES DE 5001 À 10000 M2 | GL | 8551.44
20006000 | CONTROLE TECNOLÓGICO | . | .
20006001 | CONCRETO - ESTUDOS E ENSAIOS | UN | 2715.37
20006002 | CONCRETO - ENSAIOS DE RUPTURA A COMPRESSÃO (CORPOS DE PROVA) | UN | 21.15
20006003 | CONTROLE TECNOLÓGICO DE CONCRETO - MOBILIZAÇÃO PARA MOLDAGEM E/OU COLETA DOS CORPOS DE PROVA DE CONCRETO | VIAGEM | 295.12
20006004 | CONTROLE TECNOLÓGICO DE CONCRETO MOLDAGEM DE CORPO DE PROVA | PERÍODO | 243.12
20006005 | CONTROLE TECNOLÓGICO DE CONCRETO - ENSAIO DE ESCLEROMETRIA EM 10 PONTOS COM 16 TIROS POR PONTO | ENS. | 1927.99
20006011 | AÇO - ENSAIOS DE TRAÇÃO EM BARRAS | UN | 76.21
20006012 | AÇO - ENSAIOS DE DOBRAMENTO EM BARRAS | UN | 19.3
20006013 | AÇO - ENSAIOS DE VERIFICAÇÃO DE BITOLA | UN | 19.7
20006014 | ENSAIO DE ISOLAÇÃO DE CABO DE MÉDIA TENSÃO | Un | 3447.11
20006015 | ENSAIO DE ISOLAÇÃO DE TRANFORMADOR DE POTÊNCIA | Un | 2764.9
20006016 | ENSAIO DE RELAÇÃO DE TRANSFORMAÇÃO EM TRANSFORMADOR DE POTÊNCIA | Un | 2291.5
20006017 | ENSAIO DE RESISTÊNCIA DE ISOLAÇÃO DE CHAVE SECCIONADORA CLASSE 15KV | Un | 3405.34
20006018 | PARAMETRIZAÇÃO DO RELÊ DE PROTEÇÃO INDIRETA DE DISJUNTOR EM MÉDIA TENSÃO | Un | 2397.06