## Equip Parâmetros SEM Des Jul 24
TABELA DE ESPECIFICAÇÕES, VALORES E PARÂMETROS PARA CÁLCULO DO CUSTO UNITÁRIO DOS EQUIPAMENTOS.
SEM DESONERAÇÃO
Código | Descrição | Modelo | VA | Fr | vdUt | i | Fm | Fl | QtOp | TipOp | HP | Fc | Adicional | VnAdic | FnAdic
94001 | BETONEIRA 400 LITROS | HELF-MOTOR ELÉTRICO TRIFÁSICO | 6016.64 | 0.25 | 8000 | 0.1315 | 0.5 | 0 | 0 |  | 0 | 0 | ENERGIA ELÉTRICA | 0.88 | 2.24
94008 | CAMINHÃO BASCULANTE - 10 M3 | MB ATEGO 2426, TRUCADO, COM CAÇAMBA RANDON DE 10 M3 | 605098.5 | 0.5 | 10000 | 0.1315 | 0.6 | 7 | 1 | 02241 | 220 | 0.13 | 10 PNEUS 10,00 X 20-16 LONAS | 2297.88 | 0.0041
[13 empty] | IPVA(2021) | 6048.07 | 0.0005
94009 | CAMINHÃO BASCULANTE - 14 M3 |  | 649789.91 | 0.5 | 10000 | 0.1315 | 0.6 | 7 | 1 | 02241 | 240 | 0.1192 | 11 PNEUS 10,00 X 20-16 LONAS | 2297.88 | 0.003061
[13 empty] | IPVA(2021) | 5127.79 | 0.00032
94010 | CAMINHÃO BASCULANTE - 17 M3 |  | 761639 | 0.5 | 10000 | 0.1315 | 0.6 | 7 | 1 | 02241 | 240 | 0.1192 | 12 PNEUS 10,00 X 20-16 LONAS | 2297.88 | 0.003035
[13 empty] | IPVA(2021) | 6010.45 | 0.00028
94011 | CAMINHÃO COM CARROCERIA DE MADEIRA COMP. 4,20 M | MB ACCELO 815, COM CARROCERIA DE MADEIRA | 364274.68 | 0.5 | 10000 | 0.1315 | 0.6 | 7 | 1 | 02197 | 118 | 0.1 | 6 PNEUS 7,50 X 16-10 LONAS | 826.08 | 0.0025
[13 empty] | IPVA(2021) | 4085.71 | 0.0005
[13 empty] | DPVAT | 0 | 0.0005
94013 | CAMINHÃO ESPARGIDOR- TANQUE 6000 L. | MB ATEGO 1419, COM TANQUE ESPARGIDOR 6000 L | 674025 | 0.5 | 10000 | 0.1315 | 0.6 | 7 | 1 | 02242 | 167 | 0.1 | 6 PNEUS 9,00 X 20-14 LONAS | 1632.06 | 0.0025
[13 empty] | ÓLEO DE AQUECIMENTO(DIESEL) | 5.89 | 4
[13 empty] | IPVA(2021) | 4173.51 | 0.0005
[13 empty] | DPVAT | 0 | 0.0005
94014 | CAMINHÃO IRRIGADEIRA - 6000 L- BASCULANTE C/CABINE. | MB ATEGO 1419, COM TANQUE IRRIGADOR 6000 L | 494081.5 | 0.5 | 10000 | 0.1315 | 0.6 | 7 | 1 | 02243 | 167 | 0.1 | 6 PNEUS 9,00 X 20-14 LONAS | 1632.06 | 0.0025
[13 empty] | IPVA(2021) | 4173.51 | 0.0005
[13 empty] | DPVAT | 0 | 0.0005
94015 | PÁ CARREGADEIRA DE PNEUS - 1,80 M3 | CATERPILLAR MOD. 924 - G | 938344.88 | 0.35 | 12000 | 0.1315 | 0.8 | 7 | 1 | 02214 | 129 | 0.13 | 4 PNEUS 17,5 X 25-12 LONAS | 9048.67 | 0.003
94017 | CAMINHÃO TRATOR COM SEMI REBOQUE PLANO CARREGA TUDO | SCANIA P360, CP19 4X2 / REBOQUE 2 EIXOS C/ CAP. 35 TON. | 1031913.5 | 0.5 | 14000 | 0.1315 | 0.6 | 7 | 1 | 02198 | 340 | 0.13 | 14 PNEUS 295/80 R22,5 | 2719.88 | 0.0033
[13 empty] | IPVA(2017) | 7666.57 | 0.0005
[13 empty] | DPVAT | 0 | 0.0005
94019 | COMPRESSOR PORTÁTIL - (COM DIESEL E OPERADOR ) | ATLAS COPCO - MOD.XAS 137 - 275 PCM SEM ROMPEDOR | 263505.03 | 0.35 | 12000 | 0.1315 | 0.8 | 7 | 0.2 | 2099 | 79 | 0.1 | 2 PNEUS 7,00 X 16-10 LONAS | 977.36 | 0.001
94029 | GRADE ARADORA DE 18 DISCOS | BALDAN - CRI CONTROLE REMOTO - ATB - D=26" | 63225.62 | 0.35 | 12000 | 0.1315 | 0.8 | 0 | 0 |  | 0 | 0 |  | 0 | 0
94030 | GUINDASTE DE LANÇA FIXA SOBRE ESTEIRAS - 12 T | BUCYRUS 22-B | 67444.07 | 0.35 | 14000 | 0.1315 | 0.8 | 7 | 1 | 02211 | 70 | 0.13 |  | 0 | 0
94038 | MOTONIVELADORA - 125 HP | CATERPILLAR - MOD. 120H-C/LÂMINA DE 3,65M | 1447507.6 | 0.35 | 14000 | 0.1315 | 0.8 | 7 | 1 | 02213 | 125 | 0.13 | 6 PNEUS 13,00 X 24-12 LONAS | 3480.24 | 0.0045
94043 | MARTELETE ROMPEDOR PNEUMÁTICO | ATLAS COPCO - MOD. TEX 12 PS | 6532.55 | 0.25 | 10000 | 0.1315 | 0.6 | 0 | 1 | 02217 | 0 | 0 |  | 0 | 0
94045 | RETROESCAVADEIRA - CAP. CAÇAMBA FRONTAL 0,76 M3 | CASE- MOD. 580 L 4X2 | 435474.56 | 0.35 | 12000 | 0.1315 | 0.8 | 7 | 1 | 02215 | 77 | 0.13 | 2 PNEUS 12 X 16,5-10 LONAS | 1685.71 | 0.001
[13 empty] | 2 PNEUS 17,50 X 25-12 LONAS | 5254.93 | 0.001
94049 | ROLO COMPACTADOR VIBRATÓRIO DE UM CILINDRO 7 TON. | MULLER BRASIL - VAP 55A | 525888.69 | 0.35 | 12000 | 0.1315 | 0.8 | 7 | 1 | 02216 | 79 | 0.15 | 2 PNEUS 14,90 X 24R1 | 2804.67 | 0.0011
94054 | ROLO COMPACTADOR VIBRATÓRIO DE UM CILINDRO PÉ DE CARNEIRO | DYNAPAC CA-15PD - 6,9 T - PÉ DE CARNEIRO | 622548.38 | 0.35 | 12000 | 0.1315 | 0.8 | 7 | 1 | 02216 | 79 | 0.15 | 2 PNEUS 14,90 X 24R1 | 2804.67 | 0.0011
94059 | TRATOR DE TRAÇÃO AGRÍCOLA | 85 CV - VALTRA A-850 - 4 X 4 | 382012.84 | 0.35 | 12000 | 0.1315 | 0.7 | 7 | 1 | 02245 | 85 | 0.13 | 2 PNEUS 12,40 X 24R1 | 2776.98 | 0.0015
[13 empty] | 2 PNEUS 18,4/15 X 30-10 LONAS | 6425.56 | 0.0015
94061 | TRATOR DE ESTEIRA | KOMATSU MOD D-51 EX22 C/ LÂMINA 2,9M3 | 1314006.6 | 0.35 | 12000 | 0.1315 | 0.8 | 7 | 1 | 02214 | 90 | 0.15 |  | 0 | 0
94113 | CAMINHÃO BASCULANTE - 4 M3 | MB ATEGO 1419, COM CAÇAMBA CAPACIDADE DE 4 M3 | 480384.83 | 0.5 | 10000 | 0.1315 | 0.6 | 7 | 1 | 02241 | 167 | 0.1 | 10 PNEUS 10,00 x 20-16 LONAS | 2297.88 | 0.0041
[13 empty] | IPVA(2021) | 4173.51 | 0.0005
[13 empty] | DPVAT | 0 | 0.0005
94201 | BATE ESTACA MARTELO - 40 T | MAGAM - IM-850 PM - MARTELO 1/1,5 T | 319945.2979 | 0.35 | 12000 | 0.1315 | 0.8 | 7 | 1 | 02201 | 29 | 0.15 |  | 0 | 0
94202 | BATE ESTACA MARTELO - 80 T | MAGAN - IM- 1200 PM - MARTELO 2,5/3,0 T | 3570066.3 | 0.35 | 12000 | 0.1315 | 0.8 | 7 | 1 | 02201 | 58 | 0.15 |  | 0 | 0
94203 | BATE ESTACAS ( COMPLEMENTO 22B ) |  | 44148.4776 | 0.3 | 12000 | 0.1315 | 0.8 | 0 | 0 |  | 0 | 0 |  | 0 | 0
94204 | BETONEIRA 150 LITROS | MENEGOTTI - TRIFÁSICO | 2577.7849 | 0.25 | 8000 | 0.1315 | 0.5 | 0 | 0 |  | 0 | 0 | ENERGIA ELÉTRICA | 0.88 | 0.746
94205 | BOMBA DE ARGAMASSA CAP. 30 A 120 L/MIN | PUTZMEISTER - P13 - SMER/KK139 | 271629.84 | 0.3 | 10000 | 0.1315 | 0.8 | 7 | 0 |  | 15 | 0.15 |  | 0 | 0
94206 | BOMBA PARA CONCRETO | PUTZMEISTER - MOD. BSA 1409 D - 94 M3/H 188HP | 990880.06 | 0.3 | 10000 | 0.1315 | 0.8 | 7 | 1 | 02203 | 154 | 0.13 |  | 0 | 0
94207 | BOMBA PARA INJEÇAO DE NATA DE CIMENTO 20 A 40 L/MIN. | BETOMAQ B25-COMPLETA | 51717.766 | 0.35 | 6000 | 0.1315 | 0.8 | 0 | 0 |  | 0 | 0 | ENERGIA ELÉTRICA | 0.88 | 2.2
94208 | BOMBA SUBMERSÍVEL DE DRENAGEM 1,4 KW 2HP | FLYGT - 2050 MT | 27703.751 | 0.3 | 10000 | 0.1315 | 0.8 | 0 | 0 |  | 0 | 0 | ENERGIA ELÉTRICA | 0.88 | 0.82
94209 | BOMBA SUBMERSÍVEL DE DRENAGEM | FLYGT - BS 2620 MT (3,6HP) | 33906.5542 | 0.3 | 10000 | 0.1315 | 0.7 | 0 | 0 |  | 0 | 0 | ENERGIA ELÉTRICA | 0.88 | 3.73
94210 | BOMBA SUBMERSÍVEL PARA ESGOTO 20 HP | FLYGT - NP3153 MT - 14,9 KW-MODELO FIXO | 99038.3372 | 0.3 | 10000 | 0.1315 | 0.8 | 0 | 0 |  | 0 | 0 | ENERGIA ELÉTRICA | 0.88 | 14.92
94215 | CAMINHÃO CARGA SECA CAPACIDADE 8 TON. | MB ATEGO 1419, COM CARROCERIA DE MADEIRA DE LEI | 462552.992 | 0.5 | 10000 | 0.1315 | 0.6 | 7 | 1 | 02197 | 160 | 0.1 | 6 PNEUS 9,00 X 20-14 LONAS | 1632.06 | 0.0025
[13 empty] | IPVA(2021) | 4173.51 | 0.0005
[13 empty] | DPVAT | 0 | 0.0005
94216 | CAMINHÃO MB - CAP. 8 TON COM GUINDASTE MUNCK | ATEGO 1419/48 - 4800 M/M - DIESEL - COM CARROC. MAD. DE LEI CAP. 8T E GUINDASTE MUNCK PK 7.001 SLD 1 | 597028.242 | 0.5 | 10000 | 0.1315 | 0.6 | 7 | 1 | 02239 | 167 | 0.1 | 6 PNEUS 9,00 X 20-14 LONAS | 1632.06 | 0.0025
[13 empty] | IPVA(2021) | 4173.51 | 0.0005
[13 empty] | DPVAT | 0 | 0.0005
94217 | CAMINHÃO FORA DE ESTRADA CAP. 16 M3 / 27 TON. | RANDOM RK - 430 B | 1501349.1 | 0.35 | 20000 | 0.1315 | 0.7 | 7 | 1 | 02198 | 300 | 0.13 | 4 PNEUS 16 X 25- 28 LONAS | 18441.08 | 0.0024
94219 | CARRO POPULAR | VW GOL BÁSICO - 1000 CC - FLEX - 2 PORTAS (GER IV) | 84220.6775 | 0.5 | 10000 | 0.1315 | 0.5 | 7 | 1 | 02199 | 70 | 0.05 | 4 PNEUS 175/70 R13 | 385.75 | 0.0008
[13 empty] | IPVA(2012) | 866.24 | 0.0005
[13 empty] | DPVAT | 0 | 0.0005
94221 | COMPACTADOR MANUAL DE PLACA VIBRATÓRIA REVERSÍVEL 282 KG | DYNAPAC LG 300 DIESEL MANUAL | 47390.711 | 0.35 | 6000 | 0.1315 | 0.5 | 7 | 1 | 02204 | 7 | 0.1 |  | 0 | 0
94223 | COMPRESSOR PORTÁTIL - 400 PCM ( COM DIESEL E OPERADOR ) | ATLAS COPCO - (MOD. XAS 187 PD 400 PCM) - SEM ROMPEDOR | 336351.16 | 0.35 | 12000 | 0.1315 | 0.8 | 7 | 0.2 | 2099 | 121 | 0.1 | 2 PNEUS 7,00 X 16 - 10 LONAS | 977.36 | 0.001
94226 | CONJUNTO OXI-ACETILENO PARA SOLDA E CORTE | COMPLETO - 2 CILINDROS:OXIGÊNIO=10M3, ACETILENO=8KG | 13038.2457 | 0.25 | 2000 | 0.1315 | 0.6 | 0 | 0 |  | 0 | 0 |  | 0 | 0
94231 | EQUIPAMENTO PARA TRANSPORTE HORIZONTAL DENTRO DE TUNNEL LINER | CAÇAMBA 160 L , CARRINHO E 70M DE TRILHOS | 12421.9512 | 0.25 | 10000 | 0.1315 | 1 | 0 | 0 |  | 0 | 0 |  | 0 | 0
94232 | ESCAVADEIRA DE LANÇA FIXA - 0,66 M3 | BUCYRUS 22-B | 678480.5787 | 0.3 | 16000 | 0.1315 | 0.8 | 7 | 1 | 02208 | 70 | 0.13 |  | 0 | 0
94233 | ESCAVADEIRA HIDRÁULICA SOBRE ESTEIRAS CAP. 1,50 M3 | CASE - MOD. CX 220 MOTOR CUMMIN S 6BT AA 5.9-TIER 2-BRAÇO 2,40M | 984799 | 0.35 | 14000 | 0.1315 | 0.8 | 7 | 1 | 02208 | 150 | 0.13 |  | 0 | 0
94235 | ESTAÇÃO TOTAL MANUAL, PRECISÃO 1” P/ LEVANTAMENTO DE TERRENO – ALCANCE DE 500 METROS (COM ACESSÓRIOS) | MOD. LEICA TS 10 1” OU SIMILAR | 77704.47 | 0.5 | 10000 | 0.1315 | 0.8 | 0 | 0 |  | 0 | 0 |  | 0 | 0
94236 | ESTAÇÃO TOTAL MANUAL, PRECISÃO 3” P/ LEVANTAMENTO DE TERRENO – ALCANCE DE 500 METROS (COM ACESSÓRIOS ) | MOD. LEICA TS 10 3” OU SIMILAR | 53666.933 | 0.5 | 10000 | 0.1315 | 0.8 | 0 | 0 |  | 0 | 0 |  | 0 | 0
94237 | ESTAÇÃO TOTAL LEICA | LEICA - TS06 5" PLUS | 87581.188 | 0.5 | 10000 | 0.1315 | 0.8 | 0 | 0 |  | 0 | 0 |  | 0 | 0
94238 | FRESADORA DE PAVIMENTOS A FRIO | W-100 - MODELO BÁSICO PESO OPERACIONAL DE 14.250 KG - DIESEL - 154 KW | 3638316 | 0.35 | 10000 | 0.1315 | 0.8 | 7 | 1 | 02209 | 200 | 0.13 | 4 RODAS DE FERRO EMBORRACHADA 660X250 MM | 59410.64 | 0.00065
[13 empty] | CONJUNTO DE PONTAS (86BITS) P/ FRESADORA WIRTGEN W-1000/ 30h | 4325.03 | 0.033333
[13 empty] | PORTA PONTA (86BITS) PARA FRESADORA WIRTGEN W-1000/ 500h | 46357.34 | 0.001
94239 | FURADEIRA ELÉTRICA MANUAL | BOSCH - 5/8" MOD. 1174.2-COM IMPACTO | 3515.15 | 0.25 | 5000 | 0.1315 | 0.4 | 0 | 0 |  | 0 | 0 | ENERGIA ELÉTRICA | 0.88 | 0.38
94240 | GRUPO GERADOR 170KVA | CUMMINS/NEWAGE C 135 D 6 4 | 141509.03 | 0.35 | 12000 | 0.1315 | 0.8 | 7 | 0.2 | 2099 | 182 | 0.15 |  | 0 | 0
94241 | GRUPO GERADOR 260KVA | CUMMINS/NEWAGE C 200 D 6 4 | 185078.14 | 0.35 | 12000 | 0.1315 | 0.8 | 7 | 0.2 | 2099 | 279 | 0.15 |  | 0 | 0
94242 | GRUPO GERADOR 360KVA | CUMMINS/NEWAGE T 275 D 6 4 | 353064.81 | 0.35 | 12000 | 0.1315 | 0.8 | 7 | 0.2 | 2099 | 386 | 0.15 |  | 0 | 0
94243 | GRUPO GERADOR 81KVA | CUMMINS/NEWAGE MOD. C 65 D 6 4 | 90649.28 | 0.35 | 12000 | 0.1315 | 0.8 | 7 | 0.2 | 2099 | 87 | 0.15 |  | 0 | 0
94244 | GUINCHO DE COLUNA COM MOTO FREIO - 400 KG | MENEGOTTI - TRIFÁSICO | 6106 | 0.25 | 8000 | 0.1315 | 0.5 | 0 | 0 |  | 0 | 0 | ENERGIA ELÉTRICA | 0.88 | 2.238
94245 | GUINDASTE HIDRÁULICO SOBRE PNEUS - 20/25 T | TEREX CD 225-LANÇA 21,9 M | 2410525.38 | 0.35 | 16000 | 0.1315 | 0.8 | 7 | 1 | 02211 | 140 | 0.13 | 4 PNEUS 16,00X24-16 LONAS | 10840.2813 | 0.0022
94247 | CAMINHÃO GUINDASTE SOBRE PNEUS COM LANÇA TELESCÓPICA CAP 130 TON. | CAP. 130 T TADANO FAUN - ATF 130 | 9135558.38 | 0.35 | 16000 | 0.1315 | 0.8 | 7 | 1 | 02211 | 450 | 0.12 | 10 PNEUS 445/95 R25 | 11640.06 | 0.003
94249 | LAVADORA JATO D'AGUA DE ALTA PRESSAO | WAP 1600 LIBRAS-MONOFÁSICA-ÁGUA FRIA | 4824.78 | 0.25 | 8000 | 0.1315 | 0.5 | 0 | 0 |  | 0 | 0 | ENERGIA ELÉTRICA | 0.88 | 2.2
94250 | LIXADEIRA PARA CONCRETO | BOSCH - DISCO 7" - 2100W | 1044.12 | 0.25 | 10000 | 0.1315 | 0.5 | 0 | 0 |  | 0 | 0 | ENERGIA ELÉTRICA | 0.88 | 2.1
94251 | MÁQUINA DE PROJEÇÃO DE CONCRETO 22 M3/H ( SECA) E 17 M3/H ( ÚMIDA ) | ESTE INDÚSTRIAL - CP15 SU (ACIONAMENTO ELÉTRICO) | 326696.81 | 0.25 | 6000 | 0.1315 | 0.7 | 0 | 0 |  | 0 | 0 | ENERGIA ELÉTRICA | 0.88 | 18.4
94252 | MÁQUINA DE PROJEÇÃO DE CONCRETO CAP. 3 M3/H | ESTE/SHEIKAN -MANGOTE 2"- ( ACIONAMENTO ELÉTRICO ) | 86717.07 | 0.25 | 6000 | 0.1315 | 0.7 | 0 | 0 |  | 0 | 0 | ENERGIA ELÉTRICA | 0.88 | 7.36
94253 | MÁQUINA DE PROJEÇÃO DE CONCRETO CAP. 8 M3/H | ESTE INDÚSTRIAL - CP8(ACIONAMENTO ELÉTRICO) | 112620.25 | 0.25 | 6000 | 0.1315 | 0.7 | 0 | 0 |  | 0 | 0 | ENERGIA ELÉTRICA | 0.88 | 7.36
94254 | MÁQUINA DE SOLDA-RETIFICADOR 500A | BAMBOZZI - MOD. TRR 2650 | 11710.83 | 0.25 | 10000 | 0.1315 | 0.5 | 0 | 0 |  | 0 | 0 | ENERGIA ELÉTRICA | 0.88 | 15.4
94255 | MÁQUINA PARA JATEAMENTO - CAP. 350KG DE ABRASIVO | TECJATO - MOD. TJF 500 CS 2S COM BICO DE JATO 5/16" E 10 M DE MANGUEIRA | 25551.37 | 0.25 | 10000 | 0.1315 | 0.6 | 0 | 0 |  | 0 | 0 | ENERGIA ELÉTRICA | 0.88 | 1.456
94257 | BATE-ESTACAS HIDRÁUL.P/ INSTAL. DE DEFENSAS VIÁRIAS-S/CAMINHÃO | ELGIMAC MOD. EGM-BTE-H | 205051.05 | 0.25 | 14000 | 0.1315 | 1 | 0 | 1 | 02201 | 0 | 0 |  | 0 | 0
94258 | MINI PERFURATRIZ ROTATIVA HIDRÁULICA S/ ESTEIRAS 200MM | CLÓ - ZIRONI - MOD. MC140 | 1592256 | 0.3 | 10000 | 0.1315 | 0.8 | 7 | 1 | 02208 | 56 | 0.13 |  | 0 | 0
94259 | CARREGADEIRA COMPACTA 60HP (POT. BRUTA) CARGA OPERACIONAL 790 KG | CASE SR 175 - 60 HP CARGA OPERACIONAL 790 KG | 323307.88 | 0.35 | 10000 | 0.1315 | 0.8 | 7 | 1 | 02214 | 59 | 0.1 |  | 0 | 0
94260 | MINIESCAVADEIRA | BOBCAT - MOD. X-325 | 297175.59 | 0.35 | 10000 | 0.1315 | 0.8 | 7 | 1 | 02208 | 27 | 0.1 |  | 0 | 0
94261 | MISTURADOR DE ARGAMASSA | MENEGOTTI - 250L COM MOTOR ELÉTRICO | 18234.54 | 0.25 | 8000 | 0.1315 | 0.6 | 0 | 0 |  | 0 | 0 | ENERGIA ELÉTRICA | 0.88 | 2.25
94263 | NÍVEL COM PRECISÃO DE 0,3 MM/KM | NIVEL C/ ACESSÓRIOS LEICA ( WILD ) NA2 ACOPLADO C/ GPM3 | 46729.64 | 0.5 | 10000 | 0.1315 | 0.8 | 0 | 0 |  | 0 | 0 |  | 0 | 0
94264 | NÍVEL COM PRECISÃO DE 0,7 MM/KM | NIVEL C/ ACESSÓRIOS LEICA ( WILD ) AUTOMÁTICO - NA2 | 41168.59 | 0.5 | 10000 | 0.1315 | 0.8 | 0 | 0 |  | 0 | 0 |  | 0 | 0
94265 | NÍVEL TIPO NA728, PRECISÃO 1,5MM/ KM | LEICA NA 728, PRECISAO 1,5 MM/KM | 6338.1 | 0.5 | 10000 | 0.1315 | 0.8 | 0 | 0 |  | 0 | 0 |  | 0 | 0
94267 | MOTONIVELADORA | CASE 845 | 1064185.1 | 0.35 | 14000 | 0.1315 | 0.8 | 7 | 1 | 2213 | 150 | 0.13 | 6 PNEUS 14,00 X 24-12 LONAS | 4776.55 | 0.0045
94270 | PULVERIZADOR TIPO COSTAL | CAP. 16L - BAIXA PRESSÃO - JACTO | 385.27 | 0.25 | 10000 | 0.1315 | 0.5 | 0 | 0 |  | 0 | 0 |  | 0 | 0
94271 | RÉGUA VIBRATÓRIA DUPLA PARA CONCRETO (ALUMÍNIO) | CLARIDON RVE 43 VIBRATORIO ELÉTRICO | 7709.02 | 0.25 | 3821.8 | 0.1315 | 0.6 | 0 | 1 | 02246 | 0 | 0 | ENERGIA ELÉTRICA | 0.88 | 0.55
94272 | ROLO COMPACTADOR VIBRAT. LISO-MANUAL 1600. | DYNAPAC - MOD. LR-91H | 182019.8 | 0.35 | 12000 | 0.1315 | 0.8 | 7 | 1 | 02216 | 6 | 0.15 |  | 0 | 0
94273 | ROLO COMPACTADOR PÉ DE CARNEIRO VIBRATÓRIO | DYNAPAC - MOD. CA-30-PD - PESO OPERACIONAL 11,3T | 802978.31 | 0.35 | 12000 | 0.1315 | 0.8 | 7 | 1 | 02216 | 150 | 0.15 | 2 PNEUS 23,1 X 26-10 LONAS | 9197.85 | 0.0016
94274 | ROLO COMPACTADOR DE PNEUS - 21,3 TON - ASFALTO | DYNAPAC CP 2100 | 887541.5 | 0.35 | 12000 | 0.1315 | 0.8 | 7 | 1 | 02216 | 99 | 0.15 | 7 PNEUS 11,00 X 20-18 LONAS | 4324.64 | 0.0055
94275 | ROLO COMPACTADOR DE PNEUS -27 TON - ASFALTO | DYNAPAC CP 2700 | 1000204.4 | 0.35 | 12000 | 0.1315 | 0.8 | 7 | 1 | 02216 | 99 | 0.15 | 7 PNEUS 11,00 X 20-18 LONAS | 4324.64 | 0.0055
94279 | ROLO COMPACTADOR VIBRATÓRIO LISO - 4 T | DYNAPAC CC 1300 AUTOPROPELIDO | 338327.22 | 0.35 | 12000 | 0.1315 | 0.8 | 7 | 1 | 02216 | 45 | 0.15 |  | 0 | 0
94281 | ROMPEDOR | ATLAS COPCO - MOD. SUPER TEX P 60 S (33 KG) | 12610 | 0.25 | 10000 | 0.1315 | 0.6 | 0 | 1 | 02217 | 0 | 0 |  | 0 | 0
94282 | SERRA CIRCULAR - 7.1/4" | MAKITA/BOSCH (110 V) | 1126.1 | 0.25 | 5000 | 0.1315 | 0.4 | 0 | 0 |  | 0 | 0 | ENERGIA ELÉTRICA | 0.88 | 1.4
94283 | SERRA CIRCULAR PARA CORTE DE CONCRETO ( S/ DISCO ) PROF. 13CM | CSM - REF. SP13 - GASOLINA 13 HP | 11228.04 | 0.25 | 8000 | 0.1315 | 0.5 | 7 | 0 |  | 5 | 0.1 |  | 0 | 0
94284 | SONDA HIDRAULICA | MAQUESONDA MACH 700 C/ MOTOR MWM DIESEL 4CILINDROS - MOD. D229-4 - SIMPLES | 269612.1 | 0.35 | 12000 | 0.1315 | 0.8 | 7 | 1 | 01183 | 57 | 0.13 |  | 0 | 0
94285 | TANQUE PARA INJEÇÃO DE RESINAS, NATAS E ARGAMASSAS | CAPACIDADE DE 10 LITROS | 4396.67 | 0.25 | 10000 | 0.1315 | 0.7 | 0 | 0 |  | 0 | 0 |  | 0 | 0
94286 | TEODOLITO COM PRECISÃO DE 10 SEGUNDOS | COM ACESSÓRIOS LEICA ( WILD ) AUT. MOD. T-110 | 10177.51 | 0.5 | 10000 | 0.1315 | 0.8 | 0 | 0 |  | 0 | 0 |  | 0 | 0
94287 | TRATOR DE ESTEIRAS -16 TON. | CAT - MOD. D5 - C/ LÂMINA VPAT | 1757421.6 | 0.35 | 12000 | 0.1315 | 0.8 | 7 | 1 | 02214 | 145 | 0.15 |  | 0 | 0
94288 | USINA DE ASFALTO FIXA CONTRA-FLUXO 60/80 T/H | TEREX CIFALI - MOD. MAGNUM 80 | 2996278.15 | 0.25 | 16000 | 0.1315 | 1 | 0 | 1 | 02220 | 0 | 0 | ENERGIA ELETRICA | 0.88 | 161.44
[13 empty] | ÓLEO COMBUSTIVEL | 6.04 | 400
[13 empty] | 2 AJUDANTES (02001) x R$ 24,72 - ELETRICISTA (02041) R$33,08 - CALDEREIRO (02248) R$53,08 | 135.6 | 1
94289 | USINA DE SOLOS PRÉ-MISTURADOS A FRIO CAP. 350/600 TON | CIBER - MOD. USC50-E COM QUATRO SILOS | 2194186.84 | 0.35 | 12000 | 0.1315 | 0.8 | 0 | 1 | 02220 | 0 | 0 | ENERGIA ELÉTRICA | 0.88 | 73
94290 | VASSOURA MECÂNICA | CMV - VM 2440 | 63819.1 | 0.35 | 10000 | 0.1315 | 0.6 | 0 | 0 |  | 0 | 0 |  | 0 | 0
94291 | VEÍCULO / PASSAGEIROS - COR PRETA P/ REPRESENTAÇÃO. | VW POLO SEDAM 1.6 TOTALFLEX 8V 4P PINTURA SÓLIDA (INCLUI AR COND., DIR. HIDR., VIDRO ELET.) | 81586.26 | 0.5 | 10000 | 0.1315 | 0.5 | 7 | 1 | 02199 | 110 | 0.05 | 4 PNEUS 195/55 R15 | 612.61 | 0.0008
[13 empty] | IPVA(2014) | 1589.6 | 0.0005
[13 empty] | DPVAT | 0 | 0.0005
94292 | EXAUSTOR ELÉTRICO 66 M3/H 250 MMCA | VENTISILVA - MOD. EC4TAR ( 5 HP ) | 8342.42 | 0.25 | 10000 | 0.1315 | 0.5 | 0 | 0 |  | 0 | 0 | ENERGIA ELÉTRTICA | 0.88 | 3.73
94293 | VIBROACABADORA DE ASFALTO SOBRE ESTEIRA CAP. 300 TON/H | CIFALI VDA 400 | 1630000 | 0.35 | 12000 | 0.1315 | 0.8 | 7 | 1 | 2223 | 72 | 0.13 |  | 0 | 0
94294 | PERFURATRIZ MANUAL COM COLUNA E CONECTOR | HILTI - MOD. DD130 - 1900W | 18557.48 | 0.3 | 5000 | 0.1315 | 0.5 | 0 | 1 | 2217 | 0 | 0 | ENERGIA ELÉTRICA | 0.88 | 2
94297 | ACABADORA DE SUPERFÍCIE 36" (SEM OPERADOR) | TIPO BAMBOLÊ - PETROTEC/WACKER PT 36-A / CT 36 | 15923.35 | 0.35 | 6000 | 0.1315 | 0.6 | 7 | 0 |  | 5.58 | 0.1 |  | 0 | 0
94299 | VIBRADOR DE IMERSÃO COM 5M DE MANGUEIRA COM MOTOR ELETRICO 2HP | DYNAPAC AF-142T (TRIFÁSICO) | 2985.88 | 0.25 | 8000 | 0.1315 | 0.6 | 0 | 0 |  | 0 | 0 | ENERGIA ELÉTRICA | 0.88 | 1.492
94300 | MARTELETE ROTATIVO 0,8 KW | METABO KHE 26 | 1112.81 | 0.3 | 10000 | 0.1315 | 0.4 | 0 | 1 | 2217 | 0 | 0 | ENERGIA ELÉTRICA | 0.88 | 0.8
94301 | MARTELO ROTATIVO DEMOLIDOR 0,9 KW | METABO KHE 32 | 5156.7 | 0.3 | 10000 | 0.1315 | 0.4 | 0 | 1 | 2217 | 0 | 0 | ENERGIA ELÉTRICA | 0.88 | 0.9
94304 | POLIDORA DE PISO 3,5 CV (SEM OPERADOR) | MOTOR 3,5 CV - 220 V - 175 RPM PARA MÁRMORE E GRANILITE - CERTEC | 10694.32 | 0.35 | 6000 | 0.1315 | 0.6 | 0 | 0 |  | 0 | 0 | ENERGIA ELÉTRICA | 0.88 | 1.8
94305 | MÁQUINA AIRLESS PARA PINTURA 250 BAR (COM OPERADOR) | LARIUS DALI - ELÉTRICA - 1,1KW -COMPLETA - RIF 18900 | 13896.09 | 0.2 | 5000 | 0.1315 | 0.4 | 0 | 1 | 2075 | 0 | 0 | ENERGIA ELÉTRICA | 0.88 | 1.1
94306 | SOQUETE VIBRATÓRIO | DYNAPAC - MOD. LT700 | 22716.45 | 0.35 | 6000 | 0.1315 | 0.6 | 7 | 1 | 2204 | 3 | 0.23 |  | 0 | 0
94307 | MOTOSERRA A GASOLINA DE PEQUENO PORTE, POTÊNCIA MÍN. 4 CV | EQUIPADA COM SABRE DE 18" À 24" | 4262.67 | 0.35 | 6000 | 0.1315 | 0.6 | 7 | 1 | 2247 | 4 | 0.23 |  | 0 | 0
94308 | VASSOURA MECÂNICA - REBOCADA MECANICAMENTE |  | 333067.21 | 0.35 | 10000 | 0.1315 | 0.6 | 7 | 1 | 2208 | 27 | 0.1 |  | 0 | 0
94309 | CAÇAMBA BRITADORA DE 0,60M³ DE CICLO | MONTABERT MODELO CRB 601 | 269668.6 | 0.25 | 10000 | 0.1315 | 1 | 0 | 0 | 0 | 0 | 0 |  | 0 | 0
94310 | USINA MISTURADORA MÓVEL PARA RECICLAGEM À FRIO | WIRTGEN MODELO KMA 240 OU SIMILAR (INCLUÍDOS OS BRAÇOS E PALHETAS) | 8148492 | 0.25 | 14000 | 0.1315 | 1 | 7 | 1 | 2220 | 174.2 | 0.15 | 2 AJUDANTES X 24,72 (02001) | 49.44 | 1
[6 empty] | 0.1315 | [6 empty] | 8 PNEUS 10X20-16LONAS (94500) | 2297.88 | 0.0016
94311 | VAN, TETO ALTO | MENCEDES BENZ SPRINTER 415 CD | 356702.13 | 0.5 | 10000 | 0.1315 | 0.5 | 7 | 1 | 2233 | 109 | 0.05 | 4 PNEUS 225/75 R16 | 1307.93 | 0.0008
[13 empty] | IPVA(2019) | 2884.98 | 0.0008
[13 empty] | DPVAT | 0 | 0.0005
94312 | EQUIPAMENTO (PARA LIMPEZA DE GALERIAS, BOCAS DE LOBO, ETC), COMBINADO HIDROJATO/SUGADOR, MONTADO EM CHASSIS DE CAMINHÃO TRUCADO | MB ATEGO 2426, HIDROJATO DE ALTA PRESSÃO E SUGADOR DE ALTA POTÊNCIA, MONTADO SOBRE CHASSIS DE CAMINHÃO TRUCADO | 1745311.1 | 0.5 | 10000 | 0.1315 | 0.6 | 7 | 1 | 2241 | 220 | 0.1 | 10 PNEUS 10X20 - 16 LONAS | 2297.88 | 0.0041
[13 empty] | IPVA (2021) | 6048.07 | 0.0005
[13 empty] | DPVAT | 0 | 0.0005
94313 | HIDROJATO DE ALTA PRESSÃO E SUGADOR DE ALTA POTÊNCIA, RECICLADOR, MONTADO SOBRE CHASSIS DE CAMINHÃO TRUCADO FORD CARGO 2423 | MB ATEGO 2426 | 1611536.3 | 0.5 | 10000 | 0.1315 | 0.6 | 7 | 1 | 2241 | 330 | 0.1 | 10 PNEUS 10X20-16 LONAS | 2297.88 | 0.0041
[13 empty] | IPVA (2021) | 6048.07 | 0.0005
[13 empty] | DPVAT | 0 | 0.0005
94315 | USINA MÓVEL DE MICROREVESTIMENTO ASFÁLTICO À FRIO ATÉ 10M3, SOBRE CHASSI METÁLICO REFORÇADO, MONTADA NO CAMINHÃO TRUCADO PESO BRUTO 23.000KG | MB ATEGO 2426 | 1511808.35 | 0.25 | 14000 | 0.1315 | 1 | 7 | 1 | 2220 | 405 | 0.15 | 10 PNEUS 10X20 - 16 LONAS (94500) | 2297.88 | 0.0041
[13 empty] | IPVA (2021) | 6048.07 | 0.0005
[13 empty] | DPVAT | 0 | 0.0005
94316 | KIT SELA TRINCA A SER ACOPLADO NO CAMINHÃO CARROCERIA DE MADEIRA | KTR - 150 TERMOELÉTRICO SEMI-REBOQUE | 397649.75 | 0.35 | 12000 | 0.1315 | 0.8 | 7